## bus_data
BUS_I | BUS_TYPE | Pd | Qd | Gs | Bs | area | Vm | Va | baseKV | zone | Vmax | Vmin
1 | 1 | 0.0059009 | 0.0014789 | 0 | 0 | 1 | 0.97193 | -0.54043 | 0.4 | 1 | 1.1 | 0.9
2 | 1 | 0 | 0 | 0 | 0 | 1 | 0.97207 | -0.53758 | 0.4 | 1 | 1.1 | 0.9
5 | 1 | 0 | 0 | 0 | 0 | 1 | 0.97344 | -0.51072 | 0.4 | 1 | 1.1 | 0.9
13 | 1 | 0 | 0 | 0 | 0 | 1 | 0.97103 | -0.55813 | 0.4 | 1 | 1.1 | 0.9
15 | 1 | 0 | 0 | 0 | 0 | 1 | 0.97149 | -0.5492 | 0.4 | 1 | 1.1 | 0.9
3 | 1 | 0 | 0 | 0 | 0 | 1 | 0.99663 | -0.063354 | 0.4 | 1 | 1.1 | 0.9
60 | 3 | 0.015613 | 0.0039129 | 0 | 0 | 1 | 1 | 0 | 0.4 | 1 | 1.1 | 0.9
9 | 1 | 0 | 0 | 0 | 0 | 1 | 0.99163 | -0.15862 | 0.4 | 1 | 1.1 | 0.9
57 | 1 | 0 | 0 | 0 | 0 | 1 | 0.99356 | -0.12152 | 0.4 | 1 | 1.1 | 0.9
4 | 1 | 0 | 0 | 0 | 0 | 1 | 0.97054 | -0.56796 | 0.4 | 1 | 1.1 | 0.9
65 | 1 | 0.0098093 | 0.0024584 | 0 | 0 | 1 | 0.97049 | -0.56883 | 0.4 | 1 | 1.1 | 0.9
6 | 1 | 0 | 0 | 0 | 0 | 1 | 0.9703 | -0.57263 | 0.4 | 1 | 1.1 | 0.9
14 | 1 | 0 | 0 | 0 | 0 | 1 | 0.97125 | -0.55391 | 0.4 | 1 | 1.1 | 0.9
25 | 1 | 0.011201 | 0.0028072 | 0 | 0 | 1 | 0.97366 | -0.50626 | 0.4 | 1 | 1.1 | 0.9
64 | 1 | 0.016791 | 0.0042083 | 0 | 0 | 1 | 0.97017 | -0.57522 | 0.4 | 1 | 1.1 | 0.9
7 | 1 | 0 | 0 | 0 | 0 | 1 | 0.98173 | -0.34849 | 0.4 | 1 | 1.1 | 0.9
8 | 1 | 0 | 0 | 0 | 0 | 1 | 0.98641 | -0.25815 | 0.4 | 1 | 1.1 | 0.9
34 | 1 | 0.018893 | 0.0047351 | 0 | 0 | 1 | 0.98022 | -0.37788 | 0.4 | 1 | 1.1 | 0.9
50 | 1 | 0.015056 | 0.0037733 | 0 | 0 | 1 | 0.98663 | -0.2538 | 0.4 | 1 | 1.1 | 0.9
42 | 1 | 0.0069305 | 0.0017369 | 0 | 0 | 1 | 0.99137 | -0.1635 | 0.4 | 1 | 1.1 | 0.9
10 | 1 | 0 | 0 | 0 | 0 | 1 | 0.99096 | -0.17137 | 0.4 | 1 | 1.1 | 0.9
19 | 1 | 0 | 0 | 0 | 0 | 1 | 0.98687 | -0.25002 | 0.4 | 1 | 1.1 | 0.9
11 | 1 | 0 | 0 | 0 | 0 | 1 | 0.97888 | -0.4039 | 0.4 | 1 | 1.1 | 0.9
32 | 1 | 0.035251 | 0.0088348 | 0 | 0 | 1 | 0.97693 | -0.44199 | 0.4 | 1 | 1.1 | 0.9
55 | 1 | 0.01977 | 0.0049549 | 0 | 0 | 1 | 0.97074 | -0.56397 | 0.4 | 1 | 1.1 | 0.9
17 | 1 | 0 | 0 | 0 | 0 | 1 | 0.97088 | -0.56111 | 0.4 | 1 | 1.1 | 0.9
44 | 1 | 0.007742 | 0.0019403 | 0 | 0 | 1 | 0.97124 | -0.55403 | 0.4 | 1 | 1.1 | 0.9
43 | 1 | 0.0019276 | 0.00048309 | 0 | 0 | 1 | 0.97118 | -0.55515 | 0.4 | 1 | 1.1 | 0.9
56 | 1 | 0.0074699 | 0.0018721 | 0 | 0 | 1 | 0.97146 | -0.54968 | 0.4 | 1 | 1.1 | 0.9
41 | 1 | 0.018822 | 0.0047172 | 0 | 0 | 1 | 0.97042 | -0.57022 | 0.4 | 1 | 1.1 | 0.9
18 | 1 | 0 | 0 | 0 | 0 | 1 | 0.97533 | -0.4751 | 0.4 | 1 | 1.1 | 0.9
48 | 1 | 0 | 0 | 0 | 0 | 1 | 0.97588 | -0.46422 | 0.4 | 1 | 1.1 | 0.9
45 | 1 | 0.012623 | 0.0031636 | 0 | 0 | 1 | 0.9744 | -0.49332 | 0.4 | 1 | 1.1 | 0.9
66 | 1 | 0.0077811 | 0.0019501 | 0 | 0 | 1 | 0.98673 | -0.25285 | 0.4 | 1 | 1.1 | 0.9
67 | 1 | 0 | 0 | 0 | 0 | 1 | 0.98487 | -0.28878 | 0.4 | 1 | 1.1 | 0.9
21 | 1 | 0 | 0 | 0 | 0 | 1 | 0.9883 | -0.22171 | 0.4 | 1 | 1.1 | 0.9
51 | 1 | 0 | 0 | 0 | 0 | 1 | 0.99091 | -0.17193 | 0.4 | 1 | 1.1 | 0.9
58 | 1 | 0.020236 | 0.0050715 | 0 | 0 | 1 | 0.99319 | -0.1287 | 0.4 | 1 | 1.1 | 0.9
23 | 1 | 0 | 0 | 0 | 0 | 1 | 0.97454 | -0.48896 | 0.4 | 1 | 1.1 | 0.9
33 | 1 | 0.011309 | 0.0028344 | 0 | 0 | 1 | 0.97576 | -0.46506 | 0.4 | 1 | 1.1 | 0.9
31 | 1 | 0 | 0 | 0 | 0 | 1 | 0.97579 | -0.46449 | 0.4 | 1 | 1.1 | 0.9
30 | 1 | 0 | 0 | 0 | 0 | 1 | 0.97641 | -0.45227 | 0.4 | 1 | 1.1 | 0.9
47 | 1 | 0 | 0 | 0 | 0 | 1 | 0.97833 | -0.41602 | 0.4 | 1 | 1.1 | 0.9
53 | 1 | 0 | 0 | 0 | 0 | 1 | 0.97987 | -0.3859 | 0.4 | 1 | 1.1 | 0.9
54 | 1 | 0.0059014 | 0.001479 | 0 | 0 | 1 | 0.97825 | -0.41772 | 0.4 | 1 | 1.1 | 0.9
52 | 1 | 0.014829 | 0.0037165 | 0 | 0 | 1 | 0.97561 | -0.46957 | 0.4 | 1 | 1.1 | 0.9
49 | 1 | 0 | 0 | 0 | 0 | 1 | 0.97528 | -0.47609 | 0.4 | 1 | 1.1 | 0.9
35 | 1 | 0.0077845 | 0.001951 | 0 | 0 | 1 | 0.98121 | -0.3603 | 0.4 | 1 | 1.1 | 0.9
37 | 1 | 0 | 0 | 0 | 0 | 1 | 0.98129 | -0.35877 | 0.4 | 1 | 1.1 | 0.9
38 | 1 | 0 | 0 | 0 | 0 | 1 | 0.98209 | -0.34315 | 0.4 | 1 | 1.1 | 0.9
69 | 1 | 0 | 0 | 0 | 0 | 1 | 0.98324 | -0.32043 | 0.4 | 1 | 1.1 | 0.9
68 | 1 | 0.0084361 | 0.0021143 | 0 | 0 | 1 | 0.98447 | -0.29655 | 0.4 | 1 | 1.1 | 0.9
28 | 1 | 0.011309 | 0.0028342 | 0 | 0 | 1 | 0.97315 | -0.51644 | 0.4 | 1 | 1.1 | 0.9
24 | 1 | 0 | 0 | 0 | 0 | 1 | 0.9735 | -0.50953 | 0.4 | 1 | 1.1 | 0.9
59 | 1 | 0.015281 | 0.0038298 | 0 | 0 | 1 | 0.99053 | -0.1792 | 0.4 | 1 | 1.1 | 0.9
22 | 1 | 0.012041 | 0.0030178 | 0 | 0 | 1 | 0.97392 | -0.50124 | 0.4 | 1 | 1.1 | 0.9
26 | 1 | 0.035557 | 0.0089114 | 0 | 0 | 1 | 0.97491 | -0.48174 | 0.4 | 1 | 1.1 | 0.9
27 | 1 | 0.011304 | 0.0028331 | 0 | 0 | 1 | 0.97346 | -0.51032 | 0.4 | 1 | 1.1 | 0.9
29 | 1 | 0.012044 | 0.0030184 | 0 | 0 | 1 | 0.976 | -0.46038 | 0.4 | 1 | 1.1 | 0.9
40 | 1 | 0.0042243 | 0.0010587 | 0 | 0 | 1 | 0.98259 | -0.33328 | 0.4 | 1 | 1.1 | 0.9
39 | 1 | 0 | 0 | 0 | 0 | 1 | 0.98273 | -0.33049 | 0.4 | 1 | 1.1 | 0.9
71 | 1 | 0.0042281 | 0.0010597 | 0 | 0 | 1 | 0.9814 | -0.35609 | 0.4 | 1 | 1.1 | 0.9
62 | 1 | 0 | 0 | 0 | 0 | 1 | 0.98146 | -0.3549 | 0.4 | 1 | 1.1 | 0.9
61 | 1 | 0.014798 | 0.0037088 | 0 | 0 | 1 | 0.975 | -0.48153 | 0.4 | 1 | 1.1 | 0.9
63 | 1 | 0.005454 | 0.0013669 | 0 | 0 | 1 | 0.97979 | -0.38753 | 0.4 | 1 | 1.1 | 0.9
70 | 1 | 0.0042676 | 0.0010696 | 0 | 0 | 1 | 0.98318 | -0.32163 | 0.4 | 1 | 1.1 | 0.9

## generator_data
GEN_BUS | PG | QG | QMAX | QMIN | VG | MBASE | GEN_STATUS | PMAX | PMIN
60 | 0.4189 | 0.1082 | 10 | -10 | 1 | 100 | 1 | 10 | 0

## branch_data
F_BUS | T_BUS | BR_R | BR_X | BR_B | RATE_A | RATE_B | RATE_C | TAP | SHIFT | BR_STATUS | ANGMIN | ANGMAX | P_in | Q_in | P_out | Q_out
1 | 2 | 2.0406 | 1.306 | 3.4268e-09 | 0 | 0 | 0 | 0 | 0 | 1 | -90 | 90 | -0.0059007 | -0.001479 | 0.0059015 | 0.0014792
2 | 5 | 1.2911 | 0.82631 | 6.5043e-09 | 0 | 0 | 0 | 0 | 0 | 1 | -90 | 90 | -0.088342 | -0.022181 | 0.088455 | 0.022253
2 | 13 | 2.2519 | 1.4412 | 1.1345e-08 | 0 | 0 | 0 | 0 | 0 | 1 | -90 | 90 | 0.038645 | 0.009705 | -0.038607 | -0.0096819
2 | 15 | 1.1243 | 0.71953 | 5.6638e-09 | 0 | 0 | 0 | 0 | 0 | 1 | -90 | 90 | 0.043795 | 0.010997 | -0.043771 | -0.010982
5 | 25 | 0.21506 | 0.13764 | 1.0834e-09 | 0 | 0 | 0 | 0 | 0 | 1 | -90 | 90 | -0.088455 | -0.022253 | 0.088474 | 0.022265
13 | 55 | 1.2484 | 0.799 | 2.0965e-09 | 0 | 0 | 0 | 0 | 0 | 1 | -90 | 90 | 0.019775 | 0.0049585 | -0.01977 | -0.0049552
13 | 17 | 0.66943 | 0.42843 | 3.3724e-09 | 0 | 0 | 0 | 0 | 0 | 1 | -90 | 90 | 0.018832 | 0.0047234 | -0.018829 | -0.004722
15 | 56 | 0.27266 | 0.1745 | 4.5786e-10 | 0 | 0 | 0 | 0 | 0 | 1 | -90 | 90 | 0.0074698 | 0.0018723 | -0.0074696 | -0.0018722
15 | 14 | 0.54845 | 0.35101 | 2.763e-09 | 0 | 0 | 0 | 0 | 0 | 1 | -90 | 90 | 0.036301 | 0.0091096 | -0.036293 | -0.0091046
3 | 60 | 0.71643 | 0.45852 | 3.6092e-09 | 0 | 0 | 0 | 0 | 0 | 1 | -90 | 90 | -0.40205 | -0.10349 | 0.40329 | 0.10429
3 | 9 | 4.3375 | 2.776 | 2.1851e-08 | 0 | 0 | 0 | 0 | 0 | 1 | -90 | 90 | 0.098781 | 0.025335 | -0.098327 | -0.025047
3 | 57 | 0.86708 | 0.55493 | 4.3682e-09 | 0 | 0 | 0 | 0 | 0 | 1 | -90 | 90 | 0.30327 | 0.078156 | -0.30241 | -0.077608
9 | 42 | 0.22104 | 0.14147 | 1.1136e-09 | 0 | 0 | 0 | 0 | 0 | 1 | -90 | 90 | 0.098327 | 0.025047 | -0.098304 | -0.025032
57 | 58 | 1.5691 | 1.0043 | 2.635e-09 | 0 | 0 | 0 | 0 | 0 | 1 | -90 | 90 | 0.020242 | 0.0050757 | -0.020236 | -0.0050715
57 | 51 | 0.80169 | 0.51308 | 4.0388e-09 | 0 | 0 | 0 | 0 | 0 | 1 | -90 | 90 | 0.28217 | 0.072533 | -0.28148 | -0.072092
4 | 65 | 0.37555 | 0.24035 | 6.3064e-10 | 0 | 0 | 0 | 0 | 0 | 1 | -90 | 90 | 0.0098093 | 0.0024588 | -0.0098089 | -0.0024586
4 | 6 | 1.1741 | 0.75145 | 1.9717e-09 | 0 | 0 | 0 | 0 | 0 | 1 | -90 | 90 | 0.016797 | 0.004212 | -0.016793 | -0.0042098
4 | 14 | 2.2328 | 1.429 | 7.499e-09 | 0 | 0 | 0 | 0 | 0 | 1 | -90 | 90 | -0.026606 | -0.0066707 | 0.026624 | 0.0066814
6 | 64 | 0.65086 | 0.41655 | 1.093e-09 | 0 | 0 | 0 | 0 | 0 | 1 | -90 | 90 | 0.016793 | 0.0042098 | -0.016791 | -0.0042085
14 | 44 | 0.068047 | 0.04355 | 1.1427e-10 | 0 | 0 | 0 | 0 | 0 | 1 | -90 | 90 | 0.0077418 | 0.0019404 | -0.0077417 | -0.0019404
14 | 43 | 2.7337 | 1.7496 | 4.5907e-09 | 0 | 0 | 0 | 0 | 0 | 1 | -90 | 90 | 0.0019276 | 0.00048276 | -0.0019275 | -0.00048312
25 | 23 | 0.73978 | 0.47346 | 3.7269e-09 | 0 | 0 | 0 | 0 | 0 | 1 | -90 | 90 | -0.099675 | -0.025072 | 0.099757 | 0.025124
7 | 8 | 1.5867 | 1.0155 | 7.9933e-09 | 0 | 0 | 0 | 0 | 0 | 1 | -90 | 90 | -0.24895 | -0.063087 | 0.25003 | 0.063781
7 | 34 | 0.51281 | 0.3282 | 2.5834e-09 | 0 | 0 | 0 | 0 | 0 | 1 | -90 | 90 | 0.24894 | 0.063088 | -0.24859 | -0.062864
8 | 50 | 0.076807 | 0.049156 | 3.8694e-10 | 0 | 0 | 0 | 0 | 0 | 1 | -90 | 90 | -0.25003 | -0.063781 | 0.25008 | 0.063814
34 | 11 | 0.49025 | 0.31376 | 2.4698e-09 | 0 | 0 | 0 | 0 | 0 | 1 | -90 | 90 | 0.2297 | 0.058129 | -0.22941 | -0.057946
50 | 21 | 0.53486 | 0.34231 | 2.6945e-09 | 0 | 0 | 0 | 0 | 0 | 1 | -90 | 90 | -0.26514 | -0.067587 | 0.26555 | 0.06785
42 | 10 | 0.38356 | 0.24548 | 1.9323e-09 | 0 | 0 | 0 | 0 | 0 | 1 | -90 | 90 | 0.091374 | 0.023295 | -0.091339 | -0.023273
10 | 19 | 3.8157 | 2.442 | 1.2815e-08 | 0 | 0 | 0 | 0 | 0 | 1 | -90 | 90 | 0.091339 | 0.023273 | -0.090994 | -0.023054
19 | 66 | 1.5894 | 1.0172 | 2.669e-09 | 0 | 0 | 0 | 0 | 0 | 1 | -90 | 90 | 0.0077821 | 0.0019506 | -0.007781 | -0.0019501
19 | 67 | 2.0449 | 1.3088 | 3.434e-09 | 0 | 0 | 0 | 0 | 0 | 1 | -90 | 90 | 0.083212 | 0.021103 | -0.083057 | -0.021005
11 | 32 | 0.71533 | 0.45781 | 3.6037e-09 | 0 | 0 | 0 | 0 | 0 | 1 | -90 | 90 | 0.22941 | 0.057946 | -0.229 | -0.057679
32 | 30 | 0.22778 | 0.14578 | 1.1475e-09 | 0 | 0 | 0 | 0 | 0 | 1 | -90 | 90 | 0.19375 | 0.048845 | -0.19365 | -0.048784
17 | 41 | 2.0443 | 1.3084 | 6.866e-09 | 0 | 0 | 0 | 0 | 0 | 1 | -90 | 90 | 0.018829 | 0.004722 | -0.018821 | -0.0047175
18 | 48 | 3.6779 | 2.3539 | 6.1762e-09 | 0 | 0 | 0 | 0 | 0 | 1 | -90 | 90 | -0.012633 | -0.0031697 | 0.01264 | 0.0031733
18 | 45 | 6.1479 | 3.9346 | 1.0324e-08 | 0 | 0 | 0 | 0 | 0 | 1 | -90 | 90 | 0.012633 | 0.0031697 | -0.012622 | -0.0031637
48 | 52 | 1.541 | 0.98625 | 2.5878e-09 | 0 | 0 | 0 | 0 | 0 | 1 | -90 | 90 | 0.014833 | 0.0037188 | -0.014829 | -0.0037167
48 | 49 | 3.422 | 2.19 | 5.7464e-09 | 0 | 0 | 0 | 0 | 0 | 1 | -90 | 90 | 0.01481 | 0.0037159 | -0.014802 | -0.0037111
48 | 47 | 4.8811 | 3.1239 | 8.1967e-09 | 0 | 0 | 0 | 0 | 0 | 1 | -90 | 90 | -0.042283 | -0.010608 | 0.04238 | 0.01067
67 | 69 | 2.212 | 1.4157 | 3.7146e-09 | 0 | 0 | 0 | 0 | 0 | 1 | -90 | 90 | 0.062573 | 0.015861 | -0.062478 | -0.0158
67 | 68 | 1.6507 | 1.0564 | 2.772e-09 | 0 | 0 | 0 | 0 | 0 | 1 | -90 | 90 | 0.020483 | 0.0051439 | -0.020476 | -0.0051394
21 | 51 | 0.83323 | 0.53327 | 4.1976e-09 | 0 | 0 | 0 | 0 | 0 | 1 | -90 | 90 | -0.26555 | -0.06785 | 0.26619 | 0.06826
51 | 59 | 2.0923 | 1.3391 | 3.5136e-09 | 0 | 0 | 0 | 0 | 0 | 1 | -90 | 90 | 0.015286 | 0.0038328 | -0.015281 | -0.0038298
23 | 26 | 0.2292 | 0.14669 | 1.1547e-09 | 0 | 0 | 0 | 0 | 0 | 1 | -90 | 90 | -0.13444 | -0.03383 | 0.13449 | 0.03386
23 | 22 | 1.5073 | 0.96467 | 2.5312e-09 | 0 | 0 | 0 | 0 | 0 | 1 | -90 | 90 | 0.034687 | 0.0087059 | -0.034666 | -0.0086932
33 | 31 | 0.21523 | 0.13775 | 3.6143e-10 | 0 | 0 | 0 | 0 | 0 | 1 | -90 | 90 | -0.011309 | -0.0028345 | 0.011309 | 0.0028346
31 | 29 | 1.5529 | 0.99383 | 2.6077e-09 | 0 | 0 | 0 | 0 | 0 | 1 | -90 | 90 | -0.011309 | -0.0028346 | 0.011312 | 0.0028358
30 | 29 | 1.4836 | 0.94949 | 2.4913e-09 | 0 | 0 | 0 | 0 | 0 | 1 | -90 | 90 | 0.023364 | 0.0058598 | -0.023355 | -0.0058543
30 | 26 | 0.74128 | 0.47442 | 3.7344e-09 | 0 | 0 | 0 | 0 | 0 | 1 | -90 | 90 | 0.17029 | 0.042924 | -0.17005 | -0.042771
47 | 53 | 2.6871 | 1.7197 | 4.5124e-09 | 0 | 0 | 0 | 0 | 0 | 1 | -90 | 90 | -0.048282 | -0.012149 | 0.048352 | 0.012193
47 | 54 | 1.2359 | 0.79095 | 2.0753e-09 | 0 | 0 | 0 | 0 | 0 | 1 | -90 | 90 | 0.0059018 | 0.0014792 | -0.0059013 | -0.0014791
53 | 62 | 2.493 | 1.5956 | 4.1865e-09 | 0 | 0 | 0 | 0 | 0 | 1 | -90 | 90 | -0.053806 | -0.01356 | 0.053886 | 0.01361
53 | 63 | 1.2824 | 0.82075 | 2.1535e-09 | 0 | 0 | 0 | 0 | 0 | 1 | -90 | 90 | 0.0054543 | 0.001367 | -0.0054539 | -0.0013669
49 | 61 | 1.5671 | 1.003 | 2.6316e-09 | 0 | 0 | 0 | 0 | 0 | 1 | -90 | 90 | 0.014802 | 0.0037111 | -0.014798 | -0.0037089
35 | 37 | 0.84871 | 0.54317 | 1.4252e-09 | 0 | 0 | 0 | 0 | 0 | 1 | -90 | 90 | -0.0077844 | -0.001951 | 0.007785 | 0.0019512
37 | 38 | 8.6639 | 5.5449 | 1.4549e-08 | 0 | 0 | 0 | 0 | 0 | 1 | -90 | 90 | -0.007785 | -0.0019512 | 0.0077908 | 0.0019536
38 | 40 | 5.4819 | 3.5084 | 9.2056e-09 | 0 | 0 | 0 | 0 | 0 | 1 | -90 | 90 | -0.0077908 | -0.0019535 | 0.0077945 | 0.001955
69 | 70 | 1.2134 | 0.77655 | 2.0376e-09 | 0 | 0 | 0 | 0 | 0 | 1 | -90 | 90 | 0.0042678 | 0.0010695 | -0.0042676 | -0.0010696
69 | 62 | 2.577 | 1.6493 | 4.3275e-09 | 0 | 0 | 0 | 0 | 0 | 1 | -90 | 90 | 0.05821 | 0.014731 | -0.058114 | -0.01467
68 | 39 | 12.2478 | 7.8386 | 2.0567e-08 | 0 | 0 | 0 | 0 | 0 | 1 | -90 | 90 | 0.01204 | 0.0030251 | -0.01202 | -0.0030146
28 | 24 | 2.5956 | 1.6612 | 4.3587e-09 | 0 | 0 | 0 | 0 | 0 | 1 | -90 | 90 | -0.011308 | -0.0028344 | 0.011312 | 0.0028363
24 | 27 | 0.2966 | 0.18983 | 4.9808e-10 | 0 | 0 | 0 | 0 | 0 | 1 | -90 | 90 | 0.011304 | 0.0028335 | -0.011304 | -0.0028333
24 | 22 | 1.5583 | 0.99731 | 2.6168e-09 | 0 | 0 | 0 | 0 | 0 | 1 | -90 | 90 | -0.022617 | -0.0056698 | 0.022626 | 0.0056753
40 | 39 | 1.0044 | 0.64279 | 1.6866e-09 | 0 | 0 | 0 | 0 | 0 | 1 | -90 | 90 | -0.012019 | -0.0030137 | 0.01202 | 0.0030146
71 | 62 | 1.2163 | 0.7784 | 2.0424e-09 | 0 | 0 | 0 | 0 | 0 | 1 | -90 | 90 | -0.0042281 | -0.0010597 | 0.0042283 | 0.0010596