## bus_data
BUS_I | BUS_TYPE | Pd | Qd | Gs | Bs | area | Vm | Va | baseKV | zone | Vmax | Vmin
1 | 1 | 0.010391 | 0.0026044 | 0 | 0 | 1 | 0.9927 | -0.13821 | 0.4 | 1 | 1.1 | 0.9
2 | 1 | 0 | 0 | 0 | 0 | 1 | 0.99171 | -0.1571 | 0.4 | 1 | 1.1 | 0.9
3 | 1 | 0 | 0 | 0 | 0 | 1 | 0.99381 | -0.11712 | 0.4 | 1 | 1.1 | 0.9
5 | 1 | 0 | 0 | 0 | 0 | 1 | 0.98954 | -0.19848 | 0.4 | 1 | 1.1 | 0.9
7 | 1 | 0 | 0 | 0 | 0 | 1 | 0.99646 | -0.06708 | 0.4 | 1 | 1.1 | 0.9
4 | 1 | 0 | 0 | 0 | 0 | 1 | 0.99338 | -0.12679 | 0.4 | 1 | 1.1 | 0.9
6 | 1 | 0 | 0 | 0 | 0 | 1 | 0.99437 | -0.10774 | 0.4 | 1 | 1.1 | 0.9
51 | 1 | 0.0015865 | 0.00039762 | 0 | 0 | 1 | 0.99198 | -0.15383 | 0.4 | 1 | 1.1 | 0.9
57 | 1 | 0.0022807 | 0.0005716 | 0 | 0 | 1 | 0.98849 | -0.21852 | 0.4 | 1 | 1.1 | 0.9
76 | 1 | 0 | 0 | 0 | 0 | 1 | 0.99469 | -0.10175 | 0.4 | 1 | 1.1 | 0.9
85 | 1 | 0.0069609 | 0.0017446 | 0 | 0 | 1 | 0.99642 | -0.0678 | 0.4 | 1 | 1.1 | 0.9
38 | 1 | 0 | 0 | 0 | 0 | 1 | 0.99774 | -0.042888 | 0.4 | 1 | 1.1 | 0.9
8 | 1 | 0 | 0 | 0 | 0 | 1 | 0.99807 | -0.036849 | 0.4 | 1 | 1.1 | 0.9
79 | 1 | 0.076076 | 0.019066 | 0 | 0 | 1 | 0.99763 | -0.045305 | 0.4 | 1 | 1.1 | 0.9
36 | 3 | 0 | 0 | 0 | 0 | 1 | 1 | 0 | 0.4 | 1 | 1.1 | 0.9
78 | 1 | 0.028085 | 0.0070388 | 0 | 0 | 1 | 0.99533 | -0.089357 | 0.4 | 1 | 1.1 | 0.9
9 | 1 | 0 | 0 | 0 | 0 | 1 | 0.98543 | -0.28085 | 0.4 | 1 | 1.1 | 0.9
45 | 1 | 0.0018699 | 0.00046865 | 0 | 0 | 1 | 0.98537 | -0.28191 | 0.4 | 1 | 1.1 | 0.9
44 | 1 | 0.00062859 | 0.00015754 | 0 | 0 | 1 | 0.98546 | -0.28022 | 0.4 | 1 | 1.1 | 0.9
10 | 1 | 0 | 0 | 0 | 0 | 1 | 0.98536 | -0.28221 | 0.4 | 1 | 1.1 | 0.9
47 | 1 | 0.00066983 | 0.00016788 | 0 | 0 | 1 | 0.98535 | -0.28236 | 0.4 | 1 | 1.1 | 0.9
11 | 1 | 0 | 0 | 0 | 0 | 1 | 0.98716 | -0.24711 | 0.4 | 1 | 1.1 | 0.9
67 | 1 | 0.0028104 | 0.00070435 | 0 | 0 | 1 | 0.98726 | -0.24514 | 0.4 | 1 | 1.1 | 0.9
65 | 1 | 0.0019466 | 0.00048787 | 0 | 0 | 1 | 0.98711 | -0.24805 | 0.4 | 1 | 1.1 | 0.9
12 | 1 | 0 | 0 | 0 | 0 | 1 | 0.98731 | -0.24427 | 0.4 | 1 | 1.1 | 0.9
13 | 1 | 0 | 0 | 0 | 0 | 1 | 0.98739 | -0.24272 | 0.4 | 1 | 1.1 | 0.9
54 | 1 | 0.0096047 | 0.0024072 | 0 | 0 | 1 | 0.98832 | -0.22468 | 0.4 | 1 | 1.1 | 0.9
50 | 1 | 0.009571 | 0.0023987 | 0 | 0 | 1 | 0.98702 | -0.24982 | 0.4 | 1 | 1.1 | 0.9
14 | 1 | 0 | 0 | 0 | 0 | 1 | 0.9766 | -0.44895 | 0.4 | 1 | 1.1 | 0.9
82 | 1 | 0.0034724 | 0.00087027 | 0 | 0 | 1 | 0.97659 | -0.44917 | 0.4 | 1 | 1.1 | 0.9
17 | 1 | 0 | 0 | 0 | 0 | 1 | 0.97797 | -0.4221 | 0.4 | 1 | 1.1 | 0.9
18 | 1 | 0 | 0 | 0 | 0 | 1 | 0.97482 | -0.48391 | 0.4 | 1 | 1.1 | 0.9
15 | 1 | 0 | 0 | 0 | 0 | 1 | 0.97339 | -0.51197 | 0.4 | 1 | 1.1 | 0.9
70 | 1 | 0.0093752 | 0.0023497 | 0 | 0 | 1 | 0.97279 | -0.52394 | 0.4 | 1 | 1.1 | 0.9
61 | 1 | 0 | 0 | 0 | 0 | 1 | 0.9735 | -0.50988 | 0.4 | 1 | 1.1 | 0.9
69 | 1 | 0.0098461 | 0.0024677 | 0 | 0 | 1 | 0.97322 | -0.51549 | 0.4 | 1 | 1.1 | 0.9
84 | 1 | 0.0034586 | 0.0008668 | 0 | 0 | 1 | 0.97796 | -0.42217 | 0.4 | 1 | 1.1 | 0.9
21 | 1 | 0 | 0 | 0 | 0 | 1 | 0.98165 | -0.35035 | 0.4 | 1 | 1.1 | 0.9
24 | 1 | 0 | 0 | 0 | 0 | 1 | 0.9742 | -0.49611 | 0.4 | 1 | 1.1 | 0.9
68 | 1 | 0.0029397 | 0.00073676 | 0 | 0 | 1 | 0.97399 | -0.50024 | 0.4 | 1 | 1.1 | 0.9
19 | 1 | 0 | 0 | 0 | 0 | 1 | 0.9957 | -0.082117 | 0.4 | 1 | 1.1 | 0.9
35 | 1 | 0 | 0 | 0 | 0 | 1 | 0.99402 | -0.11445 | 0.4 | 1 | 1.1 | 0.9
73 | 1 | 0.0070746 | 0.0017731 | 0 | 0 | 1 | 0.99604 | -0.075547 | 0.4 | 1 | 1.1 | 0.9
55 | 1 | 0.0022387 | 0.00056107 | 0 | 0 | 1 | 0.98512 | -0.28333 | 0.4 | 1 | 1.1 | 0.9
22 | 1 | 0 | 0 | 0 | 0 | 1 | 0.97363 | -0.50733 | 0.4 | 1 | 1.1 | 0.9
86 | 1 | 0.0041338 | 0.001036 | 0 | 0 | 1 | 0.97362 | -0.50758 | 0.4 | 1 | 1.1 | 0.9
87 | 1 | 0.0019812 | 0.00049655 | 0 | 0 | 1 | 0.97359 | -0.50817 | 0.4 | 1 | 1.1 | 0.9
23 | 1 | 0 | 0 | 0 | 0 | 1 | 0.9739 | -0.50206 | 0.4 | 1 | 1.1 | 0.9
39 | 1 | 0.0037409 | 0.00093755 | 0 | 0 | 1 | 0.97399 | -0.50031 | 0.4 | 1 | 1.1 | 0.9
40 | 1 | 0.0055797 | 0.0013984 | 0 | 0 | 1 | 0.97412 | -0.49767 | 0.4 | 1 | 1.1 | 0.9
25 | 1 | 0 | 0 | 0 | 0 | 1 | 0.98634 | -0.26307 | 0.4 | 1 | 1.1 | 0.9
31 | 1 | 0 | 0 | 0 | 0 | 1 | 0.98576 | -0.27434 | 0.4 | 1 | 1.1 | 0.9
48 | 1 | 0.00034664 | 8.6876e-05 | 0 | 0 | 1 | 0.98634 | -0.26318 | 0.4 | 1 | 1.1 | 0.9
26 | 1 | 0 | 0 | 0 | 0 | 1 | 0.98513 | -0.28659 | 0.4 | 1 | 1.1 | 0.9
46 | 1 | 0.00045983 | 0.00011524 | 0 | 0 | 1 | 0.9853 | -0.28344 | 0.4 | 1 | 1.1 | 0.9
28 | 1 | 0 | 0 | 0 | 0 | 1 | 0.98487 | -0.29175 | 0.4 | 1 | 1.1 | 0.9
63 | 1 | 0.00068806 | 0.00017244 | 0 | 0 | 1 | 0.98512 | -0.28693 | 0.4 | 1 | 1.1 | 0.9
27 | 1 | 0 | 0 | 0 | 0 | 1 | 0.98551 | -0.27934 | 0.4 | 1 | 1.1 | 0.9
29 | 1 | 0 | 0 | 0 | 0 | 1 | 0.98478 | -0.2935 | 0.4 | 1 | 1.1 | 0.9
64 | 1 | 0.0020804 | 0.0005214 | 0 | 0 | 1 | 0.98482 | -0.29262 | 0.4 | 1 | 1.1 | 0.9
81 | 1 | 0.0096516 | 0.0024189 | 0 | 0 | 1 | 0.98365 | -0.3155 | 0.4 | 1 | 1.1 | 0.9
43 | 1 | 0.0017981 | 0.00045065 | 0 | 0 | 1 | 0.98573 | -0.27501 | 0.4 | 1 | 1.1 | 0.9
33 | 1 | 0 | 0 | 0 | 0 | 1 | 0.99503 | -0.095214 | 0.4 | 1 | 1.1 | 0.9
34 | 1 | 0 | 0 | 0 | 0 | 1 | 0.99458 | -0.10383 | 0.4 | 1 | 1.1 | 0.9
77 | 1 | 0.0027885 | 0.00069887 | 0 | 0 | 1 | 0.99454 | -0.10452 | 0.4 | 1 | 1.1 | 0.9
75 | 1 | 0.0027885 | 0.00069887 | 0 | 0 | 1 | 0.9946 | -0.10344 | 0.4 | 1 | 1.1 | 0.9
42 | 1 | 0.017061 | 0.004276 | 0 | 0 | 1 | 0.99308 | -0.13271 | 0.4 | 1 | 1.1 | 0.9
41 | 1 | 0.0016503 | 0.00041361 | 0 | 0 | 1 | 0.99391 | -0.11658 | 0.4 | 1 | 1.1 | 0.9
80 | 1 | 0.026385 | 0.0066126 | 0 | 0 | 1 | 0.99939 | -0.01158 | 0.4 | 1 | 1.1 | 0.9
37 | 1 | 0 | 0 | 0 | 0 | 1 | 0.99611 | -0.074222 | 0.4 | 1 | 1.1 | 0.9
74 | 1 | 0 | 0 | 0 | 0 | 1 | 0.99699 | -0.057232 | 0.4 | 1 | 1.1 | 0.9
52 | 1 | 0.0026593 | 0.00066649 | 0 | 0 | 1 | 0.99085 | -0.17559 | 0.4 | 1 | 1.1 | 0.9
56 | 1 | 0.0023187 | 0.00058113 | 0 | 0 | 1 | 0.98719 | -0.24347 | 0.4 | 1 | 1.1 | 0.9
66 | 1 | 0.0028484 | 0.00071386 | 0 | 0 | 1 | 0.98707 | -0.24884 | 0.4 | 1 | 1.1 | 0.9
53 | 1 | 0.0046275 | 0.0011598 | 0 | 0 | 1 | 0.98945 | -0.20259 | 0.4 | 1 | 1.1 | 0.9
71 | 1 | 0.010296 | 0.0025803 | 0 | 0 | 1 | 0.9724 | -0.53164 | 0.4 | 1 | 1.1 | 0.9
59 | 1 | 0.0011833 | 0.00029656 | 0 | 0 | 1 | 0.97347 | -0.51048 | 0.4 | 1 | 1.1 | 0.9
72 | 1 | 0.011679 | 0.0029269 | 0 | 0 | 1 | 0.97216 | -0.53634 | 0.4 | 1 | 1.1 | 0.9
49 | 1 | 0.00032414 | 8.1237e-05 | 0 | 0 | 1 | 0.98633 | -0.26331 | 0.4 | 1 | 1.1 | 0.9
62 | 1 | 0.0021896 | 0.00054877 | 0 | 0 | 1 | 0.9733 | -0.51382 | 0.4 | 1 | 1.1 | 0.9
60 | 1 | 0.0013348 | 0.00033453 | 0 | 0 | 1 | 0.97334 | -0.51309 | 0.4 | 1 | 1.1 | 0.9
83 | 1 | 0.031487 | 0.0078914 | 0 | 0 | 1 | 0.99683 | -0.060323 | 0.4 | 1 | 1.1 | 0.9
58 | 1 | 0.00070645 | 0.00017705 | 0 | 0 | 1 | 0.9734 | -0.51183 | 0.4 | 1 | 1.1 | 0.9

## generator_data
GEN_BUS | PG | QG | QMAX | QMIN | VG | MBASE | GEN_STATUS | PMAX | PMIN
36 | 0.34686 | 0.088149 | 10 | -10 | 1 | 100 | 1 | 10 | 0

## branch_data
F_BUS | T_BUS | BR_R | BR_X | BR_B | RATE_A | RATE_B | RATE_C | TAP | SHIFT | BR_STATUS | ANGMIN | ANGMAX | P_in | Q_in | P_out | Q_out
1 | 2 | 1.0581 | 0.67721 | 3.5538e-09 | 0 | 0 | 0 | 0 | 0 | 1 | -90 | 90 | 0.080091 | 0.020585 | -0.080017 | -0.020539
1 | 3 | 1.0459 | 0.66939 | 3.5128e-09 | 0 | 0 | 0 | 0 | 0 | 1 | -90 | 90 | -0.090482 | -0.02319 | 0.090575 | 0.023249
2 | 5 | 2.3107 | 1.4789 | 7.7607e-09 | 0 | 0 | 0 | 0 | 0 | 1 | -90 | 90 | 0.080017 | 0.020539 | -0.079857 | -0.020437
3 | 7 | 2.4909 | 1.5942 | 8.3658e-09 | 0 | 0 | 0 | 0 | 0 | 1 | -90 | 90 | -0.090575 | -0.023248 | 0.090796 | 0.023389
5 | 57 | 1.1154 | 0.71388 | 1.8731e-09 | 0 | 0 | 0 | 0 | 0 | 1 | -90 | 90 | 0.079857 | 0.020437 | -0.07978 | -0.020388
7 | 85 | 0.46039 | 0.29465 | 7.7312e-10 | 0 | 0 | 0 | 0 | 0 | 1 | -90 | 90 | 0.0069611 | 0.0017446 | -0.0069609 | -0.0017446
7 | 38 | 1.1214 | 0.71772 | 3.7664e-09 | 0 | 0 | 0 | 0 | 0 | 1 | -90 | 90 | -0.097757 | -0.025133 | 0.097872 | 0.025207
4 | 6 | 1.5567 | 0.99629 | 2.6141e-09 | 0 | 0 | 0 | 0 | 0 | 1 | -90 | 90 | -0.054495 | -0.013775 | 0.054545 | 0.013807
4 | 51 | 2.2034 | 1.4102 | 3.7e-09 | 0 | 0 | 0 | 0 | 0 | 1 | -90 | 90 | 0.054495 | 0.013775 | -0.054425 | -0.01373
6 | 76 | 0.48977 | 0.31345 | 8.2245e-10 | 0 | 0 | 0 | 0 | 0 | 1 | -90 | 90 | -0.054545 | -0.013807 | 0.054561 | 0.013817
51 | 52 | 1.823 | 1.1667 | 3.0614e-09 | 0 | 0 | 0 | 0 | 0 | 1 | -90 | 90 | 0.052838 | 0.013333 | -0.052783 | -0.013298
57 | 56 | 1.4268 | 0.91315 | 2.396e-09 | 0 | 0 | 0 | 0 | 0 | 1 | -90 | 90 | 0.077499 | 0.019816 | -0.077405 | -0.019756
76 | 75 | 1.3439 | 0.86009 | 2.2568e-09 | 0 | 0 | 0 | 0 | 0 | 1 | -90 | 90 | 0.0055777 | 0.0013976 | -0.0055772 | -0.0013976
76 | 33 | 0.48508 | 0.31045 | 8.1458e-10 | 0 | 0 | 0 | 0 | 0 | 1 | -90 | 90 | -0.060139 | -0.015214 | 0.060157 | 0.015226
38 | 74 | 1.1165 | 0.71455 | 1.8749e-09 | 0 | 0 | 0 | 0 | 0 | 1 | -90 | 90 | 0.05739 | 0.014424 | -0.05735 | -0.0144
38 | 80 | 0.91211 | 0.58375 | 3.0634e-09 | 0 | 0 | 0 | 0 | 0 | 1 | -90 | 90 | -0.15526 | -0.039631 | 0.1555 | 0.039781
8 | 79 | 0.49609 | 0.3175 | 8.3307e-10 | 0 | 0 | 0 | 0 | 0 | 1 | -90 | 90 | 0.076107 | 0.019086 | -0.076076 | -0.019066
8 | 36 | 1.0056 | 0.64357 | 3.3773e-09 | 0 | 0 | 0 | 0 | 0 | 1 | -90 | 90 | -0.16459 | -0.041504 | 0.16488 | 0.04169
8 | 78 | 2.6612 | 1.7032 | 4.4688e-09 | 0 | 0 | 0 | 0 | 0 | 1 | -90 | 90 | 0.088482 | 0.022418 | -0.08826 | -0.022276
36 | 80 | 0.28852 | 0.18465 | 9.6899e-10 | 0 | 0 | 0 | 0 | 0 | 1 | -90 | 90 | 0.18198 | 0.046459 | -0.18188 | -0.046394
78 | 33 | 0.43502 | 0.27841 | 7.3052e-10 | 0 | 0 | 0 | 0 | 0 | 1 | -90 | 90 | 0.060174 | 0.015237 | -0.060157 | -0.015226
9 | 45 | 1.8114 | 1.1593 | 3.0418e-09 | 0 | 0 | 0 | 0 | 0 | 1 | -90 | 90 | 0.0025399 | 0.00063585 | -0.0025398 | -0.00063606
9 | 44 | 1.0803 | 0.69139 | 1.8141e-09 | 0 | 0 | 0 | 0 | 0 | 1 | -90 | 90 | -0.0025399 | -0.00063585 | 0.00254 | 0.00063572
45 | 10 | 1.947 | 1.2461 | 3.2696e-09 | 0 | 0 | 0 | 0 | 0 | 1 | -90 | 90 | 0.00066984 | 0.00016741 | -0.00066983 | -0.00016772
44 | 27 | 1.2089 | 0.77372 | 2.0301e-09 | 0 | 0 | 0 | 0 | 0 | 1 | -90 | 90 | -0.0031686 | -0.00079326 | 0.0031687 | 0.00079315
10 | 47 | 0.99412 | 0.63624 | 1.6694e-09 | 0 | 0 | 0 | 0 | 0 | 1 | -90 | 90 | 0.00066983 | 0.00016772 | -0.00066983 | -0.00016788
11 | 67 | 1.7954 | 1.1491 | 3.015e-09 | 0 | 0 | 0 | 0 | 0 | 1 | -90 | 90 | -0.0047953 | -0.0012016 | 0.0047957 | 0.0012016
11 | 65 | 0.85441 | 0.54682 | 1.4348e-09 | 0 | 0 | 0 | 0 | 0 | 1 | -90 | 90 | 0.0047953 | 0.0012016 | -0.0047951 | -0.0012016
67 | 12 | 0.49947 | 0.31966 | 8.3874e-10 | 0 | 0 | 0 | 0 | 0 | 1 | -90 | 90 | -0.0076061 | -0.001906 | 0.0076064 | 0.0019061
65 | 66 | 1.2131 | 0.77638 | 2.0371e-09 | 0 | 0 | 0 | 0 | 0 | 1 | -90 | 90 | 0.0028484 | 0.00071374 | -0.0028483 | -0.00071387
12 | 13 | 0.89433 | 0.57237 | 1.5018e-09 | 0 | 0 | 0 | 0 | 0 | 1 | -90 | 90 | -0.0076064 | -0.0019061 | 0.007607 | 0.0019063
13 | 54 | 2.2086 | 1.4135 | 3.7088e-09 | 0 | 0 | 0 | 0 | 0 | 1 | -90 | 90 | -0.035748 | -0.0089738 | 0.035779 | 0.0089931
13 | 50 | 1.104 | 0.70654 | 1.8539e-09 | 0 | 0 | 0 | 0 | 0 | 1 | -90 | 90 | 0.028141 | 0.0070675 | -0.028132 | -0.0070616
54 | 53 | 2.137 | 1.3677 | 3.5886e-09 | 0 | 0 | 0 | 0 | 0 | 1 | -90 | 90 | -0.045384 | -0.0114 | 0.045432 | 0.011431
50 | 25 | 3.1203 | 1.997 | 5.2399e-09 | 0 | 0 | 0 | 0 | 0 | 1 | -90 | 90 | 0.018561 | 0.0046629 | -0.018549 | -0.0046559
14 | 82 | 0.27469 | 0.1758 | 4.6127e-10 | 0 | 0 | 0 | 0 | 0 | 1 | -90 | 90 | 0.0034724 | 0.00087028 | -0.0034724 | -0.0008703
14 | 17 | 1.6787 | 1.0744 | 2.819e-09 | 0 | 0 | 0 | 0 | 0 | 1 | -90 | 90 | -0.068673 | -0.017292 | 0.068762 | 0.017348
14 | 18 | 2.2954 | 1.4691 | 3.8546e-09 | 0 | 0 | 0 | 0 | 0 | 1 | -90 | 90 | 0.065201 | 0.016422 | -0.065092 | -0.016353
17 | 84 | 0.082578 | 0.05285 | 1.3867e-10 | 0 | 0 | 0 | 0 | 0 | 1 | -90 | 90 | 0.0034585 | 0.00086682 | -0.0034585 | -0.00086682
17 | 21 | 4.293 | 2.7475 | 7.2092e-09 | 0 | 0 | 0 | 0 | 0 | 1 | -90 | 90 | -0.07222 | -0.018215 | 0.072469 | 0.018374
18 | 24 | 3.3626 | 2.1521 | 5.6467e-09 | 0 | 0 | 0 | 0 | 0 | 1 | -90 | 90 | 0.015449 | 0.0038754 | -0.01544 | -0.0038702
18 | 68 | 1.4026 | 0.89766 | 2.3553e-09 | 0 | 0 | 0 | 0 | 0 | 1 | -90 | 90 | 0.049643 | 0.012477 | -0.049605 | -0.012453
15 | 70 | 1.6201 | 1.0369 | 2.7206e-09 | 0 | 0 | 0 | 0 | 0 | 1 | -90 | 90 | 0.031377 | 0.0078748 | -0.031359 | -0.0078636
15 | 61 | 0.21578 | 0.1381 | 3.6235e-10 | 0 | 0 | 0 | 0 | 0 | 1 | -90 | 90 | -0.041225 | -0.010343 | 0.041229 | 0.010346
15 | 69 | 1.5176 | 0.97126 | 2.5484e-09 | 0 | 0 | 0 | 0 | 0 | 1 | -90 | 90 | 0.0098475 | 0.0024686 | -0.0098458 | -0.0024678
70 | 71 | 1.4855 | 0.95075 | 2.4946e-09 | 0 | 0 | 0 | 0 | 0 | 1 | -90 | 90 | 0.021984 | 0.0055138 | -0.021976 | -0.0055089
61 | 68 | 0.87905 | 0.56259 | 1.4762e-09 | 0 | 0 | 0 | 0 | 0 | 1 | -90 | 90 | -0.046643 | -0.011703 | 0.046665 | 0.011716
61 | 59 | 0.46749 | 0.29919 | 7.8504e-10 | 0 | 0 | 0 | 0 | 0 | 1 | -90 | 90 | 0.0054147 | 0.0013567 | -0.0054145 | -0.0013566
21 | 55 | 4.0388 | 2.5848 | 6.7822e-09 | 0 | 0 | 0 | 0 | 0 | 1 | -90 | 90 | -0.072469 | -0.018373 | 0.072704 | 0.018523
24 | 40 | 0.43111 | 0.27591 | 7.2395e-10 | 0 | 0 | 0 | 0 | 0 | 1 | -90 | 90 | 0.01544 | 0.0038702 | -0.015439 | -0.0038696
19 | 35 | 7.6634 | 4.9046 | 1.2869e-08 | 0 | 0 | 0 | 0 | 0 | 1 | -90 | 90 | 0.018756 | 0.0047147 | -0.018727 | -0.0046975
19 | 73 | 1.5602 | 0.99852 | 2.62e-09 | 0 | 0 | 0 | 0 | 0 | 1 | -90 | 90 | -0.018756 | -0.0047147 | 0.018761 | 0.0047182
35 | 42 | 4.7345 | 3.0301 | 7.9505e-09 | 0 | 0 | 0 | 0 | 0 | 1 | -90 | 90 | 0.017076 | 0.0042847 | -0.017061 | -0.004276
35 | 41 | 5.7216 | 3.6618 | 9.6081e-09 | 0 | 0 | 0 | 0 | 0 | 1 | -90 | 90 | 0.0016505 | 0.00041277 | -0.0016503 | -0.00041361
73 | 37 | 0.22849 | 0.14624 | 3.837e-10 | 0 | 0 | 0 | 0 | 0 | 1 | -90 | 90 | -0.025836 | -0.0064912 | 0.025838 | 0.0064923
55 | 56 | 2.3426 | 1.4992 | 3.9338e-09 | 0 | 0 | 0 | 0 | 0 | 1 | -90 | 90 | -0.074942 | -0.019083 | 0.075087 | 0.019175
22 | 86 | 0.25281 | 0.1618 | 4.2454e-10 | 0 | 0 | 0 | 0 | 0 | 1 | -90 | 90 | 0.0041337 | 0.0010361 | -0.0041337 | -0.0010361
22 | 87 | 1.8002 | 1.1521 | 3.0229e-09 | 0 | 0 | 0 | 0 | 0 | 1 | -90 | 90 | 0.0019813 | 0.00049633 | -0.0019812 | -0.00049657
22 | 23 | 3.6654 | 2.3459 | 6.1552e-09 | 0 | 0 | 0 | 0 | 0 | 1 | -90 | 90 | -0.006115 | -0.0015324 | 0.0061165 | 0.0015328
23 | 39 | 1.213 | 0.77631 | 2.0369e-09 | 0 | 0 | 0 | 0 | 0 | 1 | -90 | 90 | -0.0061165 | -0.0015328 | 0.006117 | 0.0015329
39 | 40 | 1.1402 | 0.72975 | 1.9148e-09 | 0 | 0 | 0 | 0 | 0 | 1 | -90 | 90 | -0.0098578 | -0.0024705 | 0.009859 | 0.0024711
25 | 31 | 2.7502 | 1.7601 | 4.6183e-09 | 0 | 0 | 0 | 0 | 0 | 1 | -90 | 90 | 0.017878 | 0.0044881 | -0.017869 | -0.0044824
25 | 48 | 0.74212 | 0.47496 | 1.2462e-09 | 0 | 0 | 0 | 0 | 0 | 1 | -90 | 90 | 0.00067078 | 0.00016773 | -0.00067078 | -0.00016784
31 | 43 | 1.6251 | 1.04 | 2.7289e-09 | 0 | 0 | 0 | 0 | 0 | 1 | -90 | 90 | 0.0017982 | 0.00045042 | -0.0017981 | -0.00045065
31 | 27 | 1.3564 | 0.86808 | 2.2777e-09 | 0 | 0 | 0 | 0 | 0 | 1 | -90 | 90 | 0.016071 | 0.004032 | -0.016067 | -0.0040298
48 | 49 | 1.6582 | 1.0613 | 2.7846e-09 | 0 | 0 | 0 | 0 | 0 | 1 | -90 | 90 | 0.00032414 | 8.0968e-05 | -0.00032414 | -8.1238e-05
26 | 46 | 1.1045 | 0.70688 | 1.8547e-09 | 0 | 0 | 0 | 0 | 0 | 1 | -90 | 90 | -0.012434 | -0.003119 | 0.012436 | 0.00312
26 | 28 | 1.9106 | 1.2228 | 3.2084e-09 | 0 | 0 | 0 | 0 | 0 | 1 | -90 | 90 | 0.011746 | 0.0029469 | -0.011743 | -0.0029454
26 | 63 | 2.1042 | 1.3467 | 3.5335e-09 | 0 | 0 | 0 | 0 | 0 | 1 | -90 | 90 | 0.00068807 | 0.00017211 | -0.00068806 | -0.00017245
46 | 27 | 1.3834 | 0.88538 | 2.3231e-09 | 0 | 0 | 0 | 0 | 0 | 1 | -90 | 90 | -0.012896 | -0.0032353 | 0.012898 | 0.0032366
28 | 29 | 0.7893 | 0.50515 | 1.3254e-09 | 0 | 0 | 0 | 0 | 0 | 1 | -90 | 90 | 0.0096625 | 0.0024242 | -0.0096617 | -0.0024238
28 | 64 | 1.8187 | 1.1639 | 3.054e-09 | 0 | 0 | 0 | 0 | 0 | 1 | -90 | 90 | 0.0020805 | 0.00052116 | -0.0020804 | -0.0005214
29 | 81 | 9.8927 | 6.3313 | 1.6613e-08 | 0 | 0 | 0 | 0 | 0 | 1 | -90 | 90 | 0.0096617 | 0.0024238 | -0.0096516 | -0.0024189
34 | 77 | 1.094 | 0.70014 | 1.8371e-09 | 0 | 0 | 0 | 0 | 0 | 1 | -90 | 90 | 0.0027886 | 0.00069875 | -0.0027885 | -0.00069887
34 | 75 | 0.61479 | 0.39347 | 1.0324e-09 | 0 | 0 | 0 | 0 | 0 | 1 | -90 | 90 | -0.0027886 | -0.00069875 | 0.0027887 | 0.00069868
37 | 74 | 2.9319 | 1.8764 | 4.9234e-09 | 0 | 0 | 0 | 0 | 0 | 1 | -90 | 90 | -0.025838 | -0.0064923 | 0.025859 | 0.0065052
74 | 83 | 0.43719 | 0.2798 | 7.3416e-10 | 0 | 0 | 0 | 0 | 0 | 1 | -90 | 90 | 0.031492 | 0.0078943 | -0.031487 | -0.0078914
52 | 53 | 2.3753 | 1.5202 | 3.9888e-09 | 0 | 0 | 0 | 0 | 0 | 1 | -90 | 90 | 0.050124 | 0.012631 | -0.050059 | -0.01259
71 | 72 | 1.7054 | 1.0914 | 2.8638e-09 | 0 | 0 | 0 | 0 | 0 | 1 | -90 | 90 | 0.011681 | 0.0029285 | -0.011678 | -0.0029271
59 | 58 | 1.3573 | 0.86865 | 2.2792e-09 | 0 | 0 | 0 | 0 | 0 | 1 | -90 | 90 | 0.0042313 | 0.0010601 | -0.004231 | -0.0010601
62 | 60 | 1.4114 | 0.90331 | 2.3702e-09 | 0 | 0 | 0 | 0 | 0 | 1 | -90 | 90 | -0.0021895 | -0.00054879 | 0.0021896 | 0.00054861
60 | 58 | 1.5173 | 0.97107 | 2.5479e-09 | 0 | 0 | 0 | 0 | 0 | 1 | -90 | 90 | -0.0035244 | -0.00088315 | 0.0035246 | 0.00088305