## bus_data
BUS_I | BUS_TYPE | Pd | Qd | Gs | Bs | area | Vm | Va | baseKV | zone | Vmax | Vmin
1 | 1 | 0.0021878 | 0.00054832 | 0 | 0 | 1 | 0.99128 | -0.16777 | 0.4 | 1 | 1.1 | 0.9
2 | 1 | 0 | 0 | 0 | 0 | 1 | 0.99128 | -0.16765 | 0.4 | 1 | 1.1 | 0.9
3 | 1 | 0 | 0 | 0 | 0 | 1 | 0.99082 | -0.17663 | 0.4 | 1 | 1.1 | 0.9
7 | 1 | 0 | 0 | 0 | 0 | 1 | 0.99231 | -0.14772 | 0.4 | 1 | 1.1 | 0.9
24 | 1 | 0 | 0 | 0 | 0 | 1 | 0.99053 | -0.18226 | 0.4 | 1 | 1.1 | 0.9
30 | 1 | 0.000218 | 5.4636e-05 | 0 | 0 | 1 | 0.99082 | -0.1767 | 0.4 | 1 | 1.1 | 0.9
4 | 1 | 0 | 0 | 0 | 0 | 1 | 0.99314 | -0.13177 | 0.4 | 1 | 1.1 | 0.9
26 | 1 | 0 | 0 | 0 | 0 | 1 | 0.99482 | -0.099373 | 0.4 | 1 | 1.1 | 0.9
49 | 1 | 0 | 0 | 0 | 0 | 1 | 0.99256 | -0.14286 | 0.4 | 1 | 1.1 | 0.9
168 | 1 | 0.02834 | 0.0071027 | 0 | 0 | 1 | 0.99271 | -0.14011 | 0.4 | 1 | 1.1 | 0.9
5 | 1 | 0 | 0 | 0 | 0 | 1 | 0.99048 | -0.18195 | 0.4 | 1 | 1.1 | 0.9
172 | 1 | 0.003129 | 0.00078421 | 0 | 0 | 1 | 0.99036 | -0.18416 | 0.4 | 1 | 1.1 | 0.9
9 | 1 | 0 | 0 | 0 | 0 | 1 | 0.99087 | -0.17437 | 0.4 | 1 | 1.1 | 0.9
52 | 1 | 0 | 0 | 0 | 0 | 1 | 0.98963 | -0.19828 | 0.4 | 1 | 1.1 | 0.9
6 | 1 | 0 | 0 | 0 | 0 | 1 | 0.98935 | -0.2052 | 0.4 | 1 | 1.1 | 0.9
36 | 1 | 0 | 0 | 0 | 0 | 1 | 0.98952 | -0.20193 | 0.4 | 1 | 1.1 | 0.9
174 | 1 | 0.0064108 | 0.0016067 | 0 | 0 | 1 | 0.98928 | -0.20654 | 0.4 | 1 | 1.1 | 0.9
167 | 1 | 0.0001858 | 4.6565e-05 | 0 | 0 | 1 | 0.99252 | -0.14376 | 0.4 | 1 | 1.1 | 0.9
8 | 3 | 0 | 0 | 0 | 0 | 1 | 1 | 0 | 0.4 | 1 | 1.1 | 0.9
25 | 1 | 0 | 0 | 0 | 0 | 1 | 0.99912 | -0.016887 | 0.4 | 1 | 1.1 | 0.9
50 | 1 | 0.014282 | 0.0035794 | 0 | 0 | 1 | 0.99958 | -0.0080763 | 0.4 | 1 | 1.1 | 0.9
16 | 1 | 0 | 0 | 0 | 0 | 1 | 0.98899 | -0.21063 | 0.4 | 1 | 1.1 | 0.9
160 | 1 | 0.0041796 | 0.0010475 | 0 | 0 | 1 | 0.99074 | -0.17693 | 0.4 | 1 | 1.1 | 0.9
10 | 1 | 0 | 0 | 0 | 0 | 1 | 0.9841 | -0.30535 | 0.4 | 1 | 1.1 | 0.9
90 | 1 | 0.0013496 | 0.00033825 | 0 | 0 | 1 | 0.98406 | -0.30614 | 0.4 | 1 | 1.1 | 0.9
17 | 1 | 0 | 0 | 0 | 0 | 1 | 0.98144 | -0.35726 | 0.4 | 1 | 1.1 | 0.9
143 | 1 | 0.0051532 | 0.0012915 | 0 | 0 | 1 | 0.98604 | -0.26777 | 0.4 | 1 | 1.1 | 0.9
12 | 1 | 0 | 0 | 0 | 0 | 1 | 0.987 | -0.24911 | 0.4 | 1 | 1.1 | 0.9
144 | 1 | 0.002446 | 0.00061303 | 0 | 0 | 1 | 0.98665 | -0.25589 | 0.4 | 1 | 1.1 | 0.9
145 | 1 | 0.0054068 | 0.0013551 | 0 | 0 | 1 | 0.98693 | -0.25051 | 0.4 | 1 | 1.1 | 0.9
13 | 1 | 0 | 0 | 0 | 0 | 1 | 0.9838 | -0.31118 | 0.4 | 1 | 1.1 | 0.9
88 | 1 | 0.0018961 | 0.00047522 | 0 | 0 | 1 | 0.98386 | -0.31 | 0.4 | 1 | 1.1 | 0.9
87 | 1 | 0.0019807 | 0.00049642 | 0 | 0 | 1 | 0.98376 | -0.31206 | 0.4 | 1 | 1.1 | 0.9
142 | 1 | 0.0054074 | 0.0013552 | 0 | 0 | 1 | 0.98609 | -0.26675 | 0.4 | 1 | 1.1 | 0.9
157 | 1 | 0.004183 | 0.0010484 | 0 | 0 | 1 | 0.98891 | -0.21204 | 0.4 | 1 | 1.1 | 0.9
91 | 1 | 0.035232 | 0.0088301 | 0 | 0 | 1 | 0.9802 | -0.38148 | 0.4 | 1 | 1.1 | 0.9
31 | 1 | 0.0013595 | 0.00034073 | 0 | 0 | 1 | 0.99021 | -0.18844 | 0.4 | 1 | 1.1 | 0.9
48 | 1 | 0.013552 | 0.0033965 | 0 | 0 | 1 | 0.99567 | -0.083023 | 0.4 | 1 | 1.1 | 0.9
29 | 1 | 0 | 0 | 0 | 0 | 1 | 0.98963 | -0.19967 | 0.4 | 1 | 1.1 | 0.9
33 | 1 | 0 | 0 | 0 | 0 | 1 | 0.98968 | -0.19886 | 0.4 | 1 | 1.1 | 0.9
35 | 1 | 0.0016941 | 0.00042458 | 0 | 0 | 1 | 0.98952 | -0.20183 | 0.4 | 1 | 1.1 | 0.9
32 | 1 | 0 | 0 | 0 | 0 | 1 | 0.98988 | -0.1949 | 0.4 | 1 | 1.1 | 0.9
34 | 1 | 0 | 0 | 0 | 0 | 1 | 0.98946 | -0.20299 | 0.4 | 1 | 1.1 | 0.9
47 | 1 | 0 | 0 | 0 | 0 | 1 | 0.98829 | -0.22588 | 0.4 | 1 | 1.1 | 0.9
175 | 1 | 0.0073984 | 0.0018542 | 0 | 0 | 1 | 0.9894 | -0.20422 | 0.4 | 1 | 1.1 | 0.9
159 | 1 | 0.004183 | 0.0010484 | 0 | 0 | 1 | 0.99064 | -0.17882 | 0.4 | 1 | 1.1 | 0.9
166 | 1 | 0.002736 | 0.0006857 | 0 | 0 | 1 | 0.98821 | -0.22738 | 0.4 | 1 | 1.1 | 0.9
51 | 1 | 0.018067 | 0.004528 | 0 | 0 | 1 | 0.98891 | -0.21234 | 0.4 | 1 | 1.1 | 0.9
89 | 1 | 0.0012855 | 0.00032218 | 0 | 0 | 1 | 0.98398 | -0.30779 | 0.4 | 1 | 1.1 | 0.9

## generator_data
GEN_BUS | PG | QG | QMAX | QMIN | VG | MBASE | GEN_STATUS | PMAX | PMIN
8 | 0.17404 | 0.044287 | 10 | -10 | 1 | 100 | 1 | 10 | 0

## branch_data
F_BUS | T_BUS | BR_R | BR_X | BR_B | RATE_A | RATE_B | RATE_C | TAP | SHIFT | BR_STATUS | ANGMIN | ANGMAX | P_in | Q_in | P_out | Q_out
1 | 2 | 0.024322 | 0.015566 | 4.0843e-11 | 0 | 0 | 0 | 0 | 0 | 1 | -90 | 90 | -0.022041 | -0.005529 | 0.022041 | 0.0055291
1 | 3 | 1.9654 | 1.2578 | 3.3004e-09 | 0 | 0 | 0 | 0 | 0 | 1 | -90 | 90 | 0.019853 | 0.0049807 | -0.019845 | -0.0049756
2 | 7 | 3.9891 | 2.553 | 6.6987e-09 | 0 | 0 | 0 | 0 | 0 | 1 | -90 | 90 | -0.022041 | -0.0055291 | 0.022062 | 0.0055418
3 | 24 | 1.264 | 0.80895 | 2.1226e-09 | 0 | 0 | 0 | 0 | 0 | 1 | -90 | 90 | 0.019627 | 0.0049212 | -0.019622 | -0.0049181
3 | 30 | 1.4334 | 0.91735 | 2.407e-09 | 0 | 0 | 0 | 0 | 0 | 1 | -90 | 90 | 0.000218 | 5.4401e-05 | -0.000218 | -5.4636e-05
7 | 167 | 0.79187 | 0.5068 | 1.3298e-09 | 0 | 0 | 0 | 0 | 0 | 1 | -90 | 90 | -0.022062 | -0.0055418 | 0.022066 | 0.0055443
24 | 31 | 1.3853 | 0.88659 | 2.3263e-09 | 0 | 0 | 0 | 0 | 0 | 1 | -90 | 90 | 0.019622 | 0.0049181 | -0.019616 | -0.0049146
4 | 26 | 2.838 | 1.8163 | 4.7658e-09 | 0 | 0 | 0 | 0 | 0 | 1 | -90 | 90 | -0.050616 | -0.012708 | 0.050695 | 0.012758
4 | 49 | 2.2049 | 1.4112 | 3.7027e-09 | 0 | 0 | 0 | 0 | 0 | 1 | -90 | 90 | 0.022265 | 0.0055987 | -0.022253 | -0.0055915
4 | 168 | 1.2993 | 0.83153 | 2.1818e-09 | 0 | 0 | 0 | 0 | 0 | 1 | -90 | 90 | 0.028351 | 0.0071097 | -0.02834 | -0.0071027
26 | 48 | 1.4358 | 0.91889 | 2.411e-09 | 0 | 0 | 0 | 0 | 0 | 1 | -90 | 90 | -0.050695 | -0.012758 | 0.050734 | 0.012783
49 | 167 | 0.17967 | 0.11499 | 3.0171e-10 | 0 | 0 | 0 | 0 | 0 | 1 | -90 | 90 | 0.022253 | 0.0055915 | -0.022252 | -0.0055909
5 | 172 | 3.1126 | 1.992 | 5.2269e-09 | 0 | 0 | 0 | 0 | 0 | 1 | -90 | 90 | 0.0031293 | 0.00078391 | -0.003129 | -0.00078421
5 | 9 | 1.5731 | 1.0068 | 2.6417e-09 | 0 | 0 | 0 | 0 | 0 | 1 | -90 | 90 | -0.021223 | -0.0053275 | 0.02123 | 0.0053322
5 | 52 | 3.9721 | 2.5422 | 6.6703e-09 | 0 | 0 | 0 | 0 | 0 | 1 | -90 | 90 | 0.018093 | 0.0045436 | -0.018079 | -0.0045352
9 | 16 | 2.4755 | 1.5843 | 4.157e-09 | 0 | 0 | 0 | 0 | 0 | 1 | -90 | 90 | 0.064818 | 0.016426 | -0.064705 | -0.016354
9 | 160 | 1.3487 | 0.86314 | 2.2648e-09 | 0 | 0 | 0 | 0 | 0 | 1 | -90 | 90 | 0.008364 | 0.0020962 | -0.008363 | -0.0020958
9 | 8 | 8.2457 | 5.2772 | 1.3847e-08 | 0 | 0 | 0 | 0 | 0 | 1 | -90 | 90 | -0.094412 | -0.023854 | 0.095208 | 0.024362
52 | 51 | 3.4126 | 2.1841 | 5.7306e-09 | 0 | 0 | 0 | 0 | 0 | 1 | -90 | 90 | 0.018079 | 0.0045353 | -0.018067 | -0.0045281
6 | 36 | 2.2374 | 1.432 | 3.7572e-09 | 0 | 0 | 0 | 0 | 0 | 1 | -90 | 90 | -0.0064112 | -0.0016068 | 0.0064122 | 0.0016071
6 | 174 | 0.91477 | 0.58545 | 1.5361e-09 | 0 | 0 | 0 | 0 | 0 | 1 | -90 | 90 | 0.0064112 | 0.0016068 | -0.0064108 | -0.0016067
36 | 175 | 1.3593 | 0.86995 | 2.2826e-09 | 0 | 0 | 0 | 0 | 0 | 1 | -90 | 90 | 0.0073992 | 0.0018545 | -0.0073984 | -0.0018542
36 | 29 | 0.71748 | 0.45919 | 1.2048e-09 | 0 | 0 | 0 | 0 | 0 | 1 | -90 | 90 | -0.013811 | -0.0034616 | 0.013813 | 0.0034624
8 | 25 | 1.1795 | 0.7549 | 1.9808e-09 | 0 | 0 | 0 | 0 | 0 | 1 | -90 | 90 | 0.064543 | 0.016343 | -0.06449 | -0.016309
8 | 50 | 2.5336 | 1.6215 | 4.2546e-09 | 0 | 0 | 0 | 0 | 0 | 1 | -90 | 90 | 0.014287 | 0.0035825 | -0.014282 | -0.0035794
25 | 48 | 4.5997 | 2.9438 | 7.7242e-09 | 0 | 0 | 0 | 0 | 0 | 1 | -90 | 90 | 0.06449 | 0.016309 | -0.064287 | -0.01618
16 | 157 | 1.4678 | 0.93941 | 2.4649e-09 | 0 | 0 | 0 | 0 | 0 | 1 | -90 | 90 | 0.0041833 | 0.0010483 | -0.004183 | -0.0010484
16 | 12 | 2.7977 | 1.7905 | 4.698e-09 | 0 | 0 | 0 | 0 | 0 | 1 | -90 | 90 | 0.060522 | 0.015306 | -0.06041 | -0.015235
160 | 159 | 1.987 | 1.2717 | 3.3368e-09 | 0 | 0 | 0 | 0 | 0 | 1 | -90 | 90 | 0.0041834 | 0.0010483 | -0.004183 | -0.0010484
10 | 90 | 0.52617 | 0.33675 | 8.8359e-10 | 0 | 0 | 0 | 0 | 0 | 1 | -90 | 90 | 0.0065133 | 0.0016314 | -0.006513 | -0.0016314
10 | 17 | 6.3785 | 4.0822 | 1.0711e-08 | 0 | 0 | 0 | 0 | 0 | 1 | -90 | 90 | 0.03536 | 0.0089107 | -0.035273 | -0.0088557
10 | 143 | 3.9144 | 2.5052 | 6.5733e-09 | 0 | 0 | 0 | 0 | 0 | 1 | -90 | 90 | -0.041874 | -0.010542 | 0.041949 | 0.01059
90 | 89 | 1.3871 | 0.88773 | 2.3293e-09 | 0 | 0 | 0 | 0 | 0 | 1 | -90 | 90 | 0.0051634 | 0.0012931 | -0.005163 | -0.0012931
17 | 91 | 2.9643 | 1.8972 | 4.9779e-09 | 0 | 0 | 0 | 0 | 0 | 1 | -90 | 90 | 0.035273 | 0.0088557 | -0.035232 | -0.0088302
143 | 142 | 0.094728 | 0.060626 | 1.5907e-10 | 0 | 0 | 0 | 0 | 0 | 1 | -90 | 90 | -0.047102 | -0.011881 | 0.047104 | 0.011883
12 | 144 | 0.5406 | 0.34598 | 9.0781e-10 | 0 | 0 | 0 | 0 | 0 | 1 | -90 | 90 | 0.055003 | 0.01388 | -0.054985 | -0.013868
12 | 145 | 1.1303 | 0.72338 | 1.8981e-09 | 0 | 0 | 0 | 0 | 0 | 1 | -90 | 90 | 0.0054071 | 0.0013551 | -0.0054068 | -0.0013551
144 | 142 | 0.90553 | 0.57954 | 1.5206e-09 | 0 | 0 | 0 | 0 | 0 | 1 | -90 | 90 | 0.052539 | 0.013255 | -0.052512 | -0.013238
13 | 88 | 2.5782 | 1.6501 | 4.3296e-09 | 0 | 0 | 0 | 0 | 0 | 1 | -90 | 90 | -0.0019808 | -0.00049617 | 0.0019809 | 0.00049582
13 | 87 | 1.9245 | 1.2317 | 3.2317e-09 | 0 | 0 | 0 | 0 | 0 | 1 | -90 | 90 | 0.0019808 | 0.00049617 | -0.0019807 | -0.00049642
88 | 89 | 2.4767 | 1.5851 | 4.159e-09 | 0 | 0 | 0 | 0 | 0 | 1 | -90 | 90 | -0.0038771 | -0.00097104 | 0.0038775 | 0.0009709
31 | 32 | 1.5534 | 0.9942 | 2.6087e-09 | 0 | 0 | 0 | 0 | 0 | 1 | -90 | 90 | 0.018256 | 0.0045739 | -0.018251 | -0.0045705
29 | 33 | 0.19469 | 0.1246 | 3.2693e-10 | 0 | 0 | 0 | 0 | 0 | 1 | -90 | 90 | -0.018247 | -0.0045681 | 0.018247 | 0.0045685
29 | 35 | 2.1271 | 1.3613 | 3.5719e-09 | 0 | 0 | 0 | 0 | 0 | 1 | -90 | 90 | 0.0044338 | 0.0011057 | -0.0044334 | -0.0011057
33 | 32 | 0.95289 | 0.60985 | 1.6002e-09 | 0 | 0 | 0 | 0 | 0 | 1 | -90 | 90 | -0.018247 | -0.0045685 | 0.018251 | 0.0045705
35 | 34 | 1.844 | 1.1801 | 3.0965e-09 | 0 | 0 | 0 | 0 | 0 | 1 | -90 | 90 | 0.0027393 | 0.00068113 | -0.0027392 | -0.00068134
34 | 47 | 36.5629 | 23.4003 | 6.1399e-08 | 0 | 0 | 0 | 0 | 0 | 1 | -90 | 90 | 0.0027392 | 0.00068134 | -0.0027362 | -0.00068544
47 | 166 | 2.3986 | 1.5351 | 4.028e-09 | 0 | 0 | 0 | 0 | 0 | 1 | -90 | 90 | 0.0027362 | 0.00068544 | -0.002736 | -0.0006857