## bus_data
BUS_I | BUS_TYPE | Pd | Qd | Gs | Bs | area | Vm | Va | baseKV | zone | Vmax | Vmin
14 | 1 | 0 | 0 | 0 | 0 | 1 | 0.97389 | -0.50283 | 0.4 | 1 | 1.1 | 0.9
41 | 1 | 0 | 0 | 0 | 0 | 1 | 0.97407 | -0.4993 | 0.4 | 1 | 1.1 | 0.9
129 | 1 | 0.00098377 | 0.00024656 | 0 | 0 | 1 | 0.9738 | -0.50467 | 0.4 | 1 | 1.1 | 0.9
15 | 1 | 0 | 0 | 0 | 0 | 1 | 0.97529 | -0.47521 | 0.4 | 1 | 1.1 | 0.9
59 | 1 | 0 | 0 | 0 | 0 | 1 | 0.97558 | -0.46948 | 0.4 | 1 | 1.1 | 0.9
121 | 1 | 0.011107 | 0.0027836 | 0 | 0 | 1 | 0.97503 | -0.48037 | 0.4 | 1 | 1.1 | 0.9
18 | 1 | 0 | 0 | 0 | 0 | 1 | 0.97546 | -0.47179 | 0.4 | 1 | 1.1 | 0.9
21 | 1 | 0 | 0 | 0 | 0 | 1 | 0.97511 | -0.47885 | 0.4 | 1 | 1.1 | 0.9
139 | 1 | 0.0058199 | 0.0014586 | 0 | 0 | 1 | 0.97577 | -0.46588 | 0.4 | 1 | 1.1 | 0.9
146 | 1 | 0.0054068 | 0.0013551 | 0 | 0 | 1 | 0.97522 | -0.47659 | 0.4 | 1 | 1.1 | 0.9
19 | 1 | 0 | 0 | 0 | 0 | 1 | 0.97455 | -0.48971 | 0.4 | 1 | 1.1 | 0.9
85 | 1 | 0.0028618 | 0.00071722 | 0 | 0 | 1 | 0.9745 | -0.49074 | 0.4 | 1 | 1.1 | 0.9
86 | 1 | 0.01042 | 0.0026115 | 0 | 0 | 1 | 0.97474 | -0.48613 | 0.4 | 1 | 1.1 | 0.9
83 | 1 | 0.0015349 | 0.00038469 | 0 | 0 | 1 | 0.97441 | -0.49246 | 0.4 | 1 | 1.1 | 0.9
56 | 1 | 0.0006951 | 0.00017421 | 0 | 0 | 1 | 0.97478 | -0.48522 | 0.4 | 1 | 1.1 | 0.9
54 | 1 | 0.0058758 | 0.0014726 | 0 | 0 | 1 | 0.97502 | -0.48054 | 0.4 | 1 | 1.1 | 0.9
53 | 1 | 0 | 0 | 0 | 0 | 1 | 0.9735 | -0.51057 | 0.4 | 1 | 1.1 | 0.9
161 | 1 | 0.010467 | 0.0026232 | 0 | 0 | 1 | 0.97351 | -0.51027 | 0.4 | 1 | 1.1 | 0.9
158 | 1 | 0.0021631 | 0.00054214 | 0 | 0 | 1 | 0.97348 | -0.51085 | 0.4 | 1 | 1.1 | 0.9
45 | 1 | 0 | 0 | 0 | 0 | 1 | 0.97366 | -0.50746 | 0.4 | 1 | 1.1 | 0.9
43 | 1 | 0 | 0 | 0 | 0 | 1 | 0.97037 | -0.57139 | 0.4 | 1 | 1.1 | 0.9
164 | 1 | 0 | 0 | 0 | 0 | 1 | 0.97036 | -0.57167 | 0.4 | 1 | 1.1 | 0.9
162 | 1 | 0.0032089 | 0.00080422 | 0 | 0 | 1 | 0.97039 | -0.57108 | 0.4 | 1 | 1.1 | 0.9
42 | 1 | 0 | 0 | 0 | 0 | 1 | 0.98874 | -0.2137 | 0.4 | 1 | 1.1 | 0.9
82 | 1 | 0.0034022 | 0.00085268 | 0 | 0 | 1 | 0.98661 | -0.25442 | 0.4 | 1 | 1.1 | 0.9
134 | 1 | 0.0034077 | 0.00085406 | 0 | 0 | 1 | 0.99019 | -0.1859 | 0.4 | 1 | 1.1 | 0.9
44 | 1 | 0 | 0 | 0 | 0 | 1 | 0.99586 | -0.078583 | 0.4 | 1 | 1.1 | 0.9
74 | 1 | 0 | 0 | 0 | 0 | 1 | 0.99611 | -0.073702 | 0.4 | 1 | 1.1 | 0.9
132 | 1 | 0.0013677 | 0.00034277 | 0 | 0 | 1 | 0.9957 | -0.081692 | 0.4 | 1 | 1.1 | 0.9
46 | 1 | 0 | 0 | 0 | 0 | 1 | 0.99541 | -0.087305 | 0.4 | 1 | 1.1 | 0.9
141 | 1 | 0.0069549 | 0.0017431 | 0 | 0 | 1 | 0.99536 | -0.088311 | 0.4 | 1 | 1.1 | 0.9
133 | 1 | 0.0035543 | 0.00089078 | 0 | 0 | 1 | 0.99556 | -0.084283 | 0.4 | 1 | 1.1 | 0.9
40 | 1 | 0 | 0 | 0 | 0 | 1 | 0.97074 | -0.5642 | 0.4 | 1 | 1.1 | 0.9
163 | 1 | 0.00027173 | 6.8102e-05 | 0 | 0 | 1 | 0.97065 | -0.56582 | 0.4 | 1 | 1.1 | 0.9
39 | 1 | 0 | 0 | 0 | 0 | 1 | 0.97199 | -0.53922 | 0.4 | 1 | 1.1 | 0.9
37 | 1 | 0 | 0 | 0 | 0 | 1 | 0.97279 | -0.52341 | 0.4 | 1 | 1.1 | 0.9
38 | 1 | 0 | 0 | 0 | 0 | 1 | 0.9724 | -0.53117 | 0.4 | 1 | 1.1 | 0.9
75 | 1 | 0.0053989 | 0.0013531 | 0 | 0 | 1 | 0.9755 | -0.47003 | 0.4 | 1 | 1.1 | 0.9
77 | 1 | 0 | 0 | 0 | 0 | 1 | 0.97201 | -0.53886 | 0.4 | 1 | 1.1 | 0.9
80 | 1 | 0.038354 | 0.0096125 | 0 | 0 | 1 | 0.97097 | -0.55934 | 0.4 | 1 | 1.1 | 0.9
71 | 1 | 0.00062444 | 0.0001565 | 0 | 0 | 1 | 0.97432 | -0.4944 | 0.4 | 1 | 1.1 | 0.9
130 | 1 | 0.0021632 | 0.00054214 | 0 | 0 | 1 | 0.9737 | -0.5066 | 0.4 | 1 | 1.1 | 0.9
63 | 1 | 0 | 0 | 0 | 0 | 1 | 0.98239 | -0.3364 | 0.4 | 1 | 1.1 | 0.9
107 | 1 | 0 | 0 | 0 | 0 | 1 | 0.98259 | -0.33254 | 0.4 | 1 | 1.1 | 0.9
61 | 1 | 0 | 0 | 0 | 0 | 1 | 0.98109 | -0.36179 | 0.4 | 1 | 1.1 | 0.9
55 | 1 | 0 | 0 | 0 | 0 | 1 | 0.97752 | -0.43151 | 0.4 | 1 | 1.1 | 0.9
57 | 1 | 0 | 0 | 0 | 0 | 1 | 0.97696 | -0.4423 | 0.4 | 1 | 1.1 | 0.9
58 | 1 | 0 | 0 | 0 | 0 | 1 | 0.97933 | -0.396 | 0.4 | 1 | 1.1 | 0.9
140 | 1 | 0.0087892 | 0.0022028 | 0 | 0 | 1 | 0.97681 | -0.44533 | 0.4 | 1 | 1.1 | 0.9
138 | 1 | 0.0055449 | 0.0013897 | 0 | 0 | 1 | 0.97639 | -0.45356 | 0.4 | 1 | 1.1 | 0.9
72 | 1 | 0.0034672 | 0.00086896 | 0 | 0 | 1 | 0.98043 | -0.37468 | 0.4 | 1 | 1.1 | 0.9
60 | 1 | 0 | 0 | 0 | 0 | 1 | 0.99126 | -0.16563 | 0.4 | 1 | 1.1 | 0.9
64 | 1 | 0 | 0 | 0 | 0 | 1 | 0.99205 | -0.15057 | 0.4 | 1 | 1.1 | 0.9
93 | 1 | 0 | 0 | 0 | 0 | 1 | 0.99041 | -0.18195 | 0.4 | 1 | 1.1 | 0.9
127 | 1 | 0.0081176 | 0.0020345 | 0 | 0 | 1 | 0.99109 | -0.16904 | 0.4 | 1 | 1.1 | 0.9
62 | 1 | 0 | 0 | 0 | 0 | 1 | 0.99396 | -0.11417 | 0.4 | 1 | 1.1 | 0.9
155 | 1 | 0 | 0 | 0 | 0 | 1 | 0.99324 | -0.12789 | 0.4 | 1 | 1.1 | 0.9
154 | 1 | 0.0074482 | 0.0018667 | 0 | 0 | 1 | 0.99554 | -0.084245 | 0.4 | 1 | 1.1 | 0.9
79 | 1 | 0.0065593 | 0.0016439 | 0 | 0 | 1 | 0.99198 | -0.15195 | 0.4 | 1 | 1.1 | 0.9
66 | 1 | 0 | 0 | 0 | 0 | 1 | 0.99036 | -0.18282 | 0.4 | 1 | 1.1 | 0.9
126 | 1 | 0.0054886 | 0.0013756 | 0 | 0 | 1 | 0.99027 | -0.18468 | 0.4 | 1 | 1.1 | 0.9
68 | 1 | 0 | 0 | 0 | 0 | 1 | 0.9826 | -0.33173 | 0.4 | 1 | 1.1 | 0.9
69 | 1 | 0 | 0 | 0 | 0 | 1 | 0.98222 | -0.3393 | 0.4 | 1 | 1.1 | 0.9
70 | 1 | 0 | 0 | 0 | 0 | 1 | 0.97857 | -0.41006 | 0.4 | 1 | 1.1 | 0.9
137 | 1 | 0.0013571 | 0.00034011 | 0 | 0 | 1 | 0.98577 | -0.27054 | 0.4 | 1 | 1.1 | 0.9
78 | 1 | 0.0080562 | 0.0020191 | 0 | 0 | 1 | 0.98202 | -0.34316 | 0.4 | 1 | 1.1 | 0.9
76 | 1 | 0 | 0 | 0 | 0 | 1 | 0.97854 | -0.41073 | 0.4 | 1 | 1.1 | 0.9
120 | 1 | 0.018431 | 0.0046191 | 0 | 0 | 1 | 0.97269 | -0.52643 | 0.4 | 1 | 1.1 | 0.9
84 | 1 | 0.0051499 | 0.0012907 | 0 | 0 | 1 | 0.97439 | -0.49291 | 0.4 | 1 | 1.1 | 0.9
119 | 1 | 0.018419 | 0.0046163 | 0 | 0 | 1 | 0.97179 | -0.54414 | 0.4 | 1 | 1.1 | 0.9
118 | 1 | 0.0084246 | 0.0021114 | 0 | 0 | 1 | 0.97224 | -0.53525 | 0.4 | 1 | 1.1 | 0.9
101 | 1 | 0.0050338 | 0.0012616 | 0 | 0 | 1 | 0.98234 | -0.33784 | 0.4 | 1 | 1.1 | 0.9
99 | 1 | 0.0026857 | 0.00067311 | 0 | 0 | 1 | 0.98245 | -0.33584 | 0.4 | 1 | 1.1 | 0.9
111 | 1 | 0.0020043 | 0.00050231 | 0 | 0 | 1 | 0.98287 | -0.32749 | 0.4 | 1 | 1.1 | 0.9
102 | 1 | 0 | 0 | 0 | 0 | 1 | 0.98292 | -0.32656 | 0.4 | 1 | 1.1 | 0.9
115 | 1 | 0.0040914 | 0.0010254 | 0 | 0 | 1 | 0.98281 | -0.32867 | 0.4 | 1 | 1.1 | 0.9
112 | 1 | 0 | 0 | 0 | 0 | 1 | 0.98287 | -0.32759 | 0.4 | 1 | 1.1 | 0.9
124 | 1 | 0.0011946 | 0.00029941 | 0 | 0 | 1 | 0.98273 | -0.33025 | 0.4 | 1 | 1.1 | 0.9
123 | 1 | 0.0013086 | 0.00032796 | 0 | 0 | 1 | 0.98274 | -0.33017 | 0.4 | 1 | 1.1 | 0.9
81 | 1 | 0.0099687 | 0.0024984 | 0 | 0 | 1 | 0.97153 | -0.54833 | 0.4 | 1 | 1.1 | 0.9
135 | 1 | 0.0037904 | 0.00094996 | 0 | 0 | 1 | 0.99241 | -0.14375 | 0.4 | 1 | 1.1 | 0.9
170 | 1 | 0.00034115 | 8.5501e-05 | 0 | 0 | 1 | 0.97035 | -0.57189 | 0.4 | 1 | 1.1 | 0.9
147 | 1 | 0.0016035 | 0.00040187 | 0 | 0 | 1 | 0.99627 | -0.070691 | 0.4 | 1 | 1.1 | 0.9
92 | 1 | 0.0074875 | 0.0018765 | 0 | 0 | 1 | 0.98896 | -0.20967 | 0.4 | 1 | 1.1 | 0.9
73 | 3 | 0 | 0 | 0 | 0 | 1 | 1 | 0 | 0.4 | 1 | 1.1 | 0.9
152 | 1 | 0 | 0 | 0 | 0 | 1 | 0.99951 | -0.009261 | 0.4 | 1 | 1.1 | 0.9
150 | 1 | 0.0049033 | 0.0012289 | 0 | 0 | 1 | 0.99999 | -0.00021405 | 0.4 | 1 | 1.1 | 0.9
156 | 1 | 0.0065595 | 0.001644 | 0 | 0 | 1 | 0.99286 | -0.13508 | 0.4 | 1 | 1.1 | 0.9
149 | 1 | 0 | 0 | 0 | 0 | 1 | 0.99703 | -0.055921 | 0.4 | 1 | 1.1 | 0.9
125 | 1 | 0 | 0 | 0 | 0 | 1 | 0.98257 | -0.3331 | 0.4 | 1 | 1.1 | 0.9
105 | 1 | 0.0029464 | 0.00073843 | 0 | 0 | 1 | 0.98285 | -0.3275 | 0.4 | 1 | 1.1 | 0.9
122 | 1 | 0.00096186 | 0.00024107 | 0 | 0 | 1 | 0.9855 | -0.27627 | 0.4 | 1 | 1.1 | 0.9
116 | 1 | 0.00090802 | 0.00022757 | 0 | 0 | 1 | 0.98552 | -0.27602 | 0.4 | 1 | 1.1 | 0.9
169 | 1 | 0.0015183 | 0.00038053 | 0 | 0 | 1 | 0.97853 | -0.41094 | 0.4 | 1 | 1.1 | 0.9
173 | 1 | 0.0061317 | 0.0015368 | 0 | 0 | 1 | 0.99943 | -0.010815 | 0.4 | 1 | 1.1 | 0.9
151 | 1 | 0 | 0 | 0 | 0 | 1 | 0.999 | -0.01874 | 0.4 | 1 | 1.1 | 0.9
148 | 1 | 0 | 0 | 0 | 0 | 1 | 0.9968 | -0.060377 | 0.4 | 1 | 1.1 | 0.9
94 | 1 | 0 | 0 | 0 | 0 | 1 | 0.98782 | -0.23159 | 0.4 | 1 | 1.1 | 0.9
95 | 1 | 0 | 0 | 0 | 0 | 1 | 0.98759 | -0.2361 | 0.4 | 1 | 1.1 | 0.9
96 | 1 | 0.0072279 | 0.0018115 | 0 | 0 | 1 | 0.98769 | -0.23419 | 0.4 | 1 | 1.1 | 0.9
117 | 1 | 0.0028548 | 0.00071549 | 0 | 0 | 1 | 0.98706 | -0.24633 | 0.4 | 1 | 1.1 | 0.9
97 | 1 | 0 | 0 | 0 | 0 | 1 | 0.9849 | -0.28797 | 0.4 | 1 | 1.1 | 0.9
110 | 1 | 0 | 0 | 0 | 0 | 1 | 0.98554 | -0.27558 | 0.4 | 1 | 1.1 | 0.9
106 | 1 | 0.0068195 | 0.0017091 | 0 | 0 | 1 | 0.98411 | -0.30321 | 0.4 | 1 | 1.1 | 0.9
108 | 1 | 0.0021976 | 0.00055078 | 0 | 0 | 1 | 0.98379 | -0.3095 | 0.4 | 1 | 1.1 | 0.9
104 | 1 | 0.0020055 | 0.00050263 | 0 | 0 | 1 | 0.98402 | -0.30491 | 0.4 | 1 | 1.1 | 0.9
109 | 1 | 0.0020602 | 0.00051633 | 0 | 0 | 1 | 0.98327 | -0.31967 | 0.4 | 1 | 1.1 | 0.9
98 | 1 | 0.0021658 | 0.00054279 | 0 | 0 | 1 | 0.98245 | -0.33583 | 0.4 | 1 | 1.1 | 0.9
100 | 1 | 0.0034301 | 0.00085966 | 0 | 0 | 1 | 0.98263 | -0.33226 | 0.4 | 1 | 1.1 | 0.9
114 | 1 | 0.0015182 | 0.00038051 | 0 | 0 | 1 | 0.98274 | -0.33002 | 0.4 | 1 | 1.1 | 0.9
113 | 1 | 0.0021117 | 0.00052924 | 0 | 0 | 1 | 0.98282 | -0.32849 | 0.4 | 1 | 1.1 | 0.9
103 | 1 | 0.0012827 | 0.00032148 | 0 | 0 | 1 | 0.98351 | -0.31483 | 0.4 | 1 | 1.1 | 0.9
171 | 1 | 0.0052722 | 0.0013213 | 0 | 0 | 1 | 0.98252 | -0.33397 | 0.4 | 1 | 1.1 | 0.9
131 | 1 | 0.0041796 | 0.0010475 | 0 | 0 | 1 | 0.9736 | -0.50855 | 0.4 | 1 | 1.1 | 0.9
136 | 1 | 0 | 0 | 0 | 0 | 1 | 0.99278 | -0.13671 | 0.4 | 1 | 1.1 | 0.9
153 | 1 | 0.0066632 | 0.00167 | 0 | 0 | 1 | 0.99782 | -0.04114 | 0.4 | 1 | 1.1 | 0.9

## generator_data
GEN_BUS | PG | QG | QMAX | QMIN | VG | MBASE | GEN_STATUS | PMAX | PMIN
73 | 0.35086 | 0.090366 | 10 | -10 | 1 | 100 | 1 | 10 | 0

## branch_data
F_BUS | T_BUS | BR_R | BR_X | BR_B | RATE_A | RATE_B | RATE_C | TAP | SHIFT | BR_STATUS | ANGMIN | ANGMAX | P_in | Q_in | P_out | Q_out
14 | 41 | 2.0437 | 1.308 | 3.4319e-09 | 0 | 0 | 0 | 0 | 0 | 1 | -90 | 90 | -0.0073282 | -0.0018366 | 0.0073294 | 0.001837
14 | 129 | 1.0702 | 0.68496 | 1.7972e-09 | 0 | 0 | 0 | 0 | 0 | 1 | -90 | 90 | 0.0073282 | 0.0018366 | -0.0073275 | -0.0018363
41 | 71 | 1.0444 | 0.66844 | 1.7539e-09 | 0 | 0 | 0 | 0 | 0 | 1 | -90 | 90 | -0.019966 | -0.0050058 | 0.01997 | 0.0050086
41 | 45 | 2.7455 | 1.7571 | 4.6104e-09 | 0 | 0 | 0 | 0 | 0 | 1 | -90 | 90 | 0.012636 | 0.0031688 | -0.012631 | -0.0031661
129 | 130 | 1.2901 | 0.82569 | 2.1665e-09 | 0 | 0 | 0 | 0 | 0 | 1 | -90 | 90 | 0.0063438 | 0.0015898 | -0.0063432 | -0.0015896
15 | 59 | 0.43305 | 0.27715 | 7.272e-10 | 0 | 0 | 0 | 0 | 0 | 1 | -90 | 90 | -0.056514 | -0.014214 | 0.056529 | 0.014224
15 | 121 | 0.38992 | 0.24955 | 6.5478e-10 | 0 | 0 | 0 | 0 | 0 | 1 | -90 | 90 | 0.056514 | 0.014214 | -0.0565 | -0.014205
59 | 86 | 3.5532 | 2.2741 | 5.9668e-09 | 0 | 0 | 0 | 0 | 0 | 1 | -90 | 90 | 0.019985 | 0.0050146 | -0.019969 | -0.0050051
59 | 57 | 1.5206 | 0.9732 | 2.5535e-09 | 0 | 0 | 0 | 0 | 0 | 1 | -90 | 90 | -0.076514 | -0.019238 | 0.076614 | 0.019302
121 | 120 | 4.3255 | 2.7683 | 7.2637e-09 | 0 | 0 | 0 | 0 | 0 | 1 | -90 | 90 | 0.045393 | 0.011422 | -0.045293 | -0.011358
18 | 21 | 1.1073 | 0.70865 | 1.8594e-09 | 0 | 0 | 0 | 0 | 0 | 1 | -90 | 90 | 0.027191 | 0.0068271 | -0.027182 | -0.0068215
18 | 139 | 0.77444 | 0.49564 | 1.3005e-09 | 0 | 0 | 0 | 0 | 0 | 1 | -90 | 90 | -0.032599 | -0.0081824 | 0.032608 | 0.0081882
18 | 146 | 3.785 | 2.4224 | 6.3561e-09 | 0 | 0 | 0 | 0 | 0 | 1 | -90 | 90 | 0.005408 | 0.0013553 | -0.0054068 | -0.0013551
21 | 56 | 1.2767 | 0.81708 | 2.1439e-09 | 0 | 0 | 0 | 0 | 0 | 1 | -90 | 90 | 0.021306 | 0.0053488 | -0.021299 | -0.0053448
21 | 54 | 1.2268 | 0.78518 | 2.0602e-09 | 0 | 0 | 0 | 0 | 0 | 1 | -90 | 90 | 0.0058762 | 0.0014727 | -0.0058758 | -0.0014726
139 | 138 | 1.3705 | 0.87713 | 2.3015e-09 | 0 | 0 | 0 | 0 | 0 | 1 | -90 | 90 | -0.038428 | -0.0096468 | 0.038451 | 0.009661
19 | 85 | 1.5303 | 0.97939 | 2.5698e-09 | 0 | 0 | 0 | 0 | 0 | 1 | -90 | 90 | 0.0028619 | 0.00071707 | -0.0028618 | -0.00071722
19 | 86 | 1.5968 | 1.0219 | 2.6814e-09 | 0 | 0 | 0 | 0 | 0 | 1 | -90 | 90 | -0.0095478 | -0.0023927 | 0.0095494 | 0.0023935
19 | 83 | 1.7507 | 1.1204 | 2.9399e-09 | 0 | 0 | 0 | 0 | 0 | 1 | -90 | 90 | 0.0066859 | 0.0016757 | -0.006685 | -0.0016754
83 | 84 | 0.37469 | 0.2398 | 6.292e-10 | 0 | 0 | 0 | 0 | 0 | 1 | -90 | 90 | 0.00515 | 0.0012907 | -0.0051499 | -0.0012907
56 | 71 | 1.8979 | 1.2146 | 3.187e-09 | 0 | 0 | 0 | 0 | 0 | 1 | -90 | 90 | 0.020604 | 0.0051706 | -0.020595 | -0.0051651
53 | 161 | 0.59618 | 0.38156 | 1.0012e-09 | 0 | 0 | 0 | 0 | 0 | 1 | -90 | 90 | -0.0021632 | -0.00054207 | 0.0021632 | 0.00054199
53 | 158 | 0.54277 | 0.34737 | 9.1145e-10 | 0 | 0 | 0 | 0 | 0 | 1 | -90 | 90 | 0.0021632 | 0.00054207 | -0.0021631 | -0.00054214
161 | 45 | 0.94359 | 0.6039 | 1.5845e-09 | 0 | 0 | 0 | 0 | 0 | 1 | -90 | 90 | -0.01263 | -0.0031652 | 0.012631 | 0.0031661
43 | 164 | 3.4198 | 2.1887 | 5.7428e-09 | 0 | 0 | 0 | 0 | 0 | 1 | -90 | 90 | 0.00034116 | 8.4532e-05 | -0.00034116 | -8.507e-05
43 | 162 | 3.7811 | 2.4199 | 6.3496e-09 | 0 | 0 | 0 | 0 | 0 | 1 | -90 | 90 | -0.00034116 | -8.4532e-05 | 0.00034117 | 8.3937e-05
164 | 170 | 2.7423 | 1.7551 | 4.6051e-09 | 0 | 0 | 0 | 0 | 0 | 1 | -90 | 90 | 0.00034116 | 8.507e-05 | -0.00034115 | -8.5501e-05
162 | 163 | 6.2541 | 4.0026 | 1.0502e-08 | 0 | 0 | 0 | 0 | 0 | 1 | -90 | 90 | -0.0035501 | -0.00088816 | 0.0035509 | 0.00088774
42 | 82 | 2.4759 | 1.5846 | 4.1578e-09 | 0 | 0 | 0 | 0 | 0 | 1 | -90 | 90 | 0.07289 | 0.018647 | -0.072746 | -0.018555
42 | 134 | 1.6963 | 1.0856 | 2.8485e-09 | 0 | 0 | 0 | 0 | 0 | 1 | -90 | 90 | -0.07289 | -0.018647 | 0.072988 | 0.018709
82 | 137 | 1.0258 | 0.6565 | 1.7226e-09 | 0 | 0 | 0 | 0 | 0 | 1 | -90 | 90 | 0.069344 | 0.017703 | -0.06929 | -0.017668
134 | 135 | 2.4649 | 1.5775 | 4.1392e-09 | 0 | 0 | 0 | 0 | 0 | 1 | -90 | 90 | -0.076396 | -0.019563 | 0.076552 | 0.019663
44 | 74 | 1.8272 | 1.1694 | 3.0683e-09 | 0 | 0 | 0 | 0 | 0 | 1 | -90 | 90 | -0.011881 | -0.0029786 | 0.011884 | 0.0029801
44 | 132 | 1.1633 | 0.74452 | 1.9535e-09 | 0 | 0 | 0 | 0 | 0 | 1 | -90 | 90 | 0.011881 | 0.0029786 | -0.011879 | -0.0029777
74 | 147 | 1.1272 | 0.72139 | 1.8928e-09 | 0 | 0 | 0 | 0 | 0 | 1 | -90 | 90 | -0.011884 | -0.0029801 | 0.011886 | 0.002981
132 | 133 | 1.0953 | 0.70099 | 1.8393e-09 | 0 | 0 | 0 | 0 | 0 | 1 | -90 | 90 | 0.010512 | 0.0026349 | -0.010511 | -0.0026343
46 | 141 | 0.64211 | 0.41095 | 1.0783e-09 | 0 | 0 | 0 | 0 | 0 | 1 | -90 | 90 | 0.0069553 | 0.0017432 | -0.0069549 | -0.0017431
46 | 133 | 1.9299 | 1.2351 | 3.2408e-09 | 0 | 0 | 0 | 0 | 0 | 1 | -90 | 90 | -0.0069553 | -0.0017432 | 0.0069563 | 0.0017435
40 | 163 | 1.7863 | 1.1432 | 2.9997e-09 | 0 | 0 | 0 | 0 | 0 | 1 | -90 | 90 | 0.003823 | 0.00095575 | -0.0038227 | -0.00095584
40 | 39 | 27.5509 | 17.6326 | 4.6265e-08 | 0 | 0 | 0 | 0 | 0 | 1 | -90 | 90 | -0.003823 | -0.00095575 | 0.0038275 | 0.00095429
39 | 38 | 8.8753 | 5.6802 | 1.4904e-08 | 0 | 0 | 0 | 0 | 0 | 1 | -90 | 90 | -0.0038275 | -0.00095429 | 0.003829 | 0.00095382
37 | 38 | 0.63031 | 0.4034 | 1.0585e-09 | 0 | 0 | 0 | 0 | 0 | 1 | -90 | 90 | 0.052231 | 0.013114 | -0.052212 | -0.013101
37 | 75 | 4.3525 | 2.7856 | 7.309e-09 | 0 | 0 | 0 | 0 | 0 | 1 | -90 | 90 | -0.052231 | -0.013114 | 0.052364 | 0.013198
38 | 77 | 3.2679 | 2.0915 | 5.4877e-09 | 0 | 0 | 0 | 0 | 0 | 1 | -90 | 90 | 0.0099769 | 0.0025025 | -0.0099732 | -0.0025006
38 | 80 | 3.1085 | 1.9894 | 5.22e-09 | 0 | 0 | 0 | 0 | 0 | 1 | -90 | 90 | 0.038406 | 0.009645 | -0.038354 | -0.0096125
75 | 70 | 4.4567 | 2.8523 | 7.4839e-09 | 0 | 0 | 0 | 0 | 0 | 1 | -90 | 90 | -0.057763 | -0.014551 | 0.057929 | 0.014657
77 | 81 | 4.0223 | 2.5743 | 6.7545e-09 | 0 | 0 | 0 | 0 | 0 | 1 | -90 | 90 | 0.0099732 | 0.0025006 | -0.0099687 | -0.0024984
130 | 131 | 1.9884 | 1.2726 | 3.3391e-09 | 0 | 0 | 0 | 0 | 0 | 1 | -90 | 90 | 0.00418 | 0.0010474 | -0.0041796 | -0.0010475
63 | 107 | 0.1262 | 0.080767 | 6.3576e-10 | 0 | 0 | 0 | 0 | 0 | 1 | -90 | 90 | -0.13356 | -0.033864 | 0.13358 | 0.03388
63 | 61 | 0.8274 | 0.52954 | 4.1683e-09 | 0 | 0 | 0 | 0 | 0 | 1 | -90 | 90 | 0.13356 | 0.033864 | -0.13339 | -0.033761
107 | 125 | 0.46453 | 0.2973 | 7.8007e-10 | 0 | 0 | 0 | 0 | 0 | 1 | -90 | 90 | 0.0052726 | 0.0013214 | -0.0052724 | -0.0013214
107 | 105 | 0.15833 | 0.10133 | 7.9762e-10 | 0 | 0 | 0 | 0 | 0 | 1 | -90 | 90 | -0.13885 | -0.035202 | 0.13889 | 0.035223
61 | 72 | 0.41924 | 0.26832 | 2.1121e-09 | 0 | 0 | 0 | 0 | 0 | 1 | -90 | 90 | 0.13339 | 0.033761 | -0.13331 | -0.033708
55 | 57 | 0.35797 | 0.2291 | 6.0113e-10 | 0 | 0 | 0 | 0 | 0 | 1 | -90 | 90 | 0.12949 | 0.032614 | -0.12942 | -0.032571
55 | 58 | 1.1804 | 0.75543 | 1.9822e-09 | 0 | 0 | 0 | 0 | 0 | 1 | -90 | 90 | -0.12949 | -0.032614 | 0.12971 | 0.032754
57 | 140 | 1.4702 | 0.9409 | 2.4688e-09 | 0 | 0 | 0 | 0 | 0 | 1 | -90 | 90 | 0.0087905 | 0.0022034 | -0.0087892 | -0.0022028
57 | 138 | 1.0957 | 0.70125 | 1.84e-09 | 0 | 0 | 0 | 0 | 0 | 1 | -90 | 90 | 0.044019 | 0.011066 | -0.043996 | -0.011051
58 | 72 | 0.71107 | 0.45508 | 2.3881e-09 | 0 | 0 | 0 | 0 | 0 | 1 | -90 | 90 | -0.12971 | -0.032754 | 0.12984 | 0.032839
60 | 64 | 0.31059 | 0.19878 | 1.5647e-09 | 0 | 0 | 0 | 0 | 0 | 1 | -90 | 90 | -0.21627 | -0.055188 | 0.21643 | 0.055289
60 | 93 | 0.34937 | 0.2236 | 1.7601e-09 | 0 | 0 | 0 | 0 | 0 | 1 | -90 | 90 | 0.20815 | 0.053153 | -0.20799 | -0.053048
60 | 127 | 1.8516 | 1.185 | 3.1093e-09 | 0 | 0 | 0 | 0 | 0 | 1 | -90 | 90 | 0.0081189 | 0.002035 | -0.0081176 | -0.0020345
64 | 155 | 0.45471 | 0.29102 | 2.2908e-09 | 0 | 0 | 0 | 0 | 0 | 1 | -90 | 90 | -0.22299 | -0.056933 | 0.22323 | 0.057089
64 | 79 | 0.93195 | 0.59645 | 1.565e-09 | 0 | 0 | 0 | 0 | 0 | 1 | -90 | 90 | 0.0065597 | 0.001644 | -0.0065593 | -0.0016439
93 | 92 | 0.60812 | 0.38919 | 3.0636e-09 | 0 | 0 | 0 | 0 | 0 | 1 | -90 | 90 | 0.2025 | 0.051673 | -0.20223 | -0.0515
93 | 66 | 0.6993 | 0.44755 | 1.1743e-09 | 0 | 0 | 0 | 0 | 0 | 1 | -90 | 90 | 0.0054893 | 0.0013757 | -0.0054891 | -0.0013756
62 | 155 | 0.19836 | 0.12695 | 9.993e-10 | 0 | 0 | 0 | 0 | 0 | 1 | -90 | 90 | 0.31041 | 0.079519 | -0.3102 | -0.079387
62 | 154 | 0.43378 | 0.27762 | 2.1853e-09 | 0 | 0 | 0 | 0 | 0 | 1 | -90 | 90 | -0.31041 | -0.079519 | 0.31086 | 0.079807
155 | 156 | 0.37139 | 0.23769 | 1.871e-09 | 0 | 0 | 0 | 0 | 0 | 1 | -90 | 90 | 0.086966 | 0.022297 | -0.086935 | -0.022278
154 | 149 | 0.40206 | 0.25732 | 2.0255e-09 | 0 | 0 | 0 | 0 | 0 | 1 | -90 | 90 | -0.3183 | -0.081674 | 0.31874 | 0.081954
66 | 126 | 1.4874 | 0.95196 | 2.4978e-09 | 0 | 0 | 0 | 0 | 0 | 1 | -90 | 90 | 0.0054891 | 0.0013756 | -0.0054886 | -0.0013756
68 | 69 | 4.0633 | 2.6005 | 6.8233e-09 | 0 | 0 | 0 | 0 | 0 | 1 | -90 | 90 | 0.0080606 | 0.0020209 | -0.0080577 | -0.0020197
68 | 70 | 5.7132 | 3.6565 | 9.594e-09 | 0 | 0 | 0 | 0 | 0 | 1 | -90 | 90 | 0.059672 | 0.01518 | -0.059448 | -0.015037
68 | 137 | 3.9558 | 2.5317 | 6.6429e-09 | 0 | 0 | 0 | 0 | 0 | 1 | -90 | 90 | -0.067733 | -0.017201 | 0.067933 | 0.017328
69 | 78 | 2.0714 | 1.3257 | 3.4784e-09 | 0 | 0 | 0 | 0 | 0 | 1 | -90 | 90 | 0.0080577 | 0.0020197 | -0.0080562 | -0.0020191
70 | 76 | 1.881 | 1.2039 | 3.1587e-09 | 0 | 0 | 0 | 0 | 0 | 1 | -90 | 90 | 0.0015184 | 0.00038018 | -0.0015184 | -0.00038045
76 | 169 | 0.5982 | 0.38285 | 1.0045e-09 | 0 | 0 | 0 | 0 | 0 | 1 | -90 | 90 | 0.0015184 | 0.00038045 | -0.0015183 | -0.00038053
120 | 118 | 1.3918 | 0.89078 | 2.3373e-09 | 0 | 0 | 0 | 0 | 0 | 1 | -90 | 90 | 0.026863 | 0.0067393 | -0.026851 | -0.0067323
119 | 118 | 2.0439 | 1.3081 | 3.4323e-09 | 0 | 0 | 0 | 0 | 0 | 1 | -90 | 90 | -0.018419 | -0.0046163 | 0.018427 | 0.0046209
101 | 99 | 1.7135 | 1.0966 | 2.8774e-09 | 0 | 0 | 0 | 0 | 0 | 1 | -90 | 90 | -0.0050338 | -0.0012616 | 0.0050343 | 0.0012616
99 | 98 | 0.0037349 | 0.0023904 | 6.272e-12 | 0 | 0 | 0 | 0 | 0 | 1 | -90 | 90 | -0.0077201 | -0.0019347 | 0.0077201 | 0.0019347
111 | 102 | 2.0002 | 1.2801 | 3.3589e-09 | 0 | 0 | 0 | 0 | 0 | 1 | -90 | 90 | -0.0020043 | -0.00050231 | 0.0020043 | 0.00050205
102 | 112 | 0.43555 | 0.27875 | 7.314e-10 | 0 | 0 | 0 | 0 | 0 | 1 | -90 | 90 | 0.010226 | 0.0025623 | -0.010225 | -0.002562
102 | 109 | 1.1685 | 0.74784 | 1.9622e-09 | 0 | 0 | 0 | 0 | 0 | 1 | -90 | 90 | -0.025551 | -0.0064044 | 0.02556 | 0.0064095
102 | 100 | 1.8533 | 1.1861 | 3.1121e-09 | 0 | 0 | 0 | 0 | 0 | 1 | -90 | 90 | 0.013321 | 0.00334 | -0.013318 | -0.003338
115 | 112 | 1.1405 | 0.7299 | 1.9152e-09 | 0 | 0 | 0 | 0 | 0 | 1 | -90 | 90 | -0.0040914 | -0.0010254 | 0.0040916 | 0.0010254
112 | 114 | 2.6209 | 1.6773 | 4.4011e-09 | 0 | 0 | 0 | 0 | 0 | 1 | -90 | 90 | 0.004022 | 0.0010077 | -0.0040215 | -0.0010078
112 | 113 | 1.8437 | 1.18 | 3.0961e-09 | 0 | 0 | 0 | 0 | 0 | 1 | -90 | 90 | 0.0021118 | 0.00052899 | -0.0021117 | -0.00052924
124 | 123 | 0.283 | 0.18112 | 4.7523e-10 | 0 | 0 | 0 | 0 | 0 | 1 | -90 | 90 | -0.0011946 | -0.00029941 | 0.0011947 | 0.00029936
123 | 114 | 0.25967 | 0.16619 | 4.3606e-10 | 0 | 0 | 0 | 0 | 0 | 1 | -90 | 90 | -0.0025032 | -0.00062733 | 0.0025033 | 0.0006273
135 | 136 | 0.39262 | 0.25128 | 1.3186e-09 | 0 | 0 | 0 | 0 | 0 | 1 | -90 | 90 | -0.080342 | -0.020613 | 0.08037 | 0.02063
147 | 148 | 3.405 | 2.1792 | 5.7178e-09 | 0 | 0 | 0 | 0 | 0 | 1 | -90 | 90 | -0.013489 | -0.0033829 | 0.013496 | 0.0033865
92 | 94 | 0.49818 | 0.31883 | 2.5097e-09 | 0 | 0 | 0 | 0 | 0 | 1 | -90 | 90 | 0.19474 | 0.049623 | -0.19454 | -0.049492
73 | 152 | 0.12214 | 0.078167 | 6.1529e-10 | 0 | 0 | 0 | 0 | 0 | 1 | -90 | 90 | 0.34596 | 0.089138 | -0.3458 | -0.089038
73 | 150 | 0.19567 | 0.12523 | 3.2859e-10 | 0 | 0 | 0 | 0 | 0 | 1 | -90 | 90 | 0.0049034 | 0.0012289 | -0.0049033 | -0.0012289
152 | 173 | 1.1351 | 0.72645 | 1.9061e-09 | 0 | 0 | 0 | 0 | 0 | 1 | -90 | 90 | 0.0061322 | 0.0015369 | -0.0061317 | -0.0015368
152 | 151 | 0.12719 | 0.0814 | 6.4075e-10 | 0 | 0 | 0 | 0 | 0 | 1 | -90 | 90 | 0.33967 | 0.087501 | -0.33951 | -0.087401
156 | 136 | 0.090932 | 0.058197 | 4.581e-10 | 0 | 0 | 0 | 0 | 0 | 1 | -90 | 90 | 0.080376 | 0.020634 | -0.08037 | -0.02063
149 | 153 | 0.20164 | 0.12905 | 1.0158e-09 | 0 | 0 | 0 | 0 | 0 | 1 | -90 | 90 | -0.33224 | -0.085342 | 0.33248 | 0.085495
149 | 148 | 1.4718 | 0.94195 | 2.4715e-09 | 0 | 0 | 0 | 0 | 0 | 1 | -90 | 90 | 0.013499 | 0.0033881 | -0.013496 | -0.0033865
125 | 171 | 0.70969 | 0.4542 | 1.1918e-09 | 0 | 0 | 0 | 0 | 0 | 1 | -90 | 90 | 0.0052724 | 0.0013214 | -0.0052722 | -0.0013213
105 | 103 | 0.39 | 0.2496 | 1.9647e-09 | 0 | 0 | 0 | 0 | 0 | 1 | -90 | 90 | -0.14183 | -0.035961 | 0.14192 | 0.036017
122 | 116 | 1.1158 | 0.71408 | 1.8737e-09 | 0 | 0 | 0 | 0 | 0 | 1 | -90 | 90 | -0.00096186 | -0.00024107 | 0.00096187 | 0.00024089
116 | 110 | 1.0313 | 0.66002 | 1.7318e-09 | 0 | 0 | 0 | 0 | 0 | 1 | -90 | 90 | -0.0018699 | -0.00046846 | 0.0018699 | 0.00046832
151 | 153 | 0.30003 | 0.19202 | 1.5115e-09 | 0 | 0 | 0 | 0 | 0 | 1 | -90 | 90 | 0.33951 | 0.087401 | -0.33914 | -0.087165
94 | 95 | 0.10651 | 0.068167 | 5.3658e-10 | 0 | 0 | 0 | 0 | 0 | 1 | -90 | 90 | 0.18731 | 0.04768 | -0.18727 | -0.047654
94 | 96 | 1.575 | 1.008 | 2.6448e-09 | 0 | 0 | 0 | 0 | 0 | 1 | -90 | 90 | 0.0072288 | 0.0018118 | -0.0072279 | -0.0018115
95 | 117 | 0.24088 | 0.15416 | 1.2135e-09 | 0 | 0 | 0 | 0 | 0 | 1 | -90 | 90 | 0.18727 | 0.047654 | -0.18717 | -0.047595
117 | 110 | 0.69871 | 0.44718 | 3.52e-09 | 0 | 0 | 0 | 0 | 0 | 1 | -90 | 90 | 0.18432 | 0.04688 | -0.18406 | -0.046714
97 | 110 | 0.29846 | 0.19102 | 1.5036e-09 | 0 | 0 | 0 | 0 | 0 | 1 | -90 | 90 | -0.18208 | -0.046176 | 0.18219 | 0.046246
97 | 106 | 0.43871 | 0.28077 | 2.2101e-09 | 0 | 0 | 0 | 0 | 0 | 1 | -90 | 90 | 0.15222 | 0.038672 | -0.15211 | -0.038601
97 | 108 | 3.1364 | 2.0073 | 5.2669e-09 | 0 | 0 | 0 | 0 | 0 | 1 | -90 | 90 | 0.029862 | 0.0075041 | -0.029831 | -0.007485
106 | 104 | 0.051349 | 0.032863 | 2.5869e-10 | 0 | 0 | 0 | 0 | 0 | 1 | -90 | 90 | 0.14529 | 0.036892 | -0.14528 | -0.036884
108 | 109 | 1.5965 | 1.0217 | 2.6809e-09 | 0 | 0 | 0 | 0 | 0 | 1 | -90 | 90 | 0.027633 | 0.0069342 | -0.02762 | -0.0069259
104 | 103 | 0.30267 | 0.19371 | 1.5248e-09 | 0 | 0 | 0 | 0 | 0 | 1 | -90 | 90 | 0.14327 | 0.036382 | -0.1432 | -0.036338
98 | 100 | 1.5644 | 1.0012 | 2.6271e-09 | 0 | 0 | 0 | 0 | 0 | 1 | -90 | 90 | -0.0098858 | -0.0024775 | 0.0098875 | 0.0024784