## bus_data
BUS_I | BUS_TYPE | Pd | Qd | Gs | Bs | area | Vm | Va | baseKV | zone | Vmax | Vmin
1 | 1 | 0.0013198 | 0.00033076 | 0 | 0 | 1 | 0.99348 | -0.12571 | 0.4 | 1 | 1.1 | 0.9
2 | 1 | 0 | 0 | 0 | 0 | 1 | 0.99366 | -0.12222 | 0.4 | 1 | 1.1 | 0.9
4 | 1 | 0 | 0 | 0 | 0 | 1 | 0.99401 | -0.11538 | 0.4 | 1 | 1.1 | 0.9
3 | 1 | 0 | 0 | 0 | 0 | 1 | 0.99506 | -0.095071 | 0.4 | 1 | 1.1 | 0.9
40 | 1 | 0.0071712 | 0.0017973 | 0 | 0 | 1 | 0.99503 | -0.095586 | 0.4 | 1 | 1.1 | 0.9
5 | 1 | 0 | 0 | 0 | 0 | 1 | 0.99444 | -0.10697 | 0.4 | 1 | 1.1 | 0.9
45 | 1 | 0 | 0 | 0 | 0 | 1 | 0.99673 | -0.06273 | 0.4 | 1 | 1.1 | 0.9
32 | 1 | 0.0097884 | 0.0024532 | 0 | 0 | 1 | 0.99409 | -0.11371 | 0.4 | 1 | 1.1 | 0.9
33 | 1 | 0 | 0 | 0 | 0 | 1 | 0.98926 | -0.20612 | 0.4 | 1 | 1.1 | 0.9
41 | 1 | 0.05256 | 0.013173 | 0 | 0 | 1 | 0.99087 | -0.17494 | 0.4 | 1 | 1.1 | 0.9
38 | 1 | 0 | 0 | 0 | 0 | 1 | 0.98896 | -0.21198 | 0.4 | 1 | 1.1 | 0.9
37 | 1 | 0.027703 | 0.006943 | 0 | 0 | 1 | 0.98871 | -0.21688 | 0.4 | 1 | 1.1 | 0.9
15 | 1 | 0 | 0 | 0 | 0 | 1 | 0.98566 | -0.27603 | 0.4 | 1 | 1.1 | 0.9
36 | 1 | 0.022439 | 0.0056237 | 0 | 0 | 1 | 0.98535 | -0.28213 | 0.4 | 1 | 1.1 | 0.9
35 | 1 | 0 | 0 | 0 | 0 | 1 | 0.98625 | -0.26465 | 0.4 | 1 | 1.1 | 0.9
34 | 1 | 0 | 0 | 0 | 0 | 1 | 0.98563 | -0.27676 | 0.4 | 1 | 1.1 | 0.9
39 | 1 | 0.014101 | 0.0035342 | 0 | 0 | 1 | 0.98599 | -0.26963 | 0.4 | 1 | 1.1 | 0.9
23 | 1 | 0.0088511 | 0.0022183 | 0 | 0 | 1 | 0.98546 | -0.28002 | 0.4 | 1 | 1.1 | 0.9
30 | 1 | 0.0081712 | 0.0020479 | 0 | 0 | 1 | 0.99461 | -0.10372 | 0.4 | 1 | 1.1 | 0.9
31 | 1 | 0.002785 | 0.00069799 | 0 | 0 | 1 | 0.99466 | -0.10274 | 0.4 | 1 | 1.1 | 0.9
44 | 1 | 0.0082809 | 0.0020754 | 0 | 0 | 1 | 0.99625 | -0.072091 | 0.4 | 1 | 1.1 | 0.9
46 | 3 | 0 | 0 | 0 | 0 | 1 | 1 | 0 | 0.4 | 1 | 1.1 | 0.9
47 | 1 | 0.14922 | 0.037399 | 0 | 0 | 1 | 0.99377 | -0.11975 | 0.4 | 1 | 1.1 | 0.9

## generator_data
GEN_BUS | PG | QG | QMAX | QMIN | VG | MBASE | GEN_STATUS | PMAX | PMIN
46 | 0.31477 | 0.079795 | 10 | -10 | 1 | 100 | 1 | 10 | 0

## branch_data
F_BUS | T_BUS | BR_R | BR_X | BR_B | RATE_A | RATE_B | RATE_C | TAP | SHIFT | BR_STATUS | ANGMIN | ANGMAX | P_in | Q_in | P_out | Q_out
1 | 2 | 11.6535 | 7.4583 | 1.9569e-08 | 0 | 0 | 0 | 0 | 0 | 1 | -90 | 90 | -0.0013198 | -0.00033076 | 0.00132 | 0.00032897
2 | 4 | 22.7963 | 14.5897 | 3.8281e-08 | 0 | 0 | 0 | 0 | 0 | 1 | -90 | 90 | -0.00132 | -0.00032897 | 0.0013204 | 0.00032547
4 | 32 | 5.536 | 3.543 | 9.2964e-09 | 0 | 0 | 0 | 0 | 0 | 1 | -90 | 90 | -0.0013204 | -0.00032547 | 0.0013205 | 0.00032461
3 | 40 | 0.31812 | 0.2036 | 5.3422e-10 | 0 | 0 | 0 | 0 | 0 | 1 | -90 | 90 | 0.0071713 | 0.0017973 | -0.0071712 | -0.0017973
3 | 5 | 4.7429 | 3.0354 | 7.9646e-09 | 0 | 0 | 0 | 0 | 0 | 1 | -90 | 90 | 0.011119 | 0.0027829 | -0.011112 | -0.0027796
3 | 45 | 7.8563 | 5.028 | 1.3193e-08 | 0 | 0 | 0 | 0 | 0 | 1 | -90 | 90 | -0.01829 | -0.0045802 | 0.018318 | 0.004597
5 | 32 | 2.6838 | 1.7176 | 4.5068e-09 | 0 | 0 | 0 | 0 | 0 | 1 | -90 | 90 | 0.011112 | 0.0027796 | -0.011109 | -0.0027778
45 | 46 | 7.464 | 4.7769 | 1.2534e-08 | 0 | 0 | 0 | 0 | 0 | 1 | -90 | 90 | -0.03758 | -0.0094317 | 0.037693 | 0.0095026
45 | 44 | 2.1654 | 1.3858 | 3.6363e-09 | 0 | 0 | 0 | 0 | 0 | 1 | -90 | 90 | 0.019262 | 0.0048347 | -0.019253 | -0.0048296
33 | 41 | 1.8741 | 1.1994 | 3.1471e-09 | 0 | 0 | 0 | 0 | 0 | 1 | -90 | 90 | -0.073264 | -0.018426 | 0.073373 | 0.018496
33 | 38 | 0.35141 | 0.2249 | 5.9011e-10 | 0 | 0 | 0 | 0 | 0 | 1 | -90 | 90 | 0.073264 | 0.018426 | -0.073243 | -0.018413
41 | 46 | 6.1832 | 3.9572 | 1.0383e-08 | 0 | 0 | 0 | 0 | 0 | 1 | -90 | 90 | -0.12593 | -0.031668 | 0.12699 | 0.032347
38 | 37 | 0.29423 | 0.18831 | 4.9409e-10 | 0 | 0 | 0 | 0 | 0 | 1 | -90 | 90 | 0.073243 | 0.018413 | -0.073226 | -0.018402
37 | 35 | 4.5996 | 2.9438 | 7.724e-09 | 0 | 0 | 0 | 0 | 0 | 1 | -90 | 90 | 0.045523 | 0.011459 | -0.04542 | -0.011393
15 | 36 | 1.1834 | 0.7574 | 1.9873e-09 | 0 | 0 | 0 | 0 | 0 | 1 | -90 | 90 | 0.022445 | 0.0056277 | -0.022439 | -0.0056237
15 | 35 | 1.5838 | 1.0136 | 2.6597e-09 | 0 | 0 | 0 | 0 | 0 | 1 | -90 | 90 | -0.031298 | -0.0078467 | 0.031315 | 0.0078574
15 | 34 | 0.35883 | 0.22965 | 6.0257e-10 | 0 | 0 | 0 | 0 | 0 | 1 | -90 | 90 | 0.0088528 | 0.0022191 | -0.0088525 | -0.0022189
35 | 39 | 1.5367 | 0.98349 | 2.5805e-09 | 0 | 0 | 0 | 0 | 0 | 1 | -90 | 90 | 0.014105 | 0.0035361 | -0.014101 | -0.0035342
34 | 23 | 1.6024 | 1.0255 | 2.6909e-09 | 0 | 0 | 0 | 0 | 0 | 1 | -90 | 90 | 0.0088525 | 0.0022189 | -0.0088511 | -0.0022183
30 | 31 | 0.53135 | 0.34006 | 8.9228e-10 | 0 | 0 | 0 | 0 | 0 | 1 | -90 | 90 | -0.0081712 | -0.0020479 | 0.0081716 | 0.002048
31 | 44 | 12.4208 | 7.9493 | 2.0858e-08 | 0 | 0 | 0 | 0 | 0 | 1 | -90 | 90 | -0.010957 | -0.002746 | 0.010973 | 0.0027542
46 | 47 | 3.5745 | 2.2877 | 1.2005e-08 | 0 | 0 | 0 | 0 | 0 | 1 | -90 | 90 | 0.15008 | 0.037946 | -0.14922 | -0.037399