## bus_data
BUS_I | BUS_TYPE | Pd | Qd | Gs | Bs | area | Vm | Va | baseKV | zone | Vmax | Vmin
6 | 1 | 0.016092 | 0.0040331 | 0 | 0 | 1 | 0.99646 | -0.067947 | 0.4 | 1 | 1.1 | 0.9
7 | 1 | 0.020991 | 0.0052609 | 0 | 0 | 1 | 0.99645 | -0.068233 | 0.4 | 1 | 1.1 | 0.9
8 | 1 | 0 | 0 | 0 | 0 | 1 | 0.9977 | -0.04416 | 0.4 | 1 | 1.1 | 0.9
9 | 1 | 0.0018684 | 0.00046827 | 0 | 0 | 1 | 0.99626 | -0.071877 | 0.4 | 1 | 1.1 | 0.9
10 | 3 | 0 | 0 | 0 | 0 | 1 | 1 | 0 | 0.4 | 1 | 1.1 | 0.9
11 | 1 | 0 | 0 | 0 | 0 | 1 | 0.99688 | -0.059771 | 0.4 | 1 | 1.1 | 0.9
29 | 1 | 0.0056188 | 0.0014082 | 0 | 0 | 1 | 0.99565 | -0.083548 | 0.4 | 1 | 1.1 | 0.9
19 | 1 | 0.0067567 | 0.0016934 | 0 | 0 | 1 | 0.99745 | -0.04898 | 0.4 | 1 | 1.1 | 0.9
25 | 1 | 0.01124 | 0.0028171 | 0 | 0 | 1 | 0.99556 | -0.085283 | 0.4 | 1 | 1.1 | 0.9
12 | 1 | 0 | 0 | 0 | 0 | 1 | 0.99464 | -0.1029 | 0.4 | 1 | 1.1 | 0.9
22 | 1 | 0.0013166 | 0.00032998 | 0 | 0 | 1 | 0.99473 | -0.10132 | 0.4 | 1 | 1.1 | 0.9
21 | 1 | 0.02144 | 0.0053735 | 0 | 0 | 1 | 0.99365 | -0.12214 | 0.4 | 1 | 1.1 | 0.9
13 | 1 | 0 | 0 | 0 | 0 | 1 | 0.99198 | -0.15446 | 0.4 | 1 | 1.1 | 0.9
48 | 1 | 0.0071844 | 0.0018006 | 0 | 0 | 1 | 0.99189 | -0.1561 | 0.4 | 1 | 1.1 | 0.9
17 | 1 | 0 | 0 | 0 | 0 | 1 | 0.99325 | -0.12992 | 0.4 | 1 | 1.1 | 0.9
27 | 1 | 0 | 0 | 0 | 0 | 1 | 0.99193 | -0.15532 | 0.4 | 1 | 1.1 | 0.9
14 | 1 | 0 | 0 | 0 | 0 | 1 | 0.99188 | -0.15632 | 0.4 | 1 | 1.1 | 0.9
26 | 1 | 0.0016119 | 0.00040398 | 0 | 0 | 1 | 0.99182 | -0.15756 | 0.4 | 1 | 1.1 | 0.9
18 | 1 | 0.080608 | 0.020202 | 0 | 0 | 1 | 0.99495 | -0.097146 | 0.4 | 1 | 1.1 | 0.9
20 | 1 | 0.012692 | 0.003181 | 0 | 0 | 1 | 0.99609 | -0.075018 | 0.4 | 1 | 1.1 | 0.9
24 | 1 | 0.001333 | 0.00033407 | 0 | 0 | 1 | 0.99474 | -0.10114 | 0.4 | 1 | 1.1 | 0.9
28 | 1 | 0.0060125 | 0.0015069 | 0 | 0 | 1 | 0.99189 | -0.15611 | 0.4 | 1 | 1.1 | 0.9

## generator_data
GEN_BUS | PG | QG | QMAX | QMIN | VG | MBASE | GEN_STATUS | PMAX | PMIN
10 | 0.19565 | 0.049369 | 10 | -10 | 1 | 100 | 1 | 10 | 0

## branch_data
F_BUS | T_BUS | BR_R | BR_X | BR_B | RATE_A | RATE_B | RATE_C | TAP | SHIFT | BR_STATUS | ANGMIN | ANGMAX | P_in | Q_in | P_out | Q_out
6 | 7 | 0.044636 | 0.028567 | 7.4955e-11 | 0 | 0 | 0 | 0 | 0 | 1 | -90 | 90 | 0.028483 | 0.0071386 | -0.028483 | -0.0071383
6 | 8 | 2.378 | 1.5219 | 3.9933e-09 | 0 | 0 | 0 | 0 | 0 | 1 | -90 | 90 | -0.044576 | -0.011172 | 0.044626 | 0.011204
7 | 9 | 2.1646 | 1.3853 | 3.6349e-09 | 0 | 0 | 0 | 0 | 0 | 1 | -90 | 90 | 0.0074917 | 0.0018774 | -0.0074904 | -0.0018769
8 | 10 | 2.0848 | 1.3342 | 3.5009e-09 | 0 | 0 | 0 | 0 | 0 | 1 | -90 | 90 | -0.094954 | -0.023886 | 0.095155 | 0.024014
8 | 11 | 1.3877 | 0.88815 | 2.3304e-09 | 0 | 0 | 0 | 0 | 0 | 1 | -90 | 90 | 0.050328 | 0.012683 | -0.05029 | -0.012659
9 | 29 | 9.2317 | 5.9083 | 1.5503e-08 | 0 | 0 | 0 | 0 | 0 | 1 | -90 | 90 | 0.005622 | 0.0014087 | -0.0056188 | -0.0014082
10 | 19 | 2.1886 | 1.4007 | 3.6752e-09 | 0 | 0 | 0 | 0 | 0 | 1 | -90 | 90 | 0.10049 | 0.025355 | -0.10026 | -0.025205
11 | 25 | 2.2631 | 1.4484 | 3.8004e-09 | 0 | 0 | 0 | 0 | 0 | 1 | -90 | 90 | 0.05029 | 0.012659 | -0.050229 | -0.01262
19 | 20 | 1.2429 | 0.79544 | 2.0871e-09 | 0 | 0 | 0 | 0 | 0 | 1 | -90 | 90 | 0.093501 | 0.023512 | -0.093385 | -0.023437
25 | 24 | 1.8093 | 1.158 | 3.0384e-09 | 0 | 0 | 0 | 0 | 0 | 1 | -90 | 90 | 0.038989 | 0.0098029 | -0.038959 | -0.0097843
12 | 22 | 0.19312 | 0.12359 | 3.2429e-10 | 0 | 0 | 0 | 0 | 0 | 1 | -90 | 90 | -0.036307 | -0.0091183 | 0.036309 | 0.00912
12 | 21 | 2.3517 | 1.5051 | 3.9491e-09 | 0 | 0 | 0 | 0 | 0 | 1 | -90 | 90 | 0.036307 | 0.0091183 | -0.036273 | -0.0090974
22 | 24 | 0.020537 | 0.013144 | 3.4487e-11 | 0 | 0 | 0 | 0 | 0 | 1 | -90 | 90 | -0.037626 | -0.00945 | 0.037626 | 0.0094502
21 | 17 | 2.3219 | 1.486 | 3.8992e-09 | 0 | 0 | 0 | 0 | 0 | 1 | -90 | 90 | 0.014833 | 0.0037239 | -0.014827 | -0.0037208
13 | 48 | 1.0068 | 0.64435 | 1.6907e-09 | 0 | 0 | 0 | 0 | 0 | 1 | -90 | 90 | 0.0071849 | 0.0018008 | -0.0071844 | -0.0018006
13 | 17 | 7.3159 | 4.6822 | 1.2285e-08 | 0 | 0 | 0 | 0 | 0 | 1 | -90 | 90 | -0.01481 | -0.0037109 | 0.014827 | 0.0037208
13 | 27 | 0.49734 | 0.3183 | 8.3517e-10 | 0 | 0 | 0 | 0 | 0 | 1 | -90 | 90 | 0.0076251 | 0.0019101 | -0.0076248 | -0.00191
27 | 28 | 0.57789 | 0.36985 | 9.7043e-10 | 0 | 0 | 0 | 0 | 0 | 1 | -90 | 90 | 0.0060127 | 0.0015069 | -0.0060125 | -0.0015069
27 | 14 | 2.7338 | 1.7496 | 4.5908e-09 | 0 | 0 | 0 | 0 | 0 | 1 | -90 | 90 | 0.0016121 | 0.00040308 | -0.001612 | -0.00040348
14 | 26 | 3.3915 | 2.1706 | 5.6953e-09 | 0 | 0 | 0 | 0 | 0 | 1 | -90 | 90 | 0.001612 | 0.00040348 | -0.0016119 | -0.00040398
18 | 20 | 1.2194 | 0.78043 | 2.0477e-09 | 0 | 0 | 0 | 0 | 0 | 1 | -90 | 90 | -0.080608 | -0.020202 | 0.080693 | 0.020256