## bus_data
BUS_I | BUS_TYPE | Pd | Qd | Gs | Bs | area | Vm | Va | baseKV | zone | Vmax | Vmin
1 | 1 | 0.0064192 | 0.0016088 | 0 | 0 | 1 | 0.99704 | -0.056465 | 0.4 | 1 | 1.1 | 0.9
2 | 1 | 0.0077593 | 0.0019447 | 0 | 0 | 1 | 0.99693 | -0.058614 | 0.4 | 1 | 1.1 | 0.9
3 | 1 | 0 | 0 | 0 | 0 | 1 | 0.99731 | -0.051257 | 0.4 | 1 | 1.1 | 0.9
4 | 1 | 0.018263 | 0.0045771 | 0 | 0 | 1 | 0.9968 | -0.060975 | 0.4 | 1 | 1.1 | 0.9
9 | 3 | 0 | 0 | 0 | 0 | 1 | 1 | 0 | 0.4 | 1 | 1.1 | 0.9
19 | 1 | 0.064578 | 0.016185 | 0 | 0 | 1 | 0.99607 | -0.074871 | 0.4 | 1 | 1.1 | 0.9
6 | 1 | 0 | 0 | 0 | 0 | 1 | 0.99861 | -0.026655 | 0.4 | 1 | 1.1 | 0.9
13 | 1 | 0 | 0 | 0 | 0 | 1 | 0.99889 | -0.021305 | 0.4 | 1 | 1.1 | 0.9
21 | 1 | 0.057241 | 0.014346 | 0 | 0 | 1 | 0.99738 | -0.050261 | 0.4 | 1 | 1.1 | 0.9
7 | 1 | 0 | 0 | 0 | 0 | 1 | 0.99519 | -0.091641 | 0.4 | 1 | 1.1 | 0.9
8 | 1 | 0 | 0 | 0 | 0 | 1 | 0.99268 | -0.13979 | 0.4 | 1 | 1.1 | 0.9
38 | 1 | 0.040356 | 0.010114 | 0 | 0 | 1 | 0.98952 | -0.20104 | 0.4 | 1 | 1.1 | 0.9
35 | 1 | 0.00089719 | 0.00022486 | 0 | 0 | 1 | 0.99098 | -0.17231 | 0.4 | 1 | 1.1 | 0.9
29 | 1 | 0.039047 | 0.009786 | 0 | 0 | 1 | 0.99915 | -0.016349 | 0.4 | 1 | 1.1 | 0.9
11 | 1 | 0 | 0 | 0 | 0 | 1 | 0.97622 | -0.45873 | 0.4 | 1 | 1.1 | 0.9
12 | 1 | 0 | 0 | 0 | 0 | 1 | 0.98006 | -0.38364 | 0.4 | 1 | 1.1 | 0.9
37 | 1 | 0.024665 | 0.0061817 | 0 | 0 | 1 | 0.97446 | -0.49355 | 0.4 | 1 | 1.1 | 0.9
40 | 1 | 0.022378 | 0.0056084 | 0 | 0 | 1 | 0.97907 | -0.40309 | 0.4 | 1 | 1.1 | 0.9
18 | 1 | 0 | 0 | 0 | 0 | 1 | 0.98048 | -0.37533 | 0.4 | 1 | 1.1 | 0.9
31 | 1 | 0.051042 | 0.012792 | 0 | 0 | 1 | 0.99715 | -0.054634 | 0.4 | 1 | 1.1 | 0.9
14 | 1 | 0 | 0 | 0 | 0 | 1 | 0.99299 | -0.13473 | 0.4 | 1 | 1.1 | 0.9
17 | 1 | 0 | 0 | 0 | 0 | 1 | 0.99131 | -0.16719 | 0.4 | 1 | 1.1 | 0.9
22 | 1 | 0 | 0 | 0 | 0 | 1 | 0.99288 | -0.13683 | 0.4 | 1 | 1.1 | 0.9
30 | 1 | 0.034839 | 0.0087315 | 0 | 0 | 1 | 0.99448 | -0.1059 | 0.4 | 1 | 1.1 | 0.9
16 | 1 | 0 | 0 | 0 | 0 | 1 | 0.99066 | -0.17846 | 0.4 | 1 | 1.1 | 0.9
33 | 1 | 0.0042838 | 0.0010736 | 0 | 0 | 1 | 0.98991 | -0.19291 | 0.4 | 1 | 1.1 | 0.9
32 | 1 | 0.041409 | 0.010378 | 0 | 0 | 1 | 0.99087 | -0.17581 | 0.4 | 1 | 1.1 | 0.9
36 | 1 | 0.0068504 | 0.0017169 | 0 | 0 | 1 | 0.98288 | -0.32875 | 0.4 | 1 | 1.1 | 0.9
39 | 1 | 0.031754 | 0.0079583 | 0 | 0 | 1 | 0.98945 | -0.20227 | 0.4 | 1 | 1.1 | 0.9
20 | 1 | 0.036597 | 0.009172 | 0 | 0 | 1 | 0.99226 | -0.14885 | 0.4 | 1 | 1.1 | 0.9
34 | 1 | 0.0068896 | 0.0017267 | 0 | 0 | 1 | 0.98875 | -0.21509 | 0.4 | 1 | 1.1 | 0.9
28 | 1 | 0 | 0 | 0 | 0 | 1 | 0.98627 | -0.26301 | 0.4 | 1 | 1.1 | 0.9
23 | 1 | 0.0041401 | 0.0010376 | 0 | 0 | 1 | 0.98278 | -0.33103 | 0.4 | 1 | 1.1 | 0.9
24 | 1 | 0.0055568 | 0.0013927 | 0 | 0 | 1 | 0.98294 | -0.32798 | 0.4 | 1 | 1.1 | 0.9
25 | 1 | 0.0031273 | 0.00078377 | 0 | 0 | 1 | 0.98274 | -0.33191 | 0.4 | 1 | 1.1 | 0.9
26 | 1 | 0.0056458 | 0.001415 | 0 | 0 | 1 | 0.9832 | -0.32276 | 0.4 | 1 | 1.1 | 0.9
27 | 1 | 0 | 0 | 0 | 0 | 1 | 0.98367 | -0.31363 | 0.4 | 1 | 1.1 | 0.9

## generator_data
GEN_BUS | PG | QG | QMAX | QMIN | VG | MBASE | GEN_STATUS | PMAX | PMIN
9 | 0.5174 | 0.13109 | 10 | -10 | 1 | 100 | 1 | 10 | 0

## branch_data
F_BUS | T_BUS | BR_R | BR_X | BR_B | RATE_A | RATE_B | RATE_C | TAP | SHIFT | BR_STATUS | ANGMIN | ANGMAX | P_in | Q_in | P_out | Q_out
1 | 2 | 1.2341 | 0.78985 | 2.0725e-09 | 0 | 0 | 0 | 0 | 0 | 1 | -90 | 90 | 0.0077601 | 0.001945 | -0.0077593 | -0.0019447
1 | 3 | 1.6368 | 1.0475 | 2.7486e-09 | 0 | 0 | 0 | 0 | 0 | 1 | -90 | 90 | -0.014179 | -0.0035538 | 0.014183 | 0.0035557
3 | 4 | 0.18086 | 0.11575 | 6.0741e-10 | 0 | 0 | 0 | 0 | 0 | 1 | -90 | 90 | 0.24133 | 0.061227 | -0.24121 | -0.061155
3 | 9 | 0.90356 | 0.57828 | 3.0346e-09 | 0 | 0 | 0 | 0 | 0 | 1 | -90 | 90 | -0.25551 | -0.064783 | 0.25614 | 0.065187
4 | 19 | 0.27965 | 0.17898 | 9.3922e-10 | 0 | 0 | 0 | 0 | 0 | 1 | -90 | 90 | 0.22295 | 0.056578 | -0.2228 | -0.056483
9 | 13 | 0.43137 | 0.27608 | 1.4488e-09 | 0 | 0 | 0 | 0 | 0 | 1 | -90 | 90 | 0.22219 | 0.056095 | -0.22196 | -0.05595
9 | 29 | 1.8752 | 1.2001 | 3.149e-09 | 0 | 0 | 0 | 0 | 0 | 1 | -90 | 90 | 0.039077 | 0.0098052 | -0.039047 | -0.009786
19 | 7 | 0.47591 | 0.30458 | 1.5984e-09 | 0 | 0 | 0 | 0 | 0 | 1 | -90 | 90 | 0.15822 | 0.040298 | -0.1581 | -0.040216
6 | 13 | 0.41789 | 0.26745 | 7.0175e-10 | 0 | 0 | 0 | 0 | 0 | 1 | -90 | 90 | -0.057306 | -0.014387 | 0.05732 | 0.014396
6 | 21 | 1.8411 | 1.1783 | 3.0917e-09 | 0 | 0 | 0 | 0 | 0 | 1 | -90 | 90 | 0.057306 | 0.014387 | -0.057241 | -0.014346
13 | 31 | 0.90792 | 0.58107 | 3.0493e-09 | 0 | 0 | 0 | 0 | 0 | 1 | -90 | 90 | 0.16464 | 0.041554 | -0.16438 | -0.041387
7 | 8 | 1.3619 | 0.87159 | 4.5738e-09 | 0 | 0 | 0 | 0 | 0 | 1 | -90 | 90 | 0.1581 | 0.040216 | -0.15773 | -0.039983
8 | 38 | 3.7394 | 2.3932 | 6.2794e-09 | 0 | 0 | 0 | 0 | 0 | 1 | -90 | 90 | 0.072323 | 0.018208 | -0.072112 | -0.018074
8 | 35 | 1.6976 | 1.0864 | 2.8507e-09 | 0 | 0 | 0 | 0 | 0 | 1 | -90 | 90 | 0.085408 | 0.021775 | -0.085274 | -0.021689
38 | 39 | 0.17 | 0.1088 | 2.8548e-10 | 0 | 0 | 0 | 0 | 0 | 1 | -90 | 90 | 0.031756 | 0.0079595 | -0.031754 | -0.0079584
35 | 16 | 0.32378 | 0.20722 | 5.4372e-10 | 0 | 0 | 0 | 0 | 0 | 1 | -90 | 90 | 0.084376 | 0.021465 | -0.084351 | -0.021449
11 | 12 | 13.0534 | 8.3542 | 2.192e-08 | 0 | 0 | 0 | 0 | 0 | 1 | -90 | 90 | -0.024706 | -0.0062071 | 0.024795 | 0.0062618
11 | 37 | 6.0198 | 3.8527 | 1.0109e-08 | 0 | 0 | 0 | 0 | 0 | 1 | -90 | 90 | 0.024706 | 0.0062071 | -0.024665 | -0.0061819
12 | 40 | 3.738 | 2.3923 | 6.2771e-09 | 0 | 0 | 0 | 0 | 0 | 1 | -90 | 90 | 0.022398 | 0.0056212 | -0.022378 | -0.0056085
12 | 18 | 0.76086 | 0.48695 | 1.2777e-09 | 0 | 0 | 0 | 0 | 0 | 1 | -90 | 90 | -0.047193 | -0.011883 | 0.047212 | 0.011895
18 | 36 | 4.2764 | 2.7369 | 7.1813e-09 | 0 | 0 | 0 | 0 | 0 | 1 | -90 | 90 | -0.047212 | -0.011895 | 0.047317 | 0.011962
31 | 30 | 2.0195 | 1.2925 | 3.3912e-09 | 0 | 0 | 0 | 0 | 0 | 1 | -90 | 90 | 0.11334 | 0.028594 | -0.11306 | -0.028417
14 | 17 | 3.4585 | 2.2134 | 5.8077e-09 | 0 | 0 | 0 | 0 | 0 | 1 | -90 | 90 | 0.04149 | 0.010429 | -0.041426 | -0.010389
14 | 22 | 0.25312 | 0.162 | 4.2507e-10 | 0 | 0 | 0 | 0 | 0 | 1 | -90 | 90 | 0.036621 | 0.0091874 | -0.036618 | -0.0091851
14 | 30 | 1.6359 | 1.047 | 2.7471e-09 | 0 | 0 | 0 | 0 | 0 | 1 | -90 | 90 | -0.078112 | -0.019617 | 0.078219 | 0.019685
17 | 32 | 0.91625 | 0.5864 | 1.5386e-09 | 0 | 0 | 0 | 0 | 0 | 1 | -90 | 90 | 0.041426 | 0.010389 | -0.041409 | -0.010378
22 | 20 | 1.4504 | 0.92826 | 2.4356e-09 | 0 | 0 | 0 | 0 | 0 | 1 | -90 | 90 | 0.036618 | 0.0091852 | -0.036597 | -0.009172
16 | 33 | 0.76051 | 0.48672 | 1.2771e-09 | 0 | 0 | 0 | 0 | 0 | 1 | -90 | 90 | 0.084351 | 0.021449 | -0.084293 | -0.021411
33 | 34 | 1.2274 | 0.78557 | 2.0612e-09 | 0 | 0 | 0 | 0 | 0 | 1 | -90 | 90 | 0.080009 | 0.020338 | -0.079924 | -0.020283
36 | 28 | 5.299 | 3.3914 | 8.8984e-09 | 0 | 0 | 0 | 0 | 0 | 1 | -90 | 90 | -0.054168 | -0.013678 | 0.054339 | 0.013787
34 | 28 | 2.8934 | 1.8518 | 4.8589e-09 | 0 | 0 | 0 | 0 | 0 | 1 | -90 | 90 | 0.073034 | 0.018557 | -0.072866 | -0.018449
28 | 27 | 11.9146 | 7.6254 | 2.0008e-08 | 0 | 0 | 0 | 0 | 0 | 1 | -90 | 90 | 0.018527 | 0.0046625 | -0.018482 | -0.0046359
23 | 24 | 1.8195 | 1.1645 | 3.0554e-09 | 0 | 0 | 0 | 0 | 0 | 1 | -90 | 90 | -0.0072675 | -0.0018213 | 0.0072685 | 0.0018217
23 | 25 | 1.2179 | 0.77944 | 2.0451e-09 | 0 | 0 | 0 | 0 | 0 | 1 | -90 | 90 | 0.0031274 | 0.00078367 | -0.0031273 | -0.00078378
24 | 26 | 1.762 | 1.1277 | 2.9589e-09 | 0 | 0 | 0 | 0 | 0 | 1 | -90 | 90 | -0.012825 | -0.0032144 | 0.012829 | 0.0032161
26 | 27 | 2.1436 | 1.3719 | 3.5997e-09 | 0 | 0 | 0 | 0 | 0 | 1 | -90 | 90 | -0.018474 | -0.0046311 | 0.018482 | 0.0046359