## bus_data
BUS_I | BUS_TYPE | Pd | Qd | Gs | Bs | area | Vm | Va | baseKV | zone | Vmax | Vmin
1 | 1 | 0.020309 | 0.0050899 | 0 | 0 | 1 | 0.99505 | -0.094032 | 0.4 | 1 | 1.1 | 0.9
2 | 1 | 0.0044236 | 0.0011087 | 0 | 0 | 1 | 0.99778 | -0.042074 | 0.4 | 1 | 1.1 | 0.9
3 | 1 | 0 | 0 | 0 | 0 | 1 | 0.99364 | -0.12094 | 0.4 | 1 | 1.1 | 0.9
4 | 3 | 0.0093862 | 0.0023524 | 0 | 0 | 1 | 1 | 0 | 0.4 | 1 | 1.1 | 0.9
5 | 1 | 0 | 0 | 0 | 0 | 1 | 0.99299 | -0.13337 | 0.4 | 1 | 1.1 | 0.9
6 | 1 | 0 | 0 | 0 | 0 | 1 | 0.99359 | -0.12192 | 0.4 | 1 | 1.1 | 0.9
17 | 1 | 0 | 0 | 0 | 0 | 1 | 0.99636 | -0.069478 | 0.4 | 1 | 1.1 | 0.9
15 | 1 | 0 | 0 | 0 | 0 | 1 | 0.9923 | -0.14655 | 0.4 | 1 | 1.1 | 0.9
80 | 1 | 0.0092144 | 0.0023093 | 0 | 0 | 1 | 0.99113 | -0.16887 | 0.4 | 1 | 1.1 | 0.9
88 | 1 | 0.0033915 | 0.00084998 | 0 | 0 | 1 | 0.99336 | -0.12627 | 0.4 | 1 | 1.1 | 0.9
24 | 1 | 0 | 0 | 0 | 0 | 1 | 0.99548 | -0.086411 | 0.4 | 1 | 1.1 | 0.9
22 | 1 | 0 | 0 | 0 | 0 | 1 | 0.98767 | -0.2374 | 0.4 | 1 | 1.1 | 0.9
87 | 1 | 0 | 0 | 0 | 0 | 1 | 0.98771 | -0.23671 | 0.4 | 1 | 1.1 | 0.9
86 | 1 | 0.016171 | 0.0040529 | 0 | 0 | 1 | 0.98724 | -0.24588 | 0.4 | 1 | 1.1 | 0.9
90 | 1 | 0.010276 | 0.0025754 | 0 | 0 | 1 | 0.9953 | -0.089961 | 0.4 | 1 | 1.1 | 0.9
48 | 1 | 0.0090426 | 0.0022663 | 0 | 0 | 1 | 0.99413 | -0.11235 | 0.4 | 1 | 1.1 | 0.9
16 | 1 | 0 | 0 | 0 | 0 | 1 | 0.9742 | -0.49774 | 0.4 | 1 | 1.1 | 0.9
82 | 1 | 0.0028334 | 0.00071013 | 0 | 0 | 1 | 0.97404 | -0.50081 | 0.4 | 1 | 1.1 | 0.9
81 | 1 | 0.0019019 | 0.00047665 | 0 | 0 | 1 | 0.97429 | -0.49585 | 0.4 | 1 | 1.1 | 0.9
21 | 1 | 0 | 0 | 0 | 0 | 1 | 0.98893 | -0.21291 | 0.4 | 1 | 1.1 | 0.9
85 | 1 | 0.0073126 | 0.0018327 | 0 | 0 | 1 | 0.98859 | -0.21952 | 0.4 | 1 | 1.1 | 0.9
11 | 1 | 0 | 0 | 0 | 0 | 1 | 0.98901 | -0.21137 | 0.4 | 1 | 1.1 | 0.9
42 | 1 | 0.011887 | 0.0029791 | 0 | 0 | 1 | 0.99048 | -0.18292 | 0.4 | 1 | 1.1 | 0.9
92 | 1 | 0.0096942 | 0.0024296 | 0 | 0 | 1 | 0.98845 | -0.2222 | 0.4 | 1 | 1.1 | 0.9
34 | 1 | 0 | 0 | 0 | 0 | 1 | 0.97831 | -0.41685 | 0.4 | 1 | 1.1 | 0.9
35 | 1 | 0 | 0 | 0 | 0 | 1 | 0.98191 | -0.34651 | 0.4 | 1 | 1.1 | 0.9
79 | 1 | 0.06183 | 0.015496 | 0 | 0 | 1 | 0.97733 | -0.43604 | 0.4 | 1 | 1.1 | 0.9
38 | 1 | 0 | 0 | 0 | 0 | 1 | 0.97404 | -0.50083 | 0.4 | 1 | 1.1 | 0.9
84 | 1 | 0.00016938 | 4.2451e-05 | 0 | 0 | 1 | 0.97403 | -0.50099 | 0.4 | 1 | 1.1 | 0.9
8 | 1 | 0 | 0 | 0 | 0 | 1 | 0.98669 | -0.25517 | 0.4 | 1 | 1.1 | 0.9
13 | 1 | 0 | 0 | 0 | 0 | 1 | 0.9879 | -0.23175 | 0.4 | 1 | 1.1 | 0.9
7 | 1 | 0.021188 | 0.0053102 | 0 | 0 | 1 | 0.98652 | -0.25854 | 0.4 | 1 | 1.1 | 0.9
9 | 1 | 0 | 0 | 0 | 0 | 1 | 0.98617 | -0.26531 | 0.4 | 1 | 1.1 | 0.9
39 | 1 | 0.0045715 | 0.0011457 | 0 | 0 | 1 | 0.98607 | -0.26735 | 0.4 | 1 | 1.1 | 0.9
40 | 1 | 0.0079691 | 0.0019972 | 0 | 0 | 1 | 0.98597 | -0.26919 | 0.4 | 1 | 1.1 | 0.9
12 | 1 | 0 | 0 | 0 | 0 | 1 | 0.98987 | -0.19356 | 0.4 | 1 | 1.1 | 0.9
30 | 1 | 0 | 0 | 0 | 0 | 1 | 0.98911 | -0.20813 | 0.4 | 1 | 1.1 | 0.9
64 | 1 | 0.0057787 | 0.0014483 | 0 | 0 | 1 | 0.98904 | -0.20948 | 0.4 | 1 | 1.1 | 0.9
53 | 1 | 0.0047701 | 0.0011955 | 0 | 0 | 1 | 0.9887 | -0.21608 | 0.4 | 1 | 1.1 | 0.9
52 | 1 | 0.0027096 | 0.00067908 | 0 | 0 | 1 | 0.98785 | -0.23269 | 0.4 | 1 | 1.1 | 0.9
14 | 1 | 0 | 0 | 0 | 0 | 1 | 0.98577 | -0.27308 | 0.4 | 1 | 1.1 | 0.9
23 | 1 | 0 | 0 | 0 | 0 | 1 | 0.98564 | -0.27555 | 0.4 | 1 | 1.1 | 0.9
70 | 1 | 0.0022453 | 0.00056272 | 0 | 0 | 1 | 0.98584 | -0.2718 | 0.4 | 1 | 1.1 | 0.9
60 | 1 | 0.0048489 | 0.0012153 | 0 | 0 | 1 | 0.99149 | -0.16236 | 0.4 | 1 | 1.1 | 0.9
18 | 1 | 0 | 0 | 0 | 0 | 1 | 0.98845 | -0.22097 | 0.4 | 1 | 1.1 | 0.9
55 | 1 | 0.0080749 | 0.0020238 | 0 | 0 | 1 | 0.98817 | -0.22641 | 0.4 | 1 | 1.1 | 0.9
54 | 1 | 0.0034896 | 0.00087457 | 0 | 0 | 1 | 0.98563 | -0.27575 | 0.4 | 1 | 1.1 | 0.9
26 | 1 | 0 | 0 | 0 | 0 | 1 | 0.98799 | -0.22993 | 0.4 | 1 | 1.1 | 0.9
50 | 1 | 0.0043793 | 0.0010976 | 0 | 0 | 1 | 0.98792 | -0.23133 | 0.4 | 1 | 1.1 | 0.9
28 | 1 | 0 | 0 | 0 | 0 | 1 | 0.98618 | -0.26505 | 0.4 | 1 | 1.1 | 0.9
65 | 1 | 0.0021171 | 0.0005306 | 0 | 0 | 1 | 0.98596 | -0.26931 | 0.4 | 1 | 1.1 | 0.9
66 | 1 | 0.01405 | 0.0035213 | 0 | 0 | 1 | 0.98559 | -0.27664 | 0.4 | 1 | 1.1 | 0.9
63 | 1 | 0.0041018 | 0.001028 | 0 | 0 | 1 | 0.98775 | -0.23448 | 0.4 | 1 | 1.1 | 0.9
32 | 1 | 0 | 0 | 0 | 0 | 1 | 0.98782 | -0.23329 | 0.4 | 1 | 1.1 | 0.9
51 | 1 | 0.0024265 | 0.00060815 | 0 | 0 | 1 | 0.98778 | -0.23404 | 0.4 | 1 | 1.1 | 0.9
49 | 1 | 0.0018721 | 0.00046918 | 0 | 0 | 1 | 0.98788 | -0.23219 | 0.4 | 1 | 1.1 | 0.9
33 | 1 | 0 | 0 | 0 | 0 | 1 | 0.97434 | -0.49494 | 0.4 | 1 | 1.1 | 0.9
74 | 1 | 0 | 0 | 0 | 0 | 1 | 0.97432 | -0.49538 | 0.4 | 1 | 1.1 | 0.9
72 | 1 | 0.0046855 | 0.0011743 | 0 | 0 | 1 | 0.97455 | -0.49071 | 0.4 | 1 | 1.1 | 0.9
76 | 1 | 0.0099126 | 0.0024843 | 0 | 0 | 1 | 0.98488 | -0.28889 | 0.4 | 1 | 1.1 | 0.9
37 | 1 | 0 | 0 | 0 | 0 | 1 | 0.98837 | -0.22162 | 0.4 | 1 | 1.1 | 0.9
77 | 1 | 0.0078939 | 0.0019784 | 0 | 0 | 1 | 0.98977 | -0.19489 | 0.4 | 1 | 1.1 | 0.9
89 | 1 | 0.0033931 | 0.00085038 | 0 | 0 | 1 | 0.99331 | -0.12725 | 0.4 | 1 | 1.1 | 0.9
46 | 1 | 0.006011 | 0.0015065 | 0 | 0 | 1 | 0.98579 | -0.27285 | 0.4 | 1 | 1.1 | 0.9
41 | 1 | 0.0064885 | 0.0016262 | 0 | 0 | 1 | 0.99105 | -0.17189 | 0.4 | 1 | 1.1 | 0.9
91 | 1 | 0.0090869 | 0.0022774 | 0 | 0 | 1 | 0.98789 | -0.23306 | 0.4 | 1 | 1.1 | 0.9
59 | 1 | 0.0078559 | 0.0019689 | 0 | 0 | 1 | 0.99019 | -0.18757 | 0.4 | 1 | 1.1 | 0.9
71 | 1 | 0.0073142 | 0.0018331 | 0 | 0 | 1 | 0.98973 | -0.1964 | 0.4 | 1 | 1.1 | 0.9
62 | 1 | 0.0042632 | 0.0010685 | 0 | 0 | 1 | 0.98985 | -0.19408 | 0.4 | 1 | 1.1 | 0.9
47 | 1 | 0.013966 | 0.0035002 | 0 | 0 | 1 | 0.99272 | -0.13965 | 0.4 | 1 | 1.1 | 0.9
45 | 1 | 0.0046229 | 0.0011586 | 0 | 0 | 1 | 0.98576 | -0.2733 | 0.4 | 1 | 1.1 | 0.9
69 | 1 | 0.0040919 | 0.0010255 | 0 | 0 | 1 | 0.98536 | -0.28096 | 0.4 | 1 | 1.1 | 0.9
83 | 1 | 0.0039845 | 0.00099861 | 0 | 0 | 1 | 0.97412 | -0.4993 | 0.4 | 1 | 1.1 | 0.9
73 | 1 | 0 | 0 | 0 | 0 | 1 | 0.97488 | -0.48436 | 0.4 | 1 | 1.1 | 0.9
78 | 1 | 0 | 0 | 0 | 0 | 1 | 0.97632 | -0.45584 | 0.4 | 1 | 1.1 | 0.9
43 | 1 | 0.0078932 | 0.0019782 | 0 | 0 | 1 | 0.99152 | -0.16268 | 0.4 | 1 | 1.1 | 0.9
44 | 1 | 0.013606 | 0.0034099 | 0 | 0 | 1 | 0.99153 | -0.16248 | 0.4 | 1 | 1.1 | 0.9
56 | 1 | 0.012919 | 0.0032377 | 0 | 0 | 1 | 0.98389 | -0.30969 | 0.4 | 1 | 1.1 | 0.9
57 | 1 | 0.0038869 | 0.00097414 | 0 | 0 | 1 | 0.98416 | -0.30446 | 0.4 | 1 | 1.1 | 0.9
58 | 1 | 0.0047346 | 0.0011866 | 0 | 0 | 1 | 0.98444 | -0.29896 | 0.4 | 1 | 1.1 | 0.9
67 | 1 | 0.0012637 | 0.00031671 | 0 | 0 | 1 | 0.98454 | -0.29712 | 0.4 | 1 | 1.1 | 0.9
68 | 1 | 0 | 0 | 0 | 0 | 1 | 0.98517 | -0.28468 | 0.4 | 1 | 1.1 | 0.9
61 | 1 | 0.0084912 | 0.0021281 | 0 | 0 | 1 | 0.98987 | -0.19377 | 0.4 | 1 | 1.1 | 0.9
75 | 1 | 0.047834 | 0.011988 | 0 | 0 | 1 | 0.9751 | -0.47985 | 0.4 | 1 | 1.1 | 0.9

## generator_data
GEN_BUS | PG | QG | QMAX | QMIN | VG | MBASE | GEN_STATUS | PMAX | PMIN
4 | 0.47273 | 0.12083 | 10 | -10 | 1 | 100 | 1 | 10 | 0

## branch_data
F_BUS | T_BUS | BR_R | BR_X | BR_B | RATE_A | RATE_B | RATE_C | TAP | SHIFT | BR_STATUS | ANGMIN | ANGMAX | P_in | Q_in | P_out | Q_out
1 | 2 | 0.68522 | 0.43854 | 3.452e-09 | 0 | 0 | 0 | 0 | 0 | 1 | -90 | 90 | -0.34095 | -0.086815 | 0.34181 | 0.087363
1 | 3 | 0.37604 | 0.24066 | 1.8944e-09 | 0 | 0 | 0 | 0 | 0 | 1 | -90 | 90 | 0.32064 | 0.081725 | -0.32023 | -0.081459
2 | 4 | 0.55042 | 0.35227 | 2.7729e-09 | 0 | 0 | 0 | 0 | 0 | 1 | -90 | 90 | -0.34623 | -0.088472 | 0.34694 | 0.088923
3 | 5 | 0.17711 | 0.11335 | 8.9224e-10 | 0 | 0 | 0 | 0 | 0 | 1 | -90 | 90 | 0.31344 | 0.079759 | -0.31325 | -0.079639
3 | 6 | 0.63836 | 0.40855 | 1.072e-09 | 0 | 0 | 0 | 0 | 0 | 1 | -90 | 90 | 0.0067864 | 0.0017008 | -0.0067861 | -0.0017007
4 | 17 | 2.688 | 1.7203 | 4.5139e-09 | 0 | 0 | 0 | 0 | 0 | 1 | -90 | 90 | 0.11641 | 0.029556 | -0.11602 | -0.029308
5 | 15 | 0.36374 | 0.2328 | 1.2216e-09 | 0 | 0 | 0 | 0 | 0 | 1 | -90 | 90 | 0.16093 | 0.040667 | -0.16083 | -0.040602
5 | 80 | 1.0423 | 0.66707 | 5.2509e-09 | 0 | 0 | 0 | 0 | 0 | 1 | -90 | 90 | 0.15232 | 0.038972 | -0.15206 | -0.038805
6 | 88 | 2.8347 | 1.8142 | 4.7603e-09 | 0 | 0 | 0 | 0 | 0 | 1 | -90 | 90 | 0.0067861 | 0.0017007 | -0.0067847 | -0.0017002
17 | 24 | 0.6522 | 0.4174 | 1.0952e-09 | 0 | 0 | 0 | 0 | 0 | 1 | -90 | 90 | 0.11602 | 0.029308 | -0.11593 | -0.029248
15 | 60 | 2.1274 | 1.3616 | 3.5725e-09 | 0 | 0 | 0 | 0 | 0 | 1 | -90 | 90 | 0.032839 | 0.0082541 | -0.032814 | -0.0082386
15 | 12 | 1.6258 | 1.0405 | 2.7301e-09 | 0 | 0 | 0 | 0 | 0 | 1 | -90 | 90 | 0.12799 | 0.032348 | -0.1277 | -0.032164
80 | 77 | 0.8109 | 0.51897 | 2.7234e-09 | 0 | 0 | 0 | 0 | 0 | 1 | -90 | 90 | 0.14285 | 0.036496 | -0.14267 | -0.036381
88 | 89 | 1.2857 | 0.82286 | 2.1591e-09 | 0 | 0 | 0 | 0 | 0 | 1 | -90 | 90 | 0.0033932 | 0.00085027 | -0.0033931 | -0.00085038
24 | 90 | 1.5341 | 0.98182 | 2.5762e-09 | 0 | 0 | 0 | 0 | 0 | 1 | -90 | 90 | 0.010278 | 0.0025763 | -0.010276 | -0.0025754
24 | 48 | 1.0944 | 0.7004 | 1.8378e-09 | 0 | 0 | 0 | 0 | 0 | 1 | -90 | 90 | 0.10565 | 0.026672 | -0.10552 | -0.026588
22 | 87 | 0.18563 | 0.1188 | 3.1171e-10 | 0 | 0 | 0 | 0 | 0 | 1 | -90 | 90 | -0.016178 | -0.0040567 | 0.016178 | 0.004057
22 | 86 | 2.2912 | 1.4664 | 3.8475e-09 | 0 | 0 | 0 | 0 | 0 | 1 | -90 | 90 | 0.016178 | 0.0040567 | -0.016171 | -0.0040529
87 | 91 | 0.98782 | 0.6322 | 1.6588e-09 | 0 | 0 | 0 | 0 | 0 | 1 | -90 | 90 | -0.016178 | -0.004057 | 0.016181 | 0.0040587
48 | 47 | 1.2564 | 0.8041 | 2.1098e-09 | 0 | 0 | 0 | 0 | 0 | 1 | -90 | 90 | 0.096479 | 0.024322 | -0.096353 | -0.024242
16 | 82 | 4.3475 | 2.7824 | 7.3006e-09 | 0 | 0 | 0 | 0 | 0 | 1 | -90 | 90 | 0.0030033 | 0.00075145 | -0.0030028 | -0.00075186
16 | 81 | 2.6729 | 1.7107 | 4.4885e-09 | 0 | 0 | 0 | 0 | 0 | 1 | -90 | 90 | -0.0030033 | -0.00075145 | 0.0030035 | 0.0007512
82 | 38 | 0.46995 | 0.30077 | 7.8917e-10 | 0 | 0 | 0 | 0 | 0 | 1 | -90 | 90 | 0.00016938 | 4.1739e-05 | -0.00016938 | -4.1813e-05
81 | 74 | 0.40732 | 0.26068 | 6.8399e-10 | 0 | 0 | 0 | 0 | 0 | 1 | -90 | 90 | -0.0049054 | -0.0012279 | 0.0049055 | 0.0012279
21 | 85 | 3.9607 | 2.5349 | 6.6512e-09 | 0 | 0 | 0 | 0 | 0 | 1 | -90 | 90 | 0.0073149 | 0.0018335 | -0.0073126 | -0.0018327
21 | 11 | 0.92185 | 0.58998 | 1.548e-09 | 0 | 0 | 0 | 0 | 0 | 1 | -90 | 90 | -0.0073149 | -0.0018335 | 0.0073155 | 0.0018337
11 | 42 | 2.9549 | 1.8911 | 4.962e-09 | 0 | 0 | 0 | 0 | 0 | 1 | -90 | 90 | -0.042309 | -0.010619 | 0.042366 | 0.010655
11 | 92 | 1.3579 | 0.86906 | 2.2803e-09 | 0 | 0 | 0 | 0 | 0 | 1 | -90 | 90 | 0.034993 | 0.0087851 | -0.034975 | -0.0087737
42 | 41 | 0.89662 | 0.57384 | 1.5057e-09 | 0 | 0 | 0 | 0 | 0 | 1 | -90 | 90 | -0.054253 | -0.013634 | 0.054282 | 0.013652
92 | 91 | 1.8811 | 1.2039 | 3.1588e-09 | 0 | 0 | 0 | 0 | 0 | 1 | -90 | 90 | 0.025281 | 0.0063441 | -0.025268 | -0.0063361
34 | 35 | 2.4574 | 1.5728 | 4.1267e-09 | 0 | 0 | 0 | 0 | 0 | 1 | -90 | 90 | -0.12349 | -0.031044 | 0.12391 | 0.03131
34 | 79 | 0.6674 | 0.42714 | 1.1208e-09 | 0 | 0 | 0 | 0 | 0 | 1 | -90 | 90 | 0.12349 | 0.031044 | -0.12338 | -0.030972
35 | 76 | 2.0265 | 1.297 | 3.4031e-09 | 0 | 0 | 0 | 0 | 0 | 1 | -90 | 90 | -0.12391 | -0.03131 | 0.12425 | 0.031529
79 | 78 | 1.3787 | 0.88238 | 2.3153e-09 | 0 | 0 | 0 | 0 | 0 | 1 | -90 | 90 | 0.061548 | 0.015476 | -0.06149 | -0.015439
38 | 84 | 4.0048 | 2.5631 | 6.7251e-09 | 0 | 0 | 0 | 0 | 0 | 1 | -90 | 90 | 0.00016938 | 4.1813e-05 | -0.00016938 | -4.2451e-05
8 | 13 | 2.3061 | 1.4759 | 3.8725e-09 | 0 | 0 | 0 | 0 | 0 | 1 | -90 | 90 | -0.044383 | -0.01113 | 0.044433 | 0.011162
8 | 7 | 0.33134 | 0.21206 | 5.5641e-10 | 0 | 0 | 0 | 0 | 0 | 1 | -90 | 90 | 0.044383 | 0.01113 | -0.044376 | -0.011126
13 | 53 | 1.4576 | 0.93284 | 2.4476e-09 | 0 | 0 | 0 | 0 | 0 | 1 | -90 | 90 | -0.047142 | -0.011841 | 0.047178 | 0.011863
13 | 52 | 1.5093 | 0.96592 | 2.5344e-09 | 0 | 0 | 0 | 0 | 0 | 1 | -90 | 90 | 0.0027097 | 0.00067891 | -0.0027096 | -0.00067908
7 | 9 | 1.2746 | 0.81573 | 2.1404e-09 | 0 | 0 | 0 | 0 | 0 | 1 | -90 | 90 | 0.023188 | 0.0058156 | -0.02318 | -0.005811
9 | 39 | 1.9412 | 1.2424 | 3.2598e-09 | 0 | 0 | 0 | 0 | 0 | 1 | -90 | 90 | 0.0045719 | 0.0011457 | -0.0045715 | -0.0011457
9 | 40 | 0.90745 | 0.58077 | 1.5238e-09 | 0 | 0 | 0 | 0 | 0 | 1 | -90 | 90 | 0.018608 | 0.0046653 | -0.018605 | -0.0046633
40 | 46 | 1.5004 | 0.96023 | 2.5195e-09 | 0 | 0 | 0 | 0 | 0 | 1 | -90 | 90 | 0.010636 | 0.002666 | -0.010634 | -0.0026651
12 | 30 | 0.93212 | 0.59656 | 1.5653e-09 | 0 | 0 | 0 | 0 | 0 | 1 | -90 | 90 | 0.068785 | 0.017309 | -0.068737 | -0.017279
12 | 64 | 1.1909 | 0.76218 | 1.9999e-09 | 0 | 0 | 0 | 0 | 0 | 1 | -90 | 90 | 0.058916 | 0.014855 | -0.058871 | -0.014826
30 | 53 | 0.67231 | 0.43028 | 1.129e-09 | 0 | 0 | 0 | 0 | 0 | 1 | -90 | 90 | 0.051967 | 0.013071 | -0.051948 | -0.013058
30 | 18 | 3.358 | 2.1491 | 5.639e-09 | 0 | 0 | 0 | 0 | 0 | 1 | -90 | 90 | 0.01677 | 0.0042077 | -0.01676 | -0.0042017
64 | 63 | 2.0692 | 1.3243 | 3.4748e-09 | 0 | 0 | 0 | 0 | 0 | 1 | -90 | 90 | 0.053093 | 0.013378 | -0.053029 | -0.013337
14 | 23 | 3.0747 | 1.9678 | 5.1632e-09 | 0 | 0 | 0 | 0 | 0 | 1 | -90 | 90 | 0.00349 | 0.00087431 | -0.0034896 | -0.00087455
14 | 70 | 1.5966 | 1.0218 | 2.6811e-09 | 0 | 0 | 0 | 0 | 0 | 1 | -90 | 90 | -0.00349 | -0.00087431 | 0.0034902 | 0.00087418
23 | 54 | 0.25579 | 0.16371 | 4.2955e-10 | 0 | 0 | 0 | 0 | 0 | 1 | -90 | 90 | 0.0034896 | 0.00087455 | -0.0034896 | -0.00087457
70 | 65 | 1.8932 | 1.2116 | 3.1792e-09 | 0 | 0 | 0 | 0 | 0 | 1 | -90 | 90 | -0.0057355 | -0.0014369 | 0.0057362 | 0.001437
60 | 59 | 3.972 | 2.5421 | 6.6701e-09 | 0 | 0 | 0 | 0 | 0 | 1 | -90 | 90 | 0.027965 | 0.0070233 | -0.027931 | -0.0070025
18 | 55 | 1.4225 | 0.91038 | 2.3887e-09 | 0 | 0 | 0 | 0 | 0 | 1 | -90 | 90 | 0.01676 | 0.0042017 | -0.016755 | -0.0041991
55 | 26 | 1.7733 | 1.1349 | 2.9778e-09 | 0 | 0 | 0 | 0 | 0 | 1 | -90 | 90 | 0.0086804 | 0.0021754 | -0.0086789 | -0.0021747
26 | 50 | 0.70695 | 0.45245 | 1.1872e-09 | 0 | 0 | 0 | 0 | 0 | 1 | -90 | 90 | 0.0086789 | 0.0021747 | -0.0086783 | -0.0021745
50 | 49 | 0.86901 | 0.55617 | 1.4593e-09 | 0 | 0 | 0 | 0 | 0 | 1 | -90 | 90 | 0.004299 | 0.0010769 | -0.0042988 | -0.0010769
28 | 65 | 2.3638 | 1.5129 | 3.9695e-09 | 0 | 0 | 0 | 0 | 0 | 1 | -90 | 90 | 0.0078549 | 0.0019683 | -0.0078533 | -0.0019676
28 | 66 | 1.233 | 0.78912 | 2.0705e-09 | 0 | 0 | 0 | 0 | 0 | 1 | -90 | 90 | 0.041001 | 0.010296 | -0.040979 | -0.010282
28 | 63 | 2.7343 | 1.7499 | 4.5916e-09 | 0 | 0 | 0 | 0 | 0 | 1 | -90 | 90 | -0.048856 | -0.012264 | 0.048927 | 0.012309
66 | 69 | 0.69911 | 0.44743 | 1.174e-09 | 0 | 0 | 0 | 0 | 0 | 1 | -90 | 90 | 0.026928 | 0.0067604 | -0.026923 | -0.006757
32 | 51 | 1.3387 | 0.85679 | 2.2481e-09 | 0 | 0 | 0 | 0 | 0 | 1 | -90 | 90 | 0.0024266 | 0.00060798 | -0.0024265 | -0.00060815
32 | 49 | 1.9952 | 1.2769 | 3.3504e-09 | 0 | 0 | 0 | 0 | 0 | 1 | -90 | 90 | -0.0024266 | -0.00060798 | 0.0024268 | 0.00060774
33 | 74 | 0.21039 | 0.13465 | 3.533e-10 | 0 | 0 | 0 | 0 | 0 | 1 | -90 | 90 | 0.0088909 | 0.0022264 | -0.0088908 | -0.0022263
33 | 72 | 2.0222 | 1.2942 | 3.3959e-09 | 0 | 0 | 0 | 0 | 0 | 1 | -90 | 90 | -0.0088909 | -0.0022264 | 0.0088927 | 0.0022272
74 | 83 | 4.1809 | 2.6758 | 7.0209e-09 | 0 | 0 | 0 | 0 | 0 | 1 | -90 | 90 | 0.0039853 | 0.00099842 | -0.0039845 | -0.00099861
72 | 73 | 1.993 | 1.2755 | 3.3468e-09 | 0 | 0 | 0 | 0 | 0 | 1 | -90 | 90 | -0.013578 | -0.0034015 | 0.013582 | 0.0034038
76 | 37 | 2.2039 | 1.4105 | 3.7009e-09 | 0 | 0 | 0 | 0 | 0 | 1 | -90 | 90 | -0.13416 | -0.034014 | 0.1346 | 0.034292
37 | 77 | 0.88041 | 0.56346 | 1.4784e-09 | 0 | 0 | 0 | 0 | 0 | 1 | -90 | 90 | -0.1346 | -0.034292 | 0.13477 | 0.034403
46 | 45 | 0.4304 | 0.27545 | 7.2275e-10 | 0 | 0 | 0 | 0 | 0 | 1 | -90 | 90 | 0.004623 | 0.0011586 | -0.0046229 | -0.0011586
41 | 43 | 0.66897 | 0.42814 | 1.1234e-09 | 0 | 0 | 0 | 0 | 0 | 1 | -90 | 90 | -0.06077 | -0.015279 | 0.060797 | 0.015296
59 | 61 | 1.358 | 0.8691 | 2.2804e-09 | 0 | 0 | 0 | 0 | 0 | 1 | -90 | 90 | 0.020076 | 0.0050336 | -0.02007 | -0.00503
71 | 62 | 1.3906 | 0.89002 | 2.3353e-09 | 0 | 0 | 0 | 0 | 0 | 1 | -90 | 90 | -0.0073142 | -0.0018331 | 0.007315 | 0.0018334
62 | 61 | 0.11799 | 0.075512 | 1.9813e-10 | 0 | 0 | 0 | 0 | 0 | 1 | -90 | 90 | -0.011578 | -0.0029019 | 0.011578 | 0.0029019
47 | 44 | 1.226 | 0.78461 | 2.0587e-09 | 0 | 0 | 0 | 0 | 0 | 1 | -90 | 90 | 0.082387 | 0.020741 | -0.082297 | -0.020684
69 | 68 | 0.70945 | 0.45405 | 1.1914e-09 | 0 | 0 | 0 | 0 | 0 | 1 | -90 | 90 | 0.022831 | 0.0057314 | -0.022827 | -0.005729
73 | 75 | 1.4133 | 0.9045 | 2.3733e-09 | 0 | 0 | 0 | 0 | 0 | 1 | -90 | 90 | -0.013582 | -0.0034038 | 0.013585 | 0.0034054
78 | 75 | 1.6682 | 1.0677 | 2.8014e-09 | 0 | 0 | 0 | 0 | 0 | 1 | -90 | 90 | 0.06149 | 0.015439 | -0.06142 | -0.015394
43 | 44 | 0.012796 | 0.0081893 | 2.1488e-11 | 0 | 0 | 0 | 0 | 0 | 1 | -90 | 90 | -0.06869 | -0.017274 | 0.068691 | 0.017274
56 | 57 | 1.7575 | 1.1248 | 2.9514e-09 | 0 | 0 | 0 | 0 | 0 | 1 | -90 | 90 | -0.012919 | -0.0032377 | 0.012922 | 0.0032395
57 | 58 | 1.4203 | 0.90901 | 2.3851e-09 | 0 | 0 | 0 | 0 | 0 | 1 | -90 | 90 | -0.016809 | -0.0042136 | 0.016813 | 0.0042162
58 | 67 | 0.37103 | 0.23746 | 6.2306e-10 | 0 | 0 | 0 | 0 | 0 | 1 | -90 | 90 | -0.021548 | -0.0054028 | 0.02155 | 0.005404
67 | 68 | 2.373 | 1.5187 | 3.9849e-09 | 0 | 0 | 0 | 0 | 0 | 1 | -90 | 90 | -0.022813 | -0.0057207 | 0.022827 | 0.005729