## bus_data
BUS_I | BUS_TYPE | Pd | Qd | Gs | Bs | area | Vm | Va | baseKV | zone | Vmax | Vmin
1 | 1 | 0.0085322 | 0.0021384 | 0 | 0 | 1 | 0.99375 | -0.12014 | 0.4 | 1 | 1.1 | 0.9
2 | 1 | 0 | 0 | 0 | 0 | 1 | 0.99362 | -0.12274 | 0.4 | 1 | 1.1 | 0.9
3 | 1 | 0 | 0 | 0 | 0 | 1 | 0.99415 | -0.11243 | 0.4 | 1 | 1.1 | 0.9
4 | 1 | 0.032676 | 0.0081893 | 0 | 0 | 1 | 0.99326 | -0.12959 | 0.4 | 1 | 1.1 | 0.9
21 | 1 | 0.012508 | 0.0031347 | 0 | 0 | 1 | 0.994 | -0.11537 | 0.4 | 1 | 1.1 | 0.9
9 | 1 | 0 | 0 | 0 | 0 | 1 | 0.99604 | -0.076111 | 0.4 | 1 | 1.1 | 0.9
6 | 1 | 0 | 0 | 0 | 0 | 1 | 0.99598 | -0.076967 | 0.4 | 1 | 1.1 | 0.9
24 | 1 | 0 | 0 | 0 | 0 | 1 | 0.99504 | -0.095048 | 0.4 | 1 | 1.1 | 0.9
36 | 1 | 0.0054302 | 0.0013609 | 0 | 0 | 1 | 0.99628 | -0.071227 | 0.4 | 1 | 1.1 | 0.9
7 | 1 | 0 | 0 | 0 | 0 | 1 | 0.99976 | -0.0045463 | 0.4 | 1 | 1.1 | 0.9
35 | 3 | 0.012707 | 0.0031846 | 0 | 0 | 1 | 1 | 0 | 0.4 | 1 | 1.1 | 0.9
18 | 1 | 0 | 0 | 0 | 0 | 1 | 0.99877 | -0.023547 | 0.4 | 1 | 1.1 | 0.9
33 | 1 | 0.036368 | 0.0091146 | 0 | 0 | 1 | 0.99862 | -0.026456 | 0.4 | 1 | 1.1 | 0.9
8 | 1 | 0 | 0 | 0 | 0 | 1 | 0.99814 | -0.03572 | 0.4 | 1 | 1.1 | 0.9
50 | 1 | 0.0085581 | 0.0021449 | 0 | 0 | 1 | 0.99741 | -0.049679 | 0.4 | 1 | 1.1 | 0.9
49 | 1 | 0.0072664 | 0.0018211 | 0 | 0 | 1 | 0.99802 | -0.038022 | 0.4 | 1 | 1.1 | 0.9
40 | 1 | 0.024561 | 0.0061555 | 0 | 0 | 1 | 0.99719 | -0.053994 | 0.4 | 1 | 1.1 | 0.9
11 | 1 | 0 | 0 | 0 | 0 | 1 | 0.99723 | -0.053246 | 0.4 | 1 | 1.1 | 0.9
12 | 1 | 0 | 0 | 0 | 0 | 1 | 0.99676 | -0.062272 | 0.4 | 1 | 1.1 | 0.9
44 | 1 | 0.012746 | 0.0031945 | 0 | 0 | 1 | 0.99618 | -0.073483 | 0.4 | 1 | 1.1 | 0.9
43 | 1 | 0.009649 | 0.0024183 | 0 | 0 | 1 | 0.99666 | -0.064199 | 0.4 | 1 | 1.1 | 0.9
15 | 1 | 0 | 0 | 0 | 0 | 1 | 0.99807 | -0.037057 | 0.4 | 1 | 1.1 | 0.9
34 | 1 | 0.02669 | 0.0066893 | 0 | 0 | 1 | 0.9973 | -0.051984 | 0.4 | 1 | 1.1 | 0.9
48 | 1 | 0.0094816 | 0.0023763 | 0 | 0 | 1 | 0.99857 | -0.027482 | 0.4 | 1 | 1.1 | 0.9
25 | 1 | 0.012497 | 0.0031322 | 0 | 0 | 1 | 0.99384 | -0.11818 | 0.4 | 1 | 1.1 | 0.9
23 | 1 | 0.0095283 | 0.002388 | 0 | 0 | 1 | 0.99455 | -0.10437 | 0.4 | 1 | 1.1 | 0.9
37 | 1 | 0.0091288 | 0.0022879 | 0 | 0 | 1 | 0.99741 | -0.049456 | 0.4 | 1 | 1.1 | 0.9
41 | 1 | 0.0085462 | 0.0021419 | 0 | 0 | 1 | 0.99734 | -0.050986 | 0.4 | 1 | 1.1 | 0.9
45 | 1 | 0.0041788 | 0.0010473 | 0 | 0 | 1 | 0.996 | -0.076895 | 0.4 | 1 | 1.1 | 0.9
51 | 1 | 0.010821 | 0.0027119 | 0 | 0 | 1 | 0.99569 | -0.082912 | 0.4 | 1 | 1.1 | 0.9
47 | 1 | 0.011586 | 0.0029036 | 0 | 0 | 1 | 0.99577 | -0.08125 | 0.4 | 1 | 1.1 | 0.9
31 | 1 | 0 | 0 | 0 | 0 | 1 | 0.99022 | -0.18802 | 0.4 | 1 | 1.1 | 0.9
32 | 1 | 0.027461 | 0.0068823 | 0 | 0 | 1 | 0.98945 | -0.20314 | 0.4 | 1 | 1.1 | 0.9
29 | 1 | 0 | 0 | 0 | 0 | 1 | 0.99107 | -0.17165 | 0.4 | 1 | 1.1 | 0.9
42 | 1 | 0.0048056 | 0.0012044 | 0 | 0 | 1 | 0.99806 | -0.037252 | 0.4 | 1 | 1.1 | 0.9
22 | 1 | 0.0073355 | 0.0018384 | 0 | 0 | 1 | 0.99444 | -0.1065 | 0.4 | 1 | 1.1 | 0.9
28 | 1 | 0 | 0 | 0 | 0 | 1 | 0.99079 | -0.17714 | 0.4 | 1 | 1.1 | 0.9
39 | 1 | 0.0043265 | 0.0010843 | 0 | 0 | 1 | 0.99025 | -0.18754 | 0.4 | 1 | 1.1 | 0.9
38 | 1 | 0.022976 | 0.0057582 | 0 | 0 | 1 | 0.99012 | -0.19006 | 0.4 | 1 | 1.1 | 0.9
26 | 1 | 0 | 0 | 0 | 0 | 1 | 0.99352 | -0.1242 | 0.4 | 1 | 1.1 | 0.9
27 | 1 | 0 | 0 | 0 | 0 | 1 | 0.99258 | -0.14243 | 0.4 | 1 | 1.1 | 0.9
30 | 1 | 0.018843 | 0.0047225 | 0 | 0 | 1 | 0.99159 | -0.16155 | 0.4 | 1 | 1.1 | 0.9
46 | 1 | 0.0081288 | 0.0020373 | 0 | 0 | 1 | 0.99593 | -0.078251 | 0.4 | 1 | 1.1 | 0.9

## generator_data
GEN_BUS | PG | QG | QMAX | QMIN | VG | MBASE | GEN_STATUS | PMAX | PMIN
35 | 0.36897 | 0.093105 | 10 | -10 | 1 | 100 | 1 | 10 | 0

## branch_data
F_BUS | T_BUS | BR_R | BR_X | BR_B | RATE_A | RATE_B | RATE_C | TAP | SHIFT | BR_STATUS | ANGMIN | ANGMAX | P_in | Q_in | P_out | Q_out
1 | 2 | 0.35133 | 0.22485 | 5.8997e-10 | 0 | 0 | 0 | 0 | 0 | 1 | -90 | 90 | 0.03269 | 0.0081985 | -0.032686 | -0.0081959
1 | 3 | 0.82939 | 0.53081 | 1.3928e-09 | 0 | 0 | 0 | 0 | 0 | 1 | -90 | 90 | -0.041222 | -0.010337 | 0.041238 | 0.010346
2 | 4 | 0.92808 | 0.59397 | 1.5585e-09 | 0 | 0 | 0 | 0 | 0 | 1 | -90 | 90 | 0.032686 | 0.0081959 | -0.032676 | -0.0081893
3 | 21 | 1.043 | 0.6675 | 1.7514e-09 | 0 | 0 | 0 | 0 | 0 | 1 | -90 | 90 | 0.012509 | 0.0031356 | -0.012508 | -0.0031347
3 | 9 | 3.0006 | 1.9204 | 5.0388e-09 | 0 | 0 | 0 | 0 | 0 | 1 | -90 | 90 | -0.053747 | -0.013482 | 0.05384 | 0.013541
9 | 40 | 1.833 | 1.1731 | 3.0781e-09 | 0 | 0 | 0 | 0 | 0 | 1 | -90 | 90 | -0.05384 | -0.013541 | 0.053897 | 0.013577
6 | 24 | 0.78 | 0.4992 | 1.3098e-09 | 0 | 0 | 0 | 0 | 0 | 1 | -90 | 90 | 0.1034 | 0.026083 | -0.10331 | -0.026026
6 | 36 | 0.24792 | 0.15867 | 4.1632e-10 | 0 | 0 | 0 | 0 | 0 | 1 | -90 | 90 | -0.1034 | -0.026083 | 0.10343 | 0.026101
24 | 25 | 1.1908 | 0.76209 | 1.9996e-09 | 0 | 0 | 0 | 0 | 0 | 1 | -90 | 90 | 0.086443 | 0.021795 | -0.086347 | -0.021734
24 | 23 | 2.4527 | 1.5697 | 4.1187e-09 | 0 | 0 | 0 | 0 | 0 | 1 | -90 | 90 | 0.016872 | 0.0042311 | -0.016864 | -0.0042267
36 | 37 | 0.89451 | 0.57249 | 1.5021e-09 | 0 | 0 | 0 | 0 | 0 | 1 | -90 | 90 | -0.10886 | -0.027462 | 0.10898 | 0.027535
7 | 35 | 0.085922 | 0.05499 | 2.8857e-10 | 0 | 0 | 0 | 0 | 0 | 1 | -90 | 90 | -0.23783 | -0.059885 | 0.23788 | 0.059919
7 | 18 | 0.48862 | 0.31271 | 1.641e-09 | 0 | 0 | 0 | 0 | 0 | 1 | -90 | 90 | 0.17467 | 0.04402 | -0.17451 | -0.043918
7 | 33 | 1.5548 | 0.9951 | 2.611e-09 | 0 | 0 | 0 | 0 | 0 | 1 | -90 | 90 | 0.063157 | 0.015866 | -0.063091 | -0.015824
35 | 37 | 1.8812 | 1.204 | 3.1591e-09 | 0 | 0 | 0 | 0 | 0 | 1 | -90 | 90 | 0.11839 | 0.030002 | -0.11811 | -0.029822
18 | 48 | 0.17399 | 0.11135 | 2.9217e-10 | 0 | 0 | 0 | 0 | 0 | 1 | -90 | 90 | 0.10142 | 0.025539 | -0.1014 | -0.025526
18 | 8 | 0.74578 | 0.4773 | 1.2524e-09 | 0 | 0 | 0 | 0 | 0 | 1 | -90 | 90 | 0.073093 | 0.01838 | -0.07305 | -0.018352
33 | 15 | 1.7744 | 1.1356 | 2.9796e-09 | 0 | 0 | 0 | 0 | 0 | 1 | -90 | 90 | 0.026723 | 0.0067094 | -0.026709 | -0.006701
8 | 50 | 0.94857 | 0.60708 | 1.5929e-09 | 0 | 0 | 0 | 0 | 0 | 1 | -90 | 90 | 0.065783 | 0.016531 | -0.065739 | -0.016503
8 | 49 | 1.4145 | 0.90531 | 2.3754e-09 | 0 | 0 | 0 | 0 | 0 | 1 | -90 | 90 | 0.0072672 | 0.0018214 | -0.0072664 | -0.0018211
50 | 11 | 0.27845 | 0.17821 | 4.6759e-10 | 0 | 0 | 0 | 0 | 0 | 1 | -90 | 90 | 0.057181 | 0.014358 | -0.057172 | -0.014352
40 | 41 | 0.17128 | 0.10962 | 2.8763e-10 | 0 | 0 | 0 | 0 | 0 | 1 | -90 | 90 | -0.078458 | -0.019733 | 0.078469 | 0.01974
11 | 12 | 0.70414 | 0.45065 | 1.1824e-09 | 0 | 0 | 0 | 0 | 0 | 1 | -90 | 90 | 0.057172 | 0.014352 | -0.057147 | -0.014337
12 | 44 | 1.0513 | 0.67283 | 1.7654e-09 | 0 | 0 | 0 | 0 | 0 | 1 | -90 | 90 | 0.047497 | 0.011918 | -0.047472 | -0.011902
12 | 43 | 0.88956 | 0.56932 | 1.4938e-09 | 0 | 0 | 0 | 0 | 0 | 1 | -90 | 90 | 0.0096499 | 0.0024187 | -0.009649 | -0.0024183
44 | 45 | 0.43722 | 0.27982 | 7.3421e-10 | 0 | 0 | 0 | 0 | 0 | 1 | -90 | 90 | 0.034726 | 0.0087073 | -0.03472 | -0.0087037
15 | 34 | 2.4952 | 1.597 | 4.1902e-09 | 0 | 0 | 0 | 0 | 0 | 1 | -90 | 90 | 0.026709 | 0.006701 | -0.02669 | -0.0066893
48 | 42 | 0.47629 | 0.30482 | 7.9981e-10 | 0 | 0 | 0 | 0 | 0 | 1 | -90 | 90 | 0.091921 | 0.02315 | -0.091878 | -0.023123
25 | 26 | 0.36193 | 0.23163 | 6.0777e-10 | 0 | 0 | 0 | 0 | 0 | 1 | -90 | 90 | 0.07385 | 0.018602 | -0.073829 | -0.018588
23 | 22 | 1.2837 | 0.82158 | 2.1557e-09 | 0 | 0 | 0 | 0 | 0 | 1 | -90 | 90 | 0.0073362 | 0.0018387 | -0.0073355 | -0.0018384
41 | 42 | 0.70575 | 0.45168 | 1.1851e-09 | 0 | 0 | 0 | 0 | 0 | 1 | -90 | 90 | -0.087015 | -0.021882 | 0.087072 | 0.021918
45 | 46 | 0.19737 | 0.12632 | 3.3144e-10 | 0 | 0 | 0 | 0 | 0 | 1 | -90 | 90 | 0.030541 | 0.0076564 | -0.030539 | -0.0076552
51 | 47 | 0.68251 | 0.43681 | 1.1461e-09 | 0 | 0 | 0 | 0 | 0 | 1 | -90 | 90 | -0.010821 | -0.0027119 | 0.010821 | 0.0027123
47 | 46 | 0.59495 | 0.38077 | 9.9909e-10 | 0 | 0 | 0 | 0 | 0 | 1 | -90 | 90 | -0.022407 | -0.005616 | 0.02241 | 0.0056179
31 | 32 | 2.4186 | 1.5479 | 4.0614e-09 | 0 | 0 | 0 | 0 | 0 | 1 | -90 | 90 | 0.027481 | 0.0068946 | -0.027461 | -0.0068823
31 | 29 | 2.622 | 1.6781 | 4.403e-09 | 0 | 0 | 0 | 0 | 0 | 1 | -90 | 90 | -0.027481 | -0.0068946 | 0.027502 | 0.0069079
29 | 30 | 0.81172 | 0.5195 | 1.3631e-09 | 0 | 0 | 0 | 0 | 0 | 1 | -90 | 90 | -0.054827 | -0.013765 | 0.054854 | 0.013782
29 | 28 | 0.88612 | 0.56712 | 1.488e-09 | 0 | 0 | 0 | 0 | 0 | 1 | -90 | 90 | 0.027325 | 0.0068571 | -0.027318 | -0.0068526
28 | 39 | 1.6744 | 1.0716 | 2.8117e-09 | 0 | 0 | 0 | 0 | 0 | 1 | -90 | 90 | 0.027318 | 0.0068526 | -0.027305 | -0.0068442
39 | 38 | 0.48158 | 0.30821 | 8.087e-10 | 0 | 0 | 0 | 0 | 0 | 1 | -90 | 90 | 0.022978 | 0.0057599 | -0.022976 | -0.0057582
26 | 27 | 1.0947 | 0.7006 | 1.8383e-09 | 0 | 0 | 0 | 0 | 0 | 1 | -90 | 90 | 0.073829 | 0.018588 | -0.073764 | -0.018547
27 | 30 | 1.1463 | 0.73361 | 1.9249e-09 | 0 | 0 | 0 | 0 | 0 | 1 | -90 | 90 | 0.073764 | 0.018547 | -0.073697 | -0.018504