## bus_data
BUS_I | BUS_TYPE | Pd | Qd | Gs | Bs | area | Vm | Va | baseKV | zone | Vmax | Vmin
1 | 1 | 0.0087837 | 0.0022014 | 0 | 0 | 1 | 0.9976 | -0.045739 | 0.4 | 1 | 1.1 | 0.9
2 | 1 | 0 | 0 | 0 | 0 | 1 | 0.99768 | -0.044198 | 0.4 | 1 | 1.1 | 0.9
3 | 1 | 0 | 0 | 0 | 0 | 1 | 0.99679 | -0.061283 | 0.4 | 1 | 1.1 | 0.9
4 | 3 | 0 | 0 | 0 | 0 | 1 | 1 | 0 | 0.4 | 1 | 1.1 | 0.9
5 | 1 | 0.016987 | 0.0042574 | 0 | 0 | 1 | 0.99605 | -0.075612 | 0.4 | 1 | 1.1 | 0.9
7 | 1 | 0 | 0 | 0 | 0 | 1 | 0.99491 | -0.097302 | 0.4 | 1 | 1.1 | 0.9
16 | 1 | 0 | 0 | 0 | 0 | 1 | 0.99843 | -0.030223 | 0.4 | 1 | 1.1 | 0.9
21 | 1 | 0 | 0 | 0 | 0 | 1 | 0.9947 | -0.10161 | 0.4 | 1 | 1.1 | 0.9
6 | 1 | 0 | 0 | 0 | 0 | 1 | 0.9937 | -0.1206 | 0.4 | 1 | 1.1 | 0.9
29 | 1 | 0.0063863 | 0.0016006 | 0 | 0 | 1 | 0.99302 | -0.13374 | 0.4 | 1 | 1.1 | 0.9
19 | 1 | 0.013681 | 0.0034288 | 0 | 0 | 1 | 0.99433 | -0.10857 | 0.4 | 1 | 1.1 | 0.9
8 | 1 | 0 | 0 | 0 | 0 | 1 | 0.99077 | -0.17708 | 0.4 | 1 | 1.1 | 0.9
25 | 1 | 0.030917 | 0.0077484 | 0 | 0 | 1 | 0.98958 | -0.2001 | 0.4 | 1 | 1.1 | 0.9
28 | 1 | 0.019133 | 0.0047952 | 0 | 0 | 1 | 0.99198 | -0.15367 | 0.4 | 1 | 1.1 | 0.9
11 | 1 | 0 | 0 | 0 | 0 | 1 | 0.9866 | -0.25812 | 0.4 | 1 | 1.1 | 0.9
31 | 1 | 0 | 0 | 0 | 0 | 1 | 0.98685 | -0.25328 | 0.4 | 1 | 1.1 | 0.9
34 | 1 | 0.011508 | 0.0028842 | 0 | 0 | 1 | 0.98637 | -0.26249 | 0.4 | 1 | 1.1 | 0.9
23 | 1 | 0.021127 | 0.0052949 | 0 | 0 | 1 | 0.99818 | -0.034976 | 0.4 | 1 | 1.1 | 0.9
17 | 1 | 0 | 0 | 0 | 0 | 1 | 0.99439 | -0.10757 | 0.4 | 1 | 1.1 | 0.9
22 | 1 | 0.097696 | 0.024485 | 0 | 0 | 1 | 0.99368 | -0.12132 | 0.4 | 1 | 1.1 | 0.9
18 | 1 | 0.0055119 | 0.0013814 | 0 | 0 | 1 | 0.99382 | -0.11843 | 0.4 | 1 | 1.1 | 0.9
24 | 1 | 0.053271 | 0.013351 | 0 | 0 | 1 | 0.98862 | -0.21878 | 0.4 | 1 | 1.1 | 0.9
33 | 1 | 0.012377 | 0.003102 | 0 | 0 | 1 | 0.98687 | -0.25282 | 0.4 | 1 | 1.1 | 0.9
32 | 1 | 0 | 0 | 0 | 0 | 1 | 0.98721 | -0.24624 | 0.4 | 1 | 1.1 | 0.9
30 | 1 | 0.023971 | 0.0060078 | 0 | 0 | 1 | 0.98611 | -0.26766 | 0.4 | 1 | 1.1 | 0.9
20 | 1 | 0.021256 | 0.0053273 | 0 | 0 | 1 | 0.9938 | -0.11887 | 0.4 | 1 | 1.1 | 0.9
26 | 1 | 0.012434 | 0.0031163 | 0 | 0 | 1 | 0.98811 | -0.22871 | 0.4 | 1 | 1.1 | 0.9
27 | 1 | 0.0091952 | 0.0023045 | 0 | 0 | 1 | 0.98799 | -0.231 | 0.4 | 1 | 1.1 | 0.9

## generator_data
GEN_BUS | PG | QG | QMAX | QMIN | VG | MBASE | GEN_STATUS | PMAX | PMIN
4 | 0.36703 | 0.093069 | 10 | -10 | 1 | 100 | 1 | 10 | 0

## branch_data
F_BUS | T_BUS | BR_R | BR_X | BR_B | RATE_A | RATE_B | RATE_C | TAP | SHIFT | BR_STATUS | ANGMIN | ANGMAX | P_in | Q_in | P_out | Q_out
1 | 2 | 0.030095 | 0.019261 | 1.5161e-10 | 0 | 0 | 0 | 0 | 0 | 1 | -90 | 90 | -0.23005 | -0.058284 | 0.23007 | 0.058295
1 | 3 | 0.31542 | 0.20187 | 1.589e-09 | 0 | 0 | 0 | 0 | 0 | 1 | -90 | 90 | 0.22127 | 0.056083 | -0.2211 | -0.055977
2 | 4 | 0.57604 | 0.36867 | 2.902e-09 | 0 | 0 | 0 | 0 | 0 | 1 | -90 | 90 | -0.34514 | -0.087283 | 0.34587 | 0.087753
2 | 5 | 1.2201 | 0.78088 | 2.0489e-09 | 0 | 0 | 0 | 0 | 0 | 1 | -90 | 90 | 0.11507 | 0.028989 | -0.1149 | -0.028878
3 | 7 | 0.72894 | 0.46652 | 3.6723e-09 | 0 | 0 | 0 | 0 | 0 | 1 | -90 | 90 | 0.2211 | 0.055977 | -0.22072 | -0.055733
4 | 16 | 6.4016 | 4.097 | 1.075e-08 | 0 | 0 | 0 | 0 | 0 | 1 | -90 | 90 | 0.021162 | 0.0053162 | -0.021132 | -0.0052978
5 | 21 | 1.1818 | 0.75635 | 1.9845e-09 | 0 | 0 | 0 | 0 | 0 | 1 | -90 | 90 | 0.097909 | 0.024621 | -0.097787 | -0.024543
7 | 19 | 1.2355 | 0.79075 | 2.0748e-09 | 0 | 0 | 0 | 0 | 0 | 1 | -90 | 90 | 0.040484 | 0.010159 | -0.040462 | -0.010146
7 | 6 | 0.57613 | 0.36872 | 2.9024e-09 | 0 | 0 | 0 | 0 | 0 | 1 | -90 | 90 | 0.18024 | 0.045574 | -0.18003 | -0.045445
16 | 23 | 1.005 | 0.6432 | 1.6877e-09 | 0 | 0 | 0 | 0 | 0 | 1 | -90 | 90 | 0.021132 | 0.0052978 | -0.021127 | -0.0052949
21 | 17 | 0.27047 | 0.1731 | 4.5419e-10 | 0 | 0 | 0 | 0 | 0 | 1 | -90 | 90 | 0.097787 | 0.024543 | -0.09776 | -0.024526
6 | 29 | 0.32437 | 0.2076 | 1.6341e-09 | 0 | 0 | 0 | 0 | 0 | 1 | -90 | 90 | 0.18003 | 0.045445 | -0.17992 | -0.045373
29 | 28 | 0.50906 | 0.3258 | 2.5646e-09 | 0 | 0 | 0 | 0 | 0 | 1 | -90 | 90 | 0.17353 | 0.043773 | -0.17337 | -0.043667
19 | 18 | 1.6319 | 1.0444 | 2.7404e-09 | 0 | 0 | 0 | 0 | 0 | 1 | -90 | 90 | 0.026781 | 0.0067168 | -0.026769 | -0.006709
8 | 25 | 0.65825 | 0.42128 | 2.2107e-09 | 0 | 0 | 0 | 0 | 0 | 1 | -90 | 90 | 0.15406 | 0.038762 | -0.15389 | -0.038654
8 | 28 | 0.67118 | 0.42956 | 3.3813e-09 | 0 | 0 | 0 | 0 | 0 | 1 | -90 | 90 | -0.15406 | -0.038762 | 0.15424 | 0.038872
25 | 24 | 0.66736 | 0.42711 | 1.1207e-09 | 0 | 0 | 0 | 0 | 0 | 1 | -90 | 90 | 0.12298 | 0.030905 | -0.12287 | -0.030835
11 | 31 | 1.839 | 1.1769 | 3.0881e-09 | 0 | 0 | 0 | 0 | 0 | 1 | -90 | 90 | -0.011511 | -0.0028855 | 0.011513 | 0.0028869
11 | 34 | 1.6533 | 1.0581 | 2.7764e-09 | 0 | 0 | 0 | 0 | 0 | 1 | -90 | 90 | 0.011511 | 0.0028855 | -0.011508 | -0.0028842
31 | 32 | 0.86609 | 0.5543 | 1.4544e-09 | 0 | 0 | 0 | 0 | 0 | 1 | -90 | 90 | -0.035501 | -0.0089048 | 0.035513 | 0.0089123
31 | 30 | 2.618 | 1.6755 | 4.3963e-09 | 0 | 0 | 0 | 0 | 0 | 1 | -90 | 90 | 0.023988 | 0.0060179 | -0.023971 | -0.0060078
17 | 22 | 0.62348 | 0.39903 | 1.047e-09 | 0 | 0 | 0 | 0 | 0 | 1 | -90 | 90 | 0.09776 | 0.024526 | -0.097696 | -0.024485
18 | 20 | 0.089685 | 0.057398 | 1.506e-10 | 0 | 0 | 0 | 0 | 0 | 1 | -90 | 90 | 0.021257 | 0.0053276 | -0.021256 | -0.0053274
24 | 26 | 0.62579 | 0.40051 | 1.0509e-09 | 0 | 0 | 0 | 0 | 0 | 1 | -90 | 90 | 0.069597 | 0.017484 | -0.069564 | -0.017463
33 | 32 | 2.3239 | 1.4873 | 3.9025e-09 | 0 | 0 | 0 | 0 | 0 | 1 | -90 | 90 | -0.012377 | -0.003102 | 0.012381 | 0.0031041
32 | 27 | 1.3915 | 0.89058 | 2.3368e-09 | 0 | 0 | 0 | 0 | 0 | 1 | -90 | 90 | -0.047894 | -0.012016 | 0.047929 | 0.012038
26 | 27 | 0.17589 | 0.11257 | 2.9536e-10 | 0 | 0 | 0 | 0 | 0 | 1 | -90 | 90 | 0.05713 | 0.014347 | -0.057124 | -0.014343