## bus_data
BUS_I | BUS_TYPE | Pd | Qd | Gs | Bs | area | Vm | Va | baseKV | zone | Vmax | Vmin
1 | 1 | 0.0011243 | 0.00028177 | 0 | 0 | 1 | 0.9811 | -0.36228 | 0.4 | 1 | 1.1 | 0.9
2 | 1 | 0.0015838 | 0.00039693 | 0 | 0 | 1 | 0.981 | -0.36435 | 0.4 | 1 | 1.1 | 0.9
3 | 1 | 0 | 0 | 0 | 0 | 1 | 0.98116 | -0.3611 | 0.4 | 1 | 1.1 | 0.9
4 | 1 | 0.0012696 | 0.00031818 | 0 | 0 | 1 | 0.98093 | -0.36561 | 0.4 | 1 | 1.1 | 0.9
5 | 1 | 0 | 0 | 0 | 0 | 1 | 0.98118 | -0.36074 | 0.4 | 1 | 1.1 | 0.9
17 | 1 | 0.0012729 | 0.00031903 | 0 | 0 | 1 | 0.98091 | -0.36616 | 0.4 | 1 | 1.1 | 0.9
18 | 1 | 0.0016619 | 0.00041651 | 0 | 0 | 1 | 0.98107 | -0.36284 | 0.4 | 1 | 1.1 | 0.9
19 | 1 | 0 | 0 | 0 | 0 | 1 | 0.98133 | -0.35792 | 0.4 | 1 | 1.1 | 0.9
8 | 1 | 0 | 0 | 0 | 0 | 1 | 0.97203 | -0.53998 | 0.4 | 1 | 1.1 | 0.9
60 | 1 | 0 | 0 | 0 | 0 | 1 | 0.97197 | -0.54112 | 0.4 | 1 | 1.1 | 0.9
9 | 1 | 0 | 0 | 0 | 0 | 1 | 0.97315 | -0.51788 | 0.4 | 1 | 1.1 | 0.9
62 | 1 | 0.012183 | 0.0030533 | 0 | 0 | 1 | 0.97152 | -0.55002 | 0.4 | 1 | 1.1 | 0.9
16 | 1 | 0 | 0 | 0 | 0 | 1 | 0.97409 | -0.49938 | 0.4 | 1 | 1.1 | 0.9
57 | 1 | 0.012183 | 0.0030534 | 0 | 0 | 1 | 0.97265 | -0.5278 | 0.4 | 1 | 1.1 | 0.9
10 | 1 | 0 | 0 | 0 | 0 | 1 | 0.97695 | -0.4431 | 0.4 | 1 | 1.1 | 0.9
32 | 1 | 0.0042996 | 0.0010776 | 0 | 0 | 1 | 0.97729 | -0.43648 | 0.4 | 1 | 1.1 | 0.9
30 | 1 | 0.0020647 | 0.00051747 | 0 | 0 | 1 | 0.97672 | -0.44765 | 0.4 | 1 | 1.1 | 0.9
13 | 1 | 0 | 0 | 0 | 0 | 1 | 0.97583 | -0.46509 | 0.4 | 1 | 1.1 | 0.9
14 | 1 | 0 | 0 | 0 | 0 | 1 | 0.97487 | -0.48391 | 0.4 | 1 | 1.1 | 0.9
29 | 1 | 0.0047359 | 0.0011869 | 0 | 0 | 1 | 0.97669 | -0.44819 | 0.4 | 1 | 1.1 | 0.9
162 | 1 | 0.0078632 | 0.0019707 | 0 | 0 | 1 | 0.97467 | -0.48785 | 0.4 | 1 | 1.1 | 0.9
15 | 1 | 0 | 0 | 0 | 0 | 1 | 0.97823 | -0.41804 | 0.4 | 1 | 1.1 | 0.9
47 | 1 | 0 | 0 | 0 | 0 | 1 | 0.98209 | -0.34293 | 0.4 | 1 | 1.1 | 0.9
54 | 1 | 0.0081204 | 0.0020352 | 0 | 0 | 1 | 0.97378 | -0.5055 | 0.4 | 1 | 1.1 | 0.9
37 | 1 | 0.0011856 | 0.00029714 | 0 | 0 | 1 | 0.98105 | -0.3633 | 0.4 | 1 | 1.1 | 0.9
48 | 1 | 0.011578 | 0.0029017 | 0 | 0 | 1 | 0.9812 | -0.36048 | 0.4 | 1 | 1.1 | 0.9
46 | 1 | 0.0020752 | 0.0005201 | 0 | 0 | 1 | 0.98147 | -0.35508 | 0.4 | 1 | 1.1 | 0.9
22 | 1 | 0 | 0 | 0 | 0 | 1 | 0.97697 | -0.44335 | 0.4 | 1 | 1.1 | 0.9
25 | 1 | 0.0014224 | 0.00035648 | 0 | 0 | 1 | 0.97696 | -0.44352 | 0.4 | 1 | 1.1 | 0.9
20 | 1 | 0.0014691 | 0.00036819 | 0 | 0 | 1 | 0.977 | -0.44265 | 0.4 | 1 | 1.1 | 0.9
63 | 1 | 0.0047571 | 0.0011922 | 0 | 0 | 1 | 0.97188 | -0.54283 | 0.4 | 1 | 1.1 | 0.9
61 | 1 | 0 | 0 | 0 | 0 | 1 | 0.97177 | -0.54512 | 0.4 | 1 | 1.1 | 0.9
59 | 1 | 0.012806 | 0.0032096 | 0 | 0 | 1 | 0.97123 | -0.55572 | 0.4 | 1 | 1.1 | 0.9
56 | 1 | 0.012806 | 0.0032096 | 0 | 0 | 1 | 0.97236 | -0.53347 | 0.4 | 1 | 1.1 | 0.9
55 | 1 | 0.0085381 | 0.0021399 | 0 | 0 | 1 | 0.97358 | -0.50927 | 0.4 | 1 | 1.1 | 0.9
49 | 1 | 0.00064255 | 0.00016104 | 0 | 0 | 1 | 0.98108 | -0.36277 | 0.4 | 1 | 1.1 | 0.9
50 | 1 | 0.0016295 | 0.0004084 | 0 | 0 | 1 | 0.98418 | -0.3025 | 0.4 | 1 | 1.1 | 0.9
21 | 1 | 0 | 0 | 0 | 0 | 1 | 0.9771 | -0.4407 | 0.4 | 1 | 1.1 | 0.9
23 | 1 | 0.0013477 | 0.00033777 | 0 | 0 | 1 | 0.97709 | -0.44096 | 0.4 | 1 | 1.1 | 0.9
24 | 1 | 0 | 0 | 0 | 0 | 1 | 0.97722 | -0.43838 | 0.4 | 1 | 1.1 | 0.9
26 | 1 | 0.0013041 | 0.00032684 | 0 | 0 | 1 | 0.97708 | -0.44113 | 0.4 | 1 | 1.1 | 0.9
28 | 1 | 0.0018493 | 0.00046347 | 0 | 0 | 1 | 0.97721 | -0.43864 | 0.4 | 1 | 1.1 | 0.9
27 | 1 | 0 | 0 | 0 | 0 | 1 | 0.97726 | -0.43762 | 0.4 | 1 | 1.1 | 0.9
38 | 1 | 0.00089852 | 0.00022519 | 0 | 0 | 1 | 0.97706 | -0.44152 | 0.4 | 1 | 1.1 | 0.9
52 | 1 | 0.0038121 | 0.00095541 | 0 | 0 | 1 | 0.97751 | -0.43261 | 0.4 | 1 | 1.1 | 0.9
33 | 1 | 0.0019125 | 0.00047931 | 0 | 0 | 1 | 0.97713 | -0.44011 | 0.4 | 1 | 1.1 | 0.9
36 | 1 | 0 | 0 | 0 | 0 | 1 | 0.97773 | -0.42825 | 0.4 | 1 | 1.1 | 0.9
53 | 1 | 0.0032215 | 0.00080739 | 0 | 0 | 1 | 0.97803 | -0.42248 | 0.4 | 1 | 1.1 | 0.9
160 | 1 | 0.0047548 | 0.0011917 | 0 | 0 | 1 | 0.9717 | -0.54646 | 0.4 | 1 | 1.1 | 0.9
161 | 1 | 0.0010108 | 0.00025333 | 0 | 0 | 1 | 0.97169 | -0.54672 | 0.4 | 1 | 1.1 | 0.9
94 | 1 | 0 | 0 | 0 | 0 | 1 | 0.99025 | -0.18683 | 0.4 | 1 | 1.1 | 0.9
163 | 1 | 0.0013666 | 0.00034251 | 0 | 0 | 1 | 0.99017 | -0.18826 | 0.4 | 1 | 1.1 | 0.9
159 | 1 | 0 | 0 | 0 | 0 | 1 | 0.99038 | -0.18425 | 0.4 | 1 | 1.1 | 0.9
78 | 1 | 0.0044678 | 0.0011197 | 0 | 0 | 1 | 0.98574 | -0.27302 | 0.4 | 1 | 1.1 | 0.9
76 | 1 | 0.0023591 | 0.00059124 | 0 | 0 | 1 | 0.98577 | -0.27235 | 0.4 | 1 | 1.1 | 0.9
45 | 1 | 0.0013412 | 0.00033614 | 0 | 0 | 1 | 0.97847 | -0.41373 | 0.4 | 1 | 1.1 | 0.9
39 | 1 | 0.0011148 | 0.00027938 | 0 | 0 | 1 | 0.97956 | -0.39241 | 0.4 | 1 | 1.1 | 0.9
40 | 1 | 0.0013917 | 0.00034879 | 0 | 0 | 1 | 0.97996 | -0.38464 | 0.4 | 1 | 1.1 | 0.9
41 | 1 | 0.0013415 | 0.00033622 | 0 | 0 | 1 | 0.97897 | -0.40398 | 0.4 | 1 | 1.1 | 0.9
42 | 1 | 0.0021819 | 0.00054683 | 0 | 0 | 1 | 0.98009 | -0.38197 | 0.4 | 1 | 1.1 | 0.9
43 | 1 | 0.0013043 | 0.0003269 | 0 | 0 | 1 | 0.97889 | -0.40558 | 0.4 | 1 | 1.1 | 0.9
44 | 1 | 0.0011344 | 0.00028431 | 0 | 0 | 1 | 0.98046 | -0.37489 | 0.4 | 1 | 1.1 | 0.9
51 | 1 | 0.0020449 | 0.00051249 | 0 | 0 | 1 | 0.98435 | -0.29911 | 0.4 | 1 | 1.1 | 0.9
64 | 1 | 0.001708 | 0.00042807 | 0 | 0 | 1 | 0.98488 | -0.28894 | 0.4 | 1 | 1.1 | 0.9
65 | 1 | 0.0011417 | 0.00028614 | 0 | 0 | 1 | 0.98491 | -0.2884 | 0.4 | 1 | 1.1 | 0.9
66 | 1 | 0.0032515 | 0.0008149 | 0 | 0 | 1 | 0.98508 | -0.28513 | 0.4 | 1 | 1.1 | 0.9
67 | 1 | 0.0017279 | 0.00043306 | 0 | 0 | 1 | 0.98566 | -0.27378 | 0.4 | 1 | 1.1 | 0.9
79 | 1 | 0.001033 | 0.00025891 | 0 | 0 | 1 | 0.98625 | -0.26255 | 0.4 | 1 | 1.1 | 0.9
131 | 1 | 0.0014769 | 0.00037016 | 0 | 0 | 1 | 0.98626 | -0.26231 | 0.4 | 1 | 1.1 | 0.9
68 | 1 | 0.0012182 | 0.00030531 | 0 | 0 | 1 | 0.98674 | -0.25339 | 0.4 | 1 | 1.1 | 0.9
69 | 1 | 0.0021026 | 0.00052697 | 0 | 0 | 1 | 0.98667 | -0.2548 | 0.4 | 1 | 1.1 | 0.9
70 | 1 | 0.0064513 | 0.0016168 | 0 | 0 | 1 | 0.98705 | -0.24746 | 0.4 | 1 | 1.1 | 0.9
71 | 1 | 0.0014412 | 0.0003612 | 0 | 0 | 1 | 0.98633 | -0.26143 | 0.4 | 1 | 1.1 | 0.9
72 | 1 | 0.0015688 | 0.00039319 | 0 | 0 | 1 | 0.98736 | -0.24141 | 0.4 | 1 | 1.1 | 0.9
73 | 1 | 0.0018499 | 0.00046364 | 0 | 0 | 1 | 0.98627 | -0.26252 | 0.4 | 1 | 1.1 | 0.9
74 | 1 | 0.0022398 | 0.00056135 | 0 | 0 | 1 | 0.98815 | -0.22597 | 0.4 | 1 | 1.1 | 0.9
77 | 1 | 0.0041236 | 0.0010335 | 0 | 0 | 1 | 0.98605 | -0.26697 | 0.4 | 1 | 1.1 | 0.9
92 | 1 | 0.001689 | 0.00042329 | 0 | 0 | 1 | 0.98823 | -0.22439 | 0.4 | 1 | 1.1 | 0.9
75 | 1 | 0.0033424 | 0.00083769 | 0 | 0 | 1 | 0.98588 | -0.27011 | 0.4 | 1 | 1.1 | 0.9
93 | 1 | 0 | 0 | 0 | 0 | 1 | 0.9887 | -0.21527 | 0.4 | 1 | 1.1 | 0.9
112 | 1 | 0.0014769 | 0.00037016 | 0 | 0 | 1 | 0.98627 | -0.26206 | 0.4 | 1 | 1.1 | 0.9
80 | 1 | 0.0015015 | 0.00037632 | 0 | 0 | 1 | 0.99088 | -0.17441 | 0.4 | 1 | 1.1 | 0.9
81 | 1 | 0.0014046 | 0.00035203 | 0 | 0 | 1 | 0.99098 | -0.17244 | 0.4 | 1 | 1.1 | 0.9
82 | 1 | 0.0014163 | 0.00035495 | 0 | 0 | 1 | 0.99081 | -0.17568 | 0.4 | 1 | 1.1 | 0.9
83 | 1 | 0 | 0 | 0 | 0 | 1 | 0.9913 | -0.16623 | 0.4 | 1 | 1.1 | 0.9
84 | 1 | 0.0011384 | 0.0002853 | 0 | 0 | 1 | 0.99047 | -0.18242 | 0.4 | 1 | 1.1 | 0.9
85 | 1 | 0.0028623 | 0.00071736 | 0 | 0 | 1 | 0.9914 | -0.1643 | 0.4 | 1 | 1.1 | 0.9
86 | 1 | 0.0012401 | 0.0003108 | 0 | 0 | 1 | 0.99119 | -0.16844 | 0.4 | 1 | 1.1 | 0.9
87 | 1 | 0.0011533 | 0.00028905 | 0 | 0 | 1 | 0.99039 | -0.18397 | 0.4 | 1 | 1.1 | 0.9
88 | 1 | 0.002441 | 0.00061178 | 0 | 0 | 1 | 0.99165 | -0.1595 | 0.4 | 1 | 1.1 | 0.9
134 | 1 | 0.0026687 | 0.00066883 | 0 | 0 | 1 | 0.99114 | -0.16935 | 0.4 | 1 | 1.1 | 0.9
128 | 1 | 0.0026083 | 0.00065371 | 0 | 0 | 1 | 0.99031 | -0.18546 | 0.4 | 1 | 1.1 | 0.9
89 | 1 | 0.00059083 | 0.00014808 | 0 | 0 | 1 | 0.99202 | -0.15232 | 0.4 | 1 | 1.1 | 0.9
126 | 1 | 0.0012639 | 0.00031676 | 0 | 0 | 1 | 0.99031 | -0.1855 | 0.4 | 1 | 1.1 | 0.9
90 | 1 | 0.0021215 | 0.00053171 | 0 | 0 | 1 | 0.99238 | -0.14529 | 0.4 | 1 | 1.1 | 0.9
91 | 1 | 0.0018062 | 0.00045268 | 0 | 0 | 1 | 0.99244 | -0.14426 | 0.4 | 1 | 1.1 | 0.9
114 | 1 | 0.0020439 | 0.00051225 | 0 | 0 | 1 | 0.99347 | -0.12439 | 0.4 | 1 | 1.1 | 0.9
106 | 1 | 0.0051184 | 0.0012828 | 0 | 0 | 1 | 0.99354 | -0.12285 | 0.4 | 1 | 1.1 | 0.9
132 | 1 | 0.0043064 | 0.0010793 | 0 | 0 | 1 | 0.9892 | -0.20564 | 0.4 | 1 | 1.1 | 0.9
110 | 1 | 0.0017396 | 0.00043598 | 0 | 0 | 1 | 0.98772 | -0.23409 | 0.4 | 1 | 1.1 | 0.9
102 | 1 | 0.0017376 | 0.00043549 | 0 | 0 | 1 | 0.9899 | -0.19235 | 0.4 | 1 | 1.1 | 0.9
108 | 1 | 0.0017385 | 0.0004357 | 0 | 0 | 1 | 0.98767 | -0.23503 | 0.4 | 1 | 1.1 | 0.9
157 | 1 | 0.0045386 | 0.0011375 | 0 | 0 | 1 | 0.99049 | -0.18211 | 0.4 | 1 | 1.1 | 0.9
95 | 1 | 0.0031246 | 0.00078309 | 0 | 0 | 1 | 0.99242 | -0.14403 | 0.4 | 1 | 1.1 | 0.9
96 | 1 | 0.0017385 | 0.0004357 | 0 | 0 | 1 | 0.9904 | -0.18276 | 0.4 | 1 | 1.1 | 0.9
97 | 1 | 0 | 0 | 0 | 0 | 1 | 0.99481 | -0.098553 | 0.4 | 1 | 1.1 | 0.9
98 | 1 | 0 | 0 | 0 | 0 | 1 | 0.99018 | -0.18683 | 0.4 | 1 | 1.1 | 0.9
99 | 1 | 0 | 0 | 0 | 0 | 1 | 0.99936 | -0.012096 | 0.4 | 1 | 1.1 | 0.9
100 | 1 | 0 | 0 | 0 | 0 | 1 | 0.9943 | -0.10824 | 0.4 | 1 | 1.1 | 0.9
101 | 1 | 0.0056192 | 0.0014083 | 0 | 0 | 1 | 0.98946 | -0.2008 | 0.4 | 1 | 1.1 | 0.9
103 | 1 | 0.0035628 | 0.00089291 | 0 | 0 | 1 | 0.99984 | -0.0029436 | 0.4 | 1 | 1.1 | 0.9
104 | 1 | 0.003251 | 0.00081478 | 0 | 0 | 1 | 0.9993 | -0.013239 | 0.4 | 1 | 1.1 | 0.9
105 | 1 | 0.0035309 | 0.00088492 | 0 | 0 | 1 | 0.99377 | -0.11858 | 0.4 | 1 | 1.1 | 0.9
152 | 1 | 0.001359 | 0.00034061 | 0 | 0 | 1 | 0.98907 | -0.20847 | 0.4 | 1 | 1.1 | 0.9
113 | 3 | 0.0053753 | 0.0013472 | 0 | 0 | 1 | 1 | 0 | 0.4 | 1 | 1.1 | 0.9
133 | 1 | 0.0046351 | 0.0011617 | 0 | 0 | 1 | 0.99302 | -0.13303 | 0.4 | 1 | 1.1 | 0.9
150 | 1 | 0.00083229 | 0.00020859 | 0 | 0 | 1 | 0.989 | -0.20981 | 0.4 | 1 | 1.1 | 0.9
145 | 1 | 0.0013624 | 0.00034145 | 0 | 0 | 1 | 0.99294 | -0.1345 | 0.4 | 1 | 1.1 | 0.9
107 | 1 | 0.0016801 | 0.00042108 | 0 | 0 | 1 | 0.98647 | -0.2583 | 0.4 | 1 | 1.1 | 0.9
109 | 1 | 0.0014769 | 0.00037016 | 0 | 0 | 1 | 0.9863 | -0.26156 | 0.4 | 1 | 1.1 | 0.9
111 | 1 | 0.0014769 | 0.00037016 | 0 | 0 | 1 | 0.98628 | -0.26181 | 0.4 | 1 | 1.1 | 0.9
115 | 1 | 0.0012781 | 0.00032032 | 0 | 0 | 1 | 0.98933 | -0.20453 | 0.4 | 1 | 1.1 | 0.9
116 | 1 | 0.0011668 | 0.00029244 | 0 | 0 | 1 | 0.9893 | -0.20517 | 0.4 | 1 | 1.1 | 0.9
117 | 1 | 0 | 0 | 0 | 0 | 1 | 0.98953 | -0.20053 | 0.4 | 1 | 1.1 | 0.9
118 | 1 | 0.0011447 | 0.00028689 | 0 | 0 | 1 | 0.98927 | -0.20568 | 0.4 | 1 | 1.1 | 0.9
119 | 1 | 0 | 0 | 0 | 0 | 1 | 0.98992 | -0.19311 | 0.4 | 1 | 1.1 | 0.9
121 | 1 | 0.0012505 | 0.00031341 | 0 | 0 | 1 | 0.98919 | -0.20714 | 0.4 | 1 | 1.1 | 0.9
129 | 1 | 0.0011465 | 0.00028734 | 0 | 0 | 1 | 0.99005 | -0.19052 | 0.4 | 1 | 1.1 | 0.9
130 | 1 | 0.0012296 | 0.00030818 | 0 | 0 | 1 | 0.9899 | -0.19346 | 0.4 | 1 | 1.1 | 0.9
122 | 1 | 0.001105 | 0.00027694 | 0 | 0 | 1 | 0.98918 | -0.20746 | 0.4 | 1 | 1.1 | 0.9
127 | 1 | 0.0011892 | 0.00029805 | 0 | 0 | 1 | 0.9901 | -0.18959 | 0.4 | 1 | 1.1 | 0.9
123 | 1 | 0.0011784 | 0.00029535 | 0 | 0 | 1 | 0.98917 | -0.20766 | 0.4 | 1 | 1.1 | 0.9
124 | 1 | 0.0011321 | 0.00028374 | 0 | 0 | 1 | 0.98917 | -0.20769 | 0.4 | 1 | 1.1 | 0.9
125 | 1 | 0.001211 | 0.00030351 | 0 | 0 | 1 | 0.99015 | -0.18852 | 0.4 | 1 | 1.1 | 0.9
144 | 1 | 0.00071781 | 0.0001799 | 0 | 0 | 1 | 0.99256 | -0.14199 | 0.4 | 1 | 1.1 | 0.9
135 | 1 | 0.0014399 | 0.00036088 | 0 | 0 | 1 | 0.99156 | -0.16137 | 0.4 | 1 | 1.1 | 0.9
136 | 1 | 0.00071438 | 0.00017904 | 0 | 0 | 1 | 0.99159 | -0.16064 | 0.4 | 1 | 1.1 | 0.9
137 | 1 | 0.0024006 | 0.00060166 | 0 | 0 | 1 | 0.99127 | -0.16698 | 0.4 | 1 | 1.1 | 0.9
138 | 1 | 0.0026832 | 0.00067248 | 0 | 0 | 1 | 0.99175 | -0.15761 | 0.4 | 1 | 1.1 | 0.9
139 | 1 | 0 | 0 | 0 | 0 | 1 | 0.99107 | -0.17071 | 0.4 | 1 | 1.1 | 0.9
140 | 1 | 0.0019309 | 0.00048394 | 0 | 0 | 1 | 0.99218 | -0.14921 | 0.4 | 1 | 1.1 | 0.9
141 | 1 | 0.0020814 | 0.00052166 | 0 | 0 | 1 | 0.99067 | -0.1785 | 0.4 | 1 | 1.1 | 0.9
142 | 1 | 0.0043609 | 0.0010929 | 0 | 0 | 1 | 0.99097 | -0.17282 | 0.4 | 1 | 1.1 | 0.9
147 | 1 | 0.0028031 | 0.00070251 | 0 | 0 | 1 | 0.99226 | -0.1477 | 0.4 | 1 | 1.1 | 0.9
143 | 1 | 0 | 0 | 0 | 0 | 1 | 0.99061 | -0.17971 | 0.4 | 1 | 1.1 | 0.9
146 | 1 | 0.0019306 | 0.00048385 | 0 | 0 | 1 | 0.99246 | -0.14383 | 0.4 | 1 | 1.1 | 0.9
148 | 1 | 0.0040769 | 0.0010218 | 0 | 0 | 1 | 0.98889 | -0.21202 | 0.4 | 1 | 1.1 | 0.9
149 | 1 | 0.002706 | 0.00067818 | 0 | 0 | 1 | 0.98873 | -0.21516 | 0.4 | 1 | 1.1 | 0.9
151 | 1 | 0.002605 | 0.00065288 | 0 | 0 | 1 | 0.98836 | -0.22223 | 0.4 | 1 | 1.1 | 0.9
153 | 1 | 0.002566 | 0.0006431 | 0 | 0 | 1 | 0.98815 | -0.2263 | 0.4 | 1 | 1.1 | 0.9
155 | 1 | 0.0035372 | 0.0008865 | 0 | 0 | 1 | 0.98809 | -0.22744 | 0.4 | 1 | 1.1 | 0.9
154 | 1 | 0.0024064 | 0.00060311 | 0 | 0 | 1 | 0.98801 | -0.22907 | 0.4 | 1 | 1.1 | 0.9
156 | 1 | 0.0045082 | 0.0011299 | 0 | 0 | 1 | 0.98791 | -0.23094 | 0.4 | 1 | 1.1 | 0.9

## generator_data
GEN_BUS | PG | QG | QMAX | QMIN | VG | MBASE | GEN_STATUS | PMAX | PMIN
113 | 0.3414 | 0.087538 | 10 | -10 | 1 | 100 | 1 | 10 | 0

## branch_data
F_BUS | T_BUS | BR_R | BR_X | BR_B | RATE_A | RATE_B | RATE_C | TAP | SHIFT | BR_STATUS | ANGMIN | ANGMAX | P_in | Q_in | P_out | Q_out
1 | 2 | 2.1646 | 1.3854 | 3.635e-09 | 0 | 0 | 0 | 0 | 0 | 1 | -90 | 90 | 0.0041268 | 0.0010335 | -0.0041264 | -0.0010336
1 | 3 | 0.9631 | 0.61639 | 1.6173e-09 | 0 | 0 | 0 | 0 | 0 | 1 | -90 | 90 | -0.0052511 | -0.0013153 | 0.0052513 | 0.0013153
2 | 4 | 2.1428 | 1.3714 | 3.5983e-09 | 0 | 0 | 0 | 0 | 0 | 1 | -90 | 90 | 0.0025426 | 0.00063669 | -0.0025425 | -0.00063694
3 | 5 | 0.30094 | 0.1926 | 5.0536e-10 | 0 | 0 | 0 | 0 | 0 | 1 | -90 | 90 | -0.0052513 | -0.0013153 | 0.0052514 | 0.0013154
4 | 17 | 1.8528 | 1.1858 | 3.1113e-09 | 0 | 0 | 0 | 0 | 0 | 1 | -90 | 90 | 0.001273 | 0.00031876 | -0.0012729 | -0.00031904
5 | 18 | 3.188 | 2.0403 | 5.3535e-09 | 0 | 0 | 0 | 0 | 0 | 1 | -90 | 90 | 0.0028478 | 0.00071308 | -0.0028475 | -0.00071341
5 | 19 | 1.4998 | 0.9599 | 2.5186e-09 | 0 | 0 | 0 | 0 | 0 | 1 | -90 | 90 | -0.0080992 | -0.0020284 | 0.0081003 | 0.0020289
18 | 37 | 1.6671 | 1.0669 | 2.7995e-09 | 0 | 0 | 0 | 0 | 0 | 1 | -90 | 90 | 0.0011856 | 0.0002969 | -0.0011856 | -0.00029715
19 | 48 | 0.95328 | 0.6101 | 1.6008e-09 | 0 | 0 | 0 | 0 | 0 | 1 | -90 | 90 | 0.011579 | 0.0029025 | -0.011578 | -0.0029018
19 | 46 | 0.623 | 0.39872 | 1.0462e-09 | 0 | 0 | 0 | 0 | 0 | 1 | -90 | 90 | -0.01968 | -0.0049314 | 0.019682 | 0.004933
8 | 60 | 0.46023 | 0.29455 | 7.7286e-10 | 0 | 0 | 0 | 0 | 0 | 1 | -90 | 90 | 0.010525 | 0.0026378 | -0.010524 | -0.0026375
8 | 9 | 2.6382 | 1.6885 | 4.4303e-09 | 0 | 0 | 0 | 0 | 0 | 1 | -90 | 90 | -0.035529 | -0.0089103 | 0.035566 | 0.0089338
8 | 62 | 1.7003 | 1.0882 | 2.8553e-09 | 0 | 0 | 0 | 0 | 0 | 1 | -90 | 90 | 0.025004 | 0.0062725 | -0.024992 | -0.0062651
60 | 61 | 2.9356 | 1.8788 | 4.9296e-09 | 0 | 0 | 0 | 0 | 0 | 1 | -90 | 90 | 0.0057669 | 0.0014452 | -0.0057658 | -0.001445
60 | 63 | 1.5191 | 0.9722 | 2.5509e-09 | 0 | 0 | 0 | 0 | 0 | 1 | -90 | 90 | 0.0047574 | 0.0011923 | -0.004757 | -0.0011923
9 | 16 | 1.2992 | 0.83148 | 4.3634e-09 | 0 | 0 | 0 | 0 | 0 | 1 | -90 | 90 | -0.060571 | -0.015206 | 0.060624 | 0.01524
9 | 57 | 1.6832 | 1.0773 | 2.8266e-09 | 0 | 0 | 0 | 0 | 0 | 1 | -90 | 90 | 0.025004 | 0.0062724 | -0.024992 | -0.0062651
62 | 59 | 1.8821 | 1.2046 | 3.1606e-09 | 0 | 0 | 0 | 0 | 0 | 1 | -90 | 90 | 0.01281 | 0.0032117 | -0.012806 | -0.0032097
16 | 54 | 1.5613 | 0.99921 | 2.6218e-09 | 0 | 0 | 0 | 0 | 0 | 1 | -90 | 90 | 0.016664 | 0.0041787 | -0.01666 | -0.0041759
16 | 14 | 0.85361 | 0.54631 | 4.3003e-09 | 0 | 0 | 0 | 0 | 0 | 1 | -90 | 90 | -0.077289 | -0.019419 | 0.077346 | 0.019455
57 | 56 | 1.8792 | 1.2027 | 3.1558e-09 | 0 | 0 | 0 | 0 | 0 | 1 | -90 | 90 | 0.01281 | 0.0032117 | -0.012806 | -0.0032097
10 | 32 | 0.30853 | 0.19746 | 1.5543e-09 | 0 | 0 | 0 | 0 | 0 | 1 | -90 | 90 | -0.092179 | -0.023237 | 0.092208 | 0.023255
10 | 30 | 0.21224 | 0.13584 | 1.0692e-09 | 0 | 0 | 0 | 0 | 0 | 1 | -90 | 90 | 0.092179 | 0.023237 | -0.092159 | -0.023224
32 | 15 | 0.82169 | 0.52588 | 4.1395e-09 | 0 | 0 | 0 | 0 | 0 | 1 | -90 | 90 | -0.096508 | -0.024333 | 0.096593 | 0.024387
30 | 29 | 0.025638 | 0.016408 | 1.2916e-10 | 0 | 0 | 0 | 0 | 0 | 1 | -90 | 90 | 0.090094 | 0.022707 | -0.090092 | -0.022705
13 | 14 | 0.94368 | 0.60396 | 4.7541e-09 | 0 | 0 | 0 | 0 | 0 | 1 | -90 | 90 | 0.085287 | 0.021475 | -0.08521 | -0.021426
13 | 29 | 0.84889 | 0.54329 | 4.2766e-09 | 0 | 0 | 0 | 0 | 0 | 1 | -90 | 90 | -0.085287 | -0.021474 | 0.085356 | 0.021518
14 | 162 | 2.1344 | 1.366 | 3.5842e-09 | 0 | 0 | 0 | 0 | 0 | 1 | -90 | 90 | 0.0078645 | 0.0019714 | -0.007863 | -0.0019708
15 | 47 | 3.3646 | 2.1534 | 1.695e-08 | 0 | 0 | 0 | 0 | 0 | 1 | -90 | 90 | -0.096593 | -0.024387 | 0.096942 | 0.024608
47 | 49 | 3.0926 | 1.9793 | 5.1933e-09 | 0 | 0 | 0 | 0 | 0 | 1 | -90 | 90 | 0.02779 | 0.0069987 | -0.027763 | -0.0069824
47 | 50 | 1.2028 | 0.7698 | 6.0596e-09 | 0 | 0 | 0 | 0 | 0 | 1 | -90 | 90 | -0.1465 | -0.037068 | 0.14679 | 0.037249
47 | 46 | 2.4131 | 1.5444 | 4.0523e-09 | 0 | 0 | 0 | 0 | 0 | 1 | -90 | 90 | 0.02177 | 0.0054608 | -0.021757 | -0.0054531
54 | 55 | 1.8786 | 1.2023 | 3.1546e-09 | 0 | 0 | 0 | 0 | 0 | 1 | -90 | 90 | 0.0085394 | 0.0021406 | -0.0085379 | -0.0021399
22 | 25 | 0.51023 | 0.32654 | 8.5681e-10 | 0 | 0 | 0 | 0 | 0 | 1 | -90 | 90 | 0.0014224 | 0.00035642 | -0.0014224 | -0.00035649
22 | 20 | 2.1127 | 1.3521 | 3.5477e-09 | 0 | 0 | 0 | 0 | 0 | 1 | -90 | 90 | -0.0014224 | -0.00035642 | 0.0014224 | 0.00035611
20 | 21 | 2.889 | 1.8489 | 4.8514e-09 | 0 | 0 | 0 | 0 | 0 | 1 | -90 | 90 | -0.0028915 | -0.00072431 | 0.0028917 | 0.00072402
61 | 160 | 0.98283 | 0.62901 | 1.6504e-09 | 0 | 0 | 0 | 0 | 0 | 1 | -90 | 90 | 0.0057658 | 0.001445 | -0.0057654 | -0.0014449
49 | 44 | 1.9322 | 1.2366 | 3.2446e-09 | 0 | 0 | 0 | 0 | 0 | 1 | -90 | 90 | 0.027121 | 0.0068214 | -0.027105 | -0.0068116
50 | 51 | 0.1002 | 0.064125 | 5.0477e-10 | 0 | 0 | 0 | 0 | 0 | 1 | -90 | 90 | -0.14842 | -0.037657 | 0.14844 | 0.037673
21 | 23 | 0.31906 | 0.2042 | 5.3579e-10 | 0 | 0 | 0 | 0 | 0 | 1 | -90 | 90 | 0.0035504 | 0.00088947 | -0.0035503 | -0.00088949
21 | 24 | 1.536 | 0.98305 | 2.5794e-09 | 0 | 0 | 0 | 0 | 0 | 1 | -90 | 90 | -0.0064421 | -0.0016135 | 0.0064428 | 0.0016137
23 | 26 | 0.3345 | 0.21408 | 5.6172e-10 | 0 | 0 | 0 | 0 | 0 | 1 | -90 | 90 | 0.0022026 | 0.00055172 | -0.0022026 | -0.00055176
24 | 28 | 0.29364 | 0.18793 | 4.931e-10 | 0 | 0 | 0 | 0 | 0 | 1 | -90 | 90 | 0.0037619 | 0.00094235 | -0.0037618 | -0.00094237
24 | 27 | 0.32148 | 0.20575 | 5.3986e-10 | 0 | 0 | 0 | 0 | 0 | 1 | -90 | 90 | -0.010205 | -0.002556 | 0.010205 | 0.0025562
26 | 38 | 1.8671 | 1.195 | 3.1354e-09 | 0 | 0 | 0 | 0 | 0 | 1 | -90 | 90 | 0.00089852 | 0.00022491 | -0.00089851 | -0.0002252
28 | 33 | 3.2949 | 2.1088 | 5.5331e-09 | 0 | 0 | 0 | 0 | 0 | 1 | -90 | 90 | 0.0019126 | 0.00047888 | -0.0019125 | -0.00047933
27 | 52 | 2.1 | 1.344 | 3.5264e-09 | 0 | 0 | 0 | 0 | 0 | 1 | -90 | 90 | -0.010205 | -0.0025562 | 0.010207 | 0.0025574
52 | 36 | 1.3308 | 0.85173 | 2.2348e-09 | 0 | 0 | 0 | 0 | 0 | 1 | -90 | 90 | -0.01402 | -0.0035129 | 0.014022 | 0.0035145
36 | 53 | 1.7661 | 1.1303 | 2.9657e-09 | 0 | 0 | 0 | 0 | 0 | 1 | -90 | 90 | -0.014022 | -0.0035145 | 0.014026 | 0.0035167
53 | 45 | 2.1743 | 1.3916 | 3.6513e-09 | 0 | 0 | 0 | 0 | 0 | 1 | -90 | 90 | -0.017248 | -0.0043241 | 0.017255 | 0.0043284
160 | 161 | 1.0718 | 0.68595 | 1.7998e-09 | 0 | 0 | 0 | 0 | 0 | 1 | -90 | 90 | 0.0010108 | 0.00025318 | -0.0010108 | -0.00025334
94 | 163 | 4.5877 | 2.9361 | 7.7039e-09 | 0 | 0 | 0 | 0 | 0 | 1 | -90 | 90 | 0.0013667 | 0.00034182 | -0.0013666 | -0.00034251
94 | 159 | 8.2902 | 5.3057 | 1.3922e-08 | 0 | 0 | 0 | 0 | 0 | 1 | -90 | 90 | -0.0013667 | -0.00034182 | 0.0013669 | 0.00034056
159 | 157 | 6.8392 | 4.3771 | 1.1485e-08 | 0 | 0 | 0 | 0 | 0 | 1 | -90 | 90 | -0.0013669 | -0.00034056 | 0.001367 | 0.00033952
78 | 76 | 0.64842 | 0.41499 | 1.0889e-09 | 0 | 0 | 0 | 0 | 0 | 1 | -90 | 90 | -0.0044678 | -0.0011197 | 0.0044679 | 0.0011197
76 | 75 | 1.4312 | 0.91598 | 2.4034e-09 | 0 | 0 | 0 | 0 | 0 | 1 | -90 | 90 | -0.006827 | -0.001711 | 0.0068277 | 0.0017112
45 | 43 | 1.8846 | 1.2062 | 3.1648e-09 | 0 | 0 | 0 | 0 | 0 | 1 | -90 | 90 | -0.018596 | -0.0046645 | 0.018603 | 0.0046688
39 | 40 | 1.4946 | 0.95654 | 2.5098e-09 | 0 | 0 | 0 | 0 | 0 | 1 | -90 | 90 | -0.022377 | -0.0056194 | 0.022386 | 0.0056244
39 | 41 | 2.344 | 1.5002 | 3.9362e-09 | 0 | 0 | 0 | 0 | 0 | 1 | -90 | 90 | 0.021262 | 0.00534 | -0.021251 | -0.0053329
40 | 42 | 0.48531 | 0.3106 | 8.1496e-10 | 0 | 0 | 0 | 0 | 0 | 1 | -90 | 90 | -0.023777 | -0.0059732 | 0.02378 | 0.0059751
41 | 43 | 0.34364 | 0.21993 | 5.7706e-10 | 0 | 0 | 0 | 0 | 0 | 1 | -90 | 90 | 0.019909 | 0.0049966 | -0.019908 | -0.0049957
42 | 44 | 1.1756 | 0.75237 | 1.9741e-09 | 0 | 0 | 0 | 0 | 0 | 1 | -90 | 90 | -0.025962 | -0.0065219 | 0.025971 | 0.0065273
51 | 64 | 0.29599 | 0.18943 | 1.4912e-09 | 0 | 0 | 0 | 0 | 0 | 1 | -90 | 90 | -0.15049 | -0.038185 | 0.15056 | 0.038232
64 | 65 | 0.015505 | 0.0099231 | 7.811e-11 | 0 | 0 | 0 | 0 | 0 | 1 | -90 | 90 | -0.15227 | -0.03866 | 0.15227 | 0.038663
65 | 66 | 0.093616 | 0.059914 | 4.7162e-10 | 0 | 0 | 0 | 0 | 0 | 1 | -90 | 90 | -0.15341 | -0.038949 | 0.15344 | 0.038964
66 | 67 | 0.31786 | 0.20343 | 1.6013e-09 | 0 | 0 | 0 | 0 | 0 | 1 | -90 | 90 | -0.15669 | -0.039779 | 0.15677 | 0.039834
67 | 79 | 0.31136 | 0.19927 | 1.5686e-09 | 0 | 0 | 0 | 0 | 0 | 1 | -90 | 90 | -0.1585 | -0.040267 | 0.15859 | 0.040322
79 | 131 | 0.0067185 | 0.0042998 | 3.3847e-11 | 0 | 0 | 0 | 0 | 0 | 1 | -90 | 90 | -0.15962 | -0.040581 | 0.15962 | 0.040582
131 | 112 | 0.0067756 | 0.0043364 | 3.4134e-11 | 0 | 0 | 0 | 0 | 0 | 1 | -90 | 90 | -0.1611 | -0.040952 | 0.1611 | 0.040953
68 | 69 | 0.31342 | 0.20059 | 5.2632e-10 | 0 | 0 | 0 | 0 | 0 | 1 | -90 | 90 | 0.0197 | 0.0049412 | -0.019698 | -0.0049404
68 | 70 | 1.2383 | 0.79248 | 2.0794e-09 | 0 | 0 | 0 | 0 | 0 | 1 | -90 | 90 | -0.020918 | -0.0052466 | 0.020924 | 0.0052501
69 | 71 | 1.6442 | 1.0523 | 2.761e-09 | 0 | 0 | 0 | 0 | 0 | 1 | -90 | 90 | 0.017596 | 0.0044135 | -0.01759 | -0.0044102
70 | 72 | 0.96574 | 0.61808 | 1.6217e-09 | 0 | 0 | 0 | 0 | 0 | 1 | -90 | 90 | -0.027375 | -0.006867 | 0.027383 | 0.0068719
71 | 73 | 0.29478 | 0.18866 | 4.9502e-10 | 0 | 0 | 0 | 0 | 0 | 1 | -90 | 90 | 0.016149 | 0.004049 | -0.016148 | -0.0040485
72 | 74 | 2.3338 | 1.4936 | 3.919e-09 | 0 | 0 | 0 | 0 | 0 | 1 | -90 | 90 | -0.028952 | -0.0072651 | 0.028973 | 0.0072783
73 | 77 | 1.3562 | 0.86795 | 2.2774e-09 | 0 | 0 | 0 | 0 | 0 | 1 | -90 | 90 | 0.014298 | 0.0035848 | -0.014295 | -0.0035831
74 | 92 | 0.2222 | 0.14221 | 3.7313e-10 | 0 | 0 | 0 | 0 | 0 | 1 | -90 | 90 | -0.031213 | -0.0078397 | 0.031215 | 0.0078412
77 | 75 | 1.346 | 0.86142 | 2.2602e-09 | 0 | 0 | 0 | 0 | 0 | 1 | -90 | 90 | 0.010172 | 0.0025497 | -0.01017 | -0.0025489
92 | 93 | 1.2153 | 0.7778 | 2.0408e-09 | 0 | 0 | 0 | 0 | 0 | 1 | -90 | 90 | -0.032904 | -0.0082644 | 0.032919 | 0.0082734
93 | 132 | 0.20884 | 0.13366 | 1.0521e-09 | 0 | 0 | 0 | 0 | 0 | 1 | -90 | 90 | -0.20399 | -0.051872 | 0.20408 | 0.051933
93 | 110 | 0.48695 | 0.31165 | 2.4531e-09 | 0 | 0 | 0 | 0 | 0 | 1 | -90 | 90 | 0.17107 | 0.043599 | -0.17092 | -0.0435
112 | 111 | 0.0067758 | 0.0043365 | 3.4135e-11 | 0 | 0 | 0 | 0 | 0 | 1 | -90 | 90 | -0.16258 | -0.041323 | 0.16258 | 0.041325
80 | 81 | 0.39036 | 0.24983 | 6.5552e-10 | 0 | 0 | 0 | 0 | 0 | 1 | -90 | 90 | -0.022133 | -0.005552 | 0.022135 | 0.0055533
80 | 82 | 0.27107 | 0.17349 | 4.552e-10 | 0 | 0 | 0 | 0 | 0 | 1 | -90 | 90 | 0.020632 | 0.0051757 | -0.02063 | -0.005175
81 | 83 | 1.163 | 0.74435 | 1.9531e-09 | 0 | 0 | 0 | 0 | 0 | 1 | -90 | 90 | -0.02354 | -0.0059053 | 0.023547 | 0.0059096
82 | 84 | 1.5439 | 0.98809 | 2.5926e-09 | 0 | 0 | 0 | 0 | 0 | 1 | -90 | 90 | 0.019214 | 0.00482 | -0.019208 | -0.0048163
83 | 85 | 0.31043 | 0.19867 | 5.2129e-10 | 0 | 0 | 0 | 0 | 0 | 1 | -90 | 90 | -0.027456 | -0.0068889 | 0.027459 | 0.0068905
83 | 86 | 2.4932 | 1.5956 | 4.1867e-09 | 0 | 0 | 0 | 0 | 0 | 1 | -90 | 90 | 0.0039093 | 0.00097931 | -0.0039089 | -0.00097946
84 | 87 | 0.37855 | 0.24227 | 6.3569e-10 | 0 | 0 | 0 | 0 | 0 | 1 | -90 | 90 | 0.01807 | 0.004531 | -0.018068 | -0.0045302
85 | 88 | 0.69824 | 0.44687 | 1.1725e-09 | 0 | 0 | 0 | 0 | 0 | 1 | -90 | 90 | -0.030321 | -0.0076078 | 0.030328 | 0.0076122
86 | 134 | 1.4964 | 0.9577 | 2.5129e-09 | 0 | 0 | 0 | 0 | 0 | 1 | -90 | 90 | 0.0026688 | 0.00066866 | -0.0026687 | -0.00066884
87 | 128 | 0.38572 | 0.24686 | 6.4773e-10 | 0 | 0 | 0 | 0 | 0 | 1 | -90 | 90 | 0.016915 | 0.0042412 | -0.016914 | -0.0042405
88 | 89 | 0.96705 | 0.61891 | 1.6239e-09 | 0 | 0 | 0 | 0 | 0 | 1 | -90 | 90 | -0.032769 | -0.0082239 | 0.03278 | 0.008231
128 | 126 | 0.014276 | 0.0091369 | 2.3974e-11 | 0 | 0 | 0 | 0 | 0 | 1 | -90 | 90 | 0.014305 | 0.0035868 | -0.014305 | -0.0035867
89 | 90 | 0.93055 | 0.59555 | 1.5626e-09 | 0 | 0 | 0 | 0 | 0 | 1 | -90 | 90 | -0.033371 | -0.008379 | 0.033382 | 0.0083861
126 | 125 | 1.0176 | 0.65128 | 1.7089e-09 | 0 | 0 | 0 | 0 | 0 | 1 | -90 | 90 | 0.013042 | 0.00327 | -0.01304 | -0.0032689
90 | 91 | 0.12834 | 0.08214 | 2.1552e-10 | 0 | 0 | 0 | 0 | 0 | 1 | -90 | 90 | -0.035504 | -0.0089178 | 0.035505 | 0.0089189
91 | 114 | 2.357 | 1.5085 | 3.9581e-09 | 0 | 0 | 0 | 0 | 0 | 1 | -90 | 90 | -0.037312 | -0.0093715 | 0.037347 | 0.0093938
114 | 106 | 0.17238 | 0.11032 | 2.8947e-10 | 0 | 0 | 0 | 0 | 0 | 1 | -90 | 90 | -0.039391 | -0.0099061 | 0.039394 | 0.0099079
106 | 100 | 1.4571 | 0.93257 | 2.4469e-09 | 0 | 0 | 0 | 0 | 0 | 1 | -90 | 90 | -0.044512 | -0.011191 | 0.044543 | 0.01121
132 | 102 | 0.2827 | 0.18093 | 1.4242e-09 | 0 | 0 | 0 | 0 | 0 | 1 | -90 | 90 | -0.20839 | -0.053012 | 0.20852 | 0.053097
110 | 108 | 0.024396 | 0.015613 | 1.229e-10 | 0 | 0 | 0 | 0 | 0 | 1 | -90 | 90 | 0.16918 | 0.043064 | -0.16917 | -0.043059
102 | 98 | 0.11649 | 0.074553 | 5.8685e-10 | 0 | 0 | 0 | 0 | 0 | 1 | -90 | 90 | -0.21026 | -0.053533 | 0.21032 | 0.053569
108 | 107 | 0.61337 | 0.39256 | 3.09e-09 | 0 | 0 | 0 | 0 | 0 | 1 | -90 | 90 | 0.16743 | 0.042624 | -0.16724 | -0.042504
157 | 143 | 1.7836 | 1.1415 | 2.9952e-09 | 0 | 0 | 0 | 0 | 0 | 1 | -90 | 90 | -0.0059057 | -0.001477 | 0.0059063 | 0.0014772
95 | 96 | 0.71074 | 0.45487 | 3.5806e-09 | 0 | 0 | 0 | 0 | 0 | 1 | -90 | 90 | 0.24282 | 0.061924 | -0.24236 | -0.061634
95 | 97 | 0.82758 | 0.52965 | 4.1692e-09 | 0 | 0 | 0 | 0 | 0 | 1 | -90 | 90 | -0.24594 | -0.062707 | 0.24648 | 0.063053
96 | 98 | 0.075061 | 0.048039 | 3.7814e-10 | 0 | 0 | 0 | 0 | 0 | 1 | -90 | 90 | 0.24063 | 0.061199 | -0.24058 | -0.061168
97 | 99 | 1.1886 | 0.7607 | 5.9879e-09 | 0 | 0 | 0 | 0 | 0 | 1 | -90 | 90 | -0.32764 | -0.08348 | 0.32902 | 0.084358
97 | 100 | 0.53039 | 0.33945 | 8.9067e-10 | 0 | 0 | 0 | 0 | 0 | 1 | -90 | 90 | 0.08116 | 0.020427 | -0.081122 | -0.020403
98 | 101 | 2.0292 | 1.2987 | 3.4076e-09 | 0 | 0 | 0 | 0 | 0 | 1 | -90 | 90 | 0.030261 | 0.0075999 | -0.030241 | -0.0075873
99 | 103 | 0.12521 | 0.080135 | 6.3079e-10 | 0 | 0 | 0 | 0 | 0 | 1 | -90 | 90 | -0.33227 | -0.085173 | 0.33242 | 0.085267
99 | 104 | 1.5728 | 1.0066 | 2.6411e-09 | 0 | 0 | 0 | 0 | 0 | 1 | -90 | 90 | 0.0032512 | 0.00081463 | -0.003251 | -0.00081478
100 | 105 | 1.2553 | 0.80336 | 2.1079e-09 | 0 | 0 | 0 | 0 | 0 | 1 | -90 | 90 | 0.036579 | 0.0091931 | -0.036561 | -0.0091817
101 | 152 | 1.3688 | 0.87602 | 2.2985e-09 | 0 | 0 | 0 | 0 | 0 | 1 | -90 | 90 | 0.024622 | 0.006179 | -0.024613 | -0.0061735
103 | 113 | 0.039861 | 0.025511 | 2.0081e-10 | 0 | 0 | 0 | 0 | 0 | 1 | -90 | 90 | -0.33598 | -0.08616 | 0.33603 | 0.086191
105 | 133 | 1.9375 | 1.24 | 3.2535e-09 | 0 | 0 | 0 | 0 | 0 | 1 | -90 | 90 | 0.03303 | 0.0082968 | -0.033007 | -0.0082825
152 | 150 | 0.25236 | 0.16151 | 4.2378e-10 | 0 | 0 | 0 | 0 | 0 | 1 | -90 | 90 | 0.023254 | 0.0058329 | -0.023252 | -0.005832
133 | 145 | 0.22841 | 0.14618 | 3.8356e-10 | 0 | 0 | 0 | 0 | 0 | 1 | -90 | 90 | 0.028372 | 0.0071209 | -0.02837 | -0.0071197
150 | 148 | 0.43297 | 0.2771 | 7.2707e-10 | 0 | 0 | 0 | 0 | 0 | 1 | -90 | 90 | 0.02242 | 0.0056234 | -0.022418 | -0.0056219
145 | 144 | 1.2267 | 0.78508 | 2.0599e-09 | 0 | 0 | 0 | 0 | 0 | 1 | -90 | 90 | 0.027008 | 0.0067782 | -0.026998 | -0.0067722
107 | 109 | 0.086453 | 0.05533 | 4.3553e-10 | 0 | 0 | 0 | 0 | 0 | 1 | -90 | 90 | 0.16556 | 0.042083 | -0.16554 | -0.042066
109 | 111 | 0.006776 | 0.0043366 | 3.4136e-11 | 0 | 0 | 0 | 0 | 0 | 1 | -90 | 90 | 0.16406 | 0.041696 | -0.16406 | -0.041695
115 | 116 | 0.39957 | 0.25572 | 6.7098e-10 | 0 | 0 | 0 | 0 | 0 | 1 | -90 | 90 | 0.0069784 | 0.0017488 | -0.0069782 | -0.0017487
115 | 117 | 2.1285 | 1.3622 | 3.5742e-09 | 0 | 0 | 0 | 0 | 0 | 1 | -90 | 90 | -0.0082565 | -0.0020691 | 0.0082581 | 0.0020697
116 | 118 | 0.38393 | 0.24572 | 6.4473e-10 | 0 | 0 | 0 | 0 | 0 | 1 | -90 | 90 | 0.0058114 | 0.0014562 | -0.0058112 | -0.0014562
117 | 119 | 3.9429 | 2.5235 | 6.6212e-09 | 0 | 0 | 0 | 0 | 0 | 1 | -90 | 90 | -0.0082581 | -0.0020697 | 0.008261 | 0.0020709
118 | 121 | 1.3722 | 0.87821 | 2.3043e-09 | 0 | 0 | 0 | 0 | 0 | 1 | -90 | 90 | 0.0046665 | 0.0011693 | -0.0046662 | -0.0011693
119 | 129 | 1.198 | 0.76674 | 2.0118e-09 | 0 | 0 | 0 | 0 | 0 | 1 | -90 | 90 | -0.0094906 | -0.0023789 | 0.0094918 | 0.0023795
119 | 130 | 1.2583 | 0.80531 | 2.113e-09 | 0 | 0 | 0 | 0 | 0 | 1 | -90 | 90 | 0.0012297 | 0.00030798 | -0.0012296 | -0.00030818
121 | 122 | 0.40861 | 0.26151 | 6.8617e-10 | 0 | 0 | 0 | 0 | 0 | 1 | -90 | 90 | 0.0034157 | 0.00085593 | -0.0034156 | -0.00085597
129 | 127 | 0.3848 | 0.24627 | 6.4618e-10 | 0 | 0 | 0 | 0 | 0 | 1 | -90 | 90 | -0.010638 | -0.0026668 | 0.010639 | 0.0026671
122 | 123 | 0.39637 | 0.25368 | 6.6561e-10 | 0 | 0 | 0 | 0 | 0 | 1 | -90 | 90 | 0.0023106 | 0.00057902 | -0.0023106 | -0.00057907
127 | 125 | 0.39833 | 0.25493 | 6.689e-10 | 0 | 0 | 0 | 0 | 0 | 1 | -90 | 90 | -0.011828 | -0.0029651 | 0.011829 | 0.0029654
123 | 124 | 0.10394 | 0.066524 | 1.7455e-10 | 0 | 0 | 0 | 0 | 0 | 1 | -90 | 90 | 0.0011321 | 0.00028372 | -0.0011321 | -0.00028374
144 | 146 | 0.30939 | 0.19801 | 5.1954e-10 | 0 | 0 | 0 | 0 | 0 | 1 | -90 | 90 | 0.026281 | 0.0065923 | -0.026278 | -0.0065909
135 | 136 | 0.19811 | 0.12679 | 3.3268e-10 | 0 | 0 | 0 | 0 | 0 | 1 | -90 | 90 | -0.016199 | -0.0040589 | 0.0162 | 0.0040592
135 | 137 | 1.6747 | 1.0718 | 2.8123e-09 | 0 | 0 | 0 | 0 | 0 | 1 | -90 | 90 | 0.014759 | 0.003698 | -0.014755 | -0.0036958
136 | 138 | 0.79024 | 0.50576 | 1.327e-09 | 0 | 0 | 0 | 0 | 0 | 1 | -90 | 90 | -0.016914 | -0.0042383 | 0.016917 | 0.0042397
137 | 139 | 1.3301 | 0.85123 | 2.2335e-09 | 0 | 0 | 0 | 0 | 0 | 1 | -90 | 90 | 0.012355 | 0.0030941 | -0.012352 | -0.0030929
138 | 140 | 1.8895 | 1.2093 | 3.1729e-09 | 0 | 0 | 0 | 0 | 0 | 1 | -90 | 90 | -0.0196 | -0.0049122 | 0.019608 | 0.0049169
139 | 141 | 4.2841 | 2.7419 | 7.1942e-09 | 0 | 0 | 0 | 0 | 0 | 1 | -90 | 90 | 0.0079911 | 0.0020001 | -0.0079881 | -0.0019989
139 | 142 | 2.127 | 1.3613 | 3.5718e-09 | 0 | 0 | 0 | 0 | 0 | 1 | -90 | 90 | 0.0043613 | 0.0010929 | -0.0043609 | -0.0010929
140 | 147 | 0.31051 | 0.19872 | 5.2142e-10 | 0 | 0 | 0 | 0 | 0 | 1 | -90 | 90 | -0.021539 | -0.0054008 | 0.02154 | 0.0054018
141 | 143 | 0.90566 | 0.57962 | 1.5208e-09 | 0 | 0 | 0 | 0 | 0 | 1 | -90 | 90 | 0.0059067 | 0.0014772 | -0.0059063 | -0.0014772
147 | 146 | 0.70142 | 0.44891 | 1.1779e-09 | 0 | 0 | 0 | 0 | 0 | 1 | -90 | 90 | -0.024343 | -0.0061043 | 0.024348 | 0.0061071
148 | 149 | 0.74932 | 0.47957 | 1.2583e-09 | 0 | 0 | 0 | 0 | 0 | 1 | -90 | 90 | 0.018341 | 0.0046001 | -0.018338 | -0.0045985
149 | 151 | 1.9811 | 1.2679 | 3.3268e-09 | 0 | 0 | 0 | 0 | 0 | 1 | -90 | 90 | 0.015632 | 0.0039203 | -0.015627 | -0.0039173
151 | 153 | 1.3705 | 0.8771 | 2.3014e-09 | 0 | 0 | 0 | 0 | 0 | 1 | -90 | 90 | 0.013022 | 0.0032644 | -0.013019 | -0.003263
153 | 155 | 0.47468 | 0.3038 | 7.9712e-10 | 0 | 0 | 0 | 0 | 0 | 1 | -90 | 90 | 0.010453 | 0.0026199 | -0.010453 | -0.0026196
155 | 154 | 1.0326 | 0.66083 | 1.7339e-09 | 0 | 0 | 0 | 0 | 0 | 1 | -90 | 90 | 0.0069156 | 0.0017331 | -0.006915 | -0.0017329
154 | 156 | 1.8177 | 1.1633 | 3.0524e-09 | 0 | 0 | 0 | 0 | 0 | 1 | -90 | 90 | 0.0045086 | 0.0011298 | -0.0045082 | -0.0011299