## bus_data
BUS_I | BUS_TYPE | Pd | Qd | Gs | Bs | area | Vm | Va | baseKV | zone | Vmax | Vmin
1 | 1 | 0.0016579 | 0.0004155 | 0 | 0 | 1 | 0.98949 | -0.20251 | 0.4 | 1 | 1.1 | 0.9
2 | 1 | 0.00261 | 0.00065412 | 0 | 0 | 1 | 0.98943 | -0.20364 | 0.4 | 1 | 1.1 | 0.9
3 | 1 | 0 | 0 | 0 | 0 | 1 | 0.98955 | -0.20127 | 0.4 | 1 | 1.1 | 0.9
5 | 1 | 0 | 0 | 0 | 0 | 1 | 0.98958 | -0.20067 | 0.4 | 1 | 1.1 | 0.9
4 | 1 | 0 | 0 | 0 | 0 | 1 | 0.99039 | -0.18503 | 0.4 | 1 | 1.1 | 0.9
6 | 1 | 0 | 0 | 0 | 0 | 1 | 0.99041 | -0.18472 | 0.4 | 1 | 1.1 | 0.9
7 | 1 | 0.0022747 | 0.00057009 | 0 | 0 | 1 | 0.99029 | -0.18691 | 0.4 | 1 | 1.1 | 0.9
31 | 1 | 0.0019475 | 0.00048809 | 0 | 0 | 1 | 0.98964 | -0.19959 | 0.4 | 1 | 1.1 | 0.9
45 | 1 | 0 | 0 | 0 | 0 | 1 | 0.99056 | -0.18179 | 0.4 | 1 | 1.1 | 0.9
33 | 1 | 0.0051192 | 0.001283 | 0 | 0 | 1 | 0.99019 | -0.1889 | 0.4 | 1 | 1.1 | 0.9
46 | 1 | 0.0020859 | 0.00052277 | 0 | 0 | 1 | 0.99024 | -0.18795 | 0.4 | 1 | 1.1 | 0.9
32 | 1 | 0.0027222 | 0.00068225 | 0 | 0 | 1 | 0.98982 | -0.19604 | 0.4 | 1 | 1.1 | 0.9
47 | 1 | 0.0022823 | 0.000572 | 0 | 0 | 1 | 0.99098 | -0.17357 | 0.4 | 1 | 1.1 | 0.9
48 | 1 | 0.0022823 | 0.000572 | 0 | 0 | 1 | 0.99051 | -0.18268 | 0.4 | 1 | 1.1 | 0.9
8 | 1 | 0.00043462 | 0.00010892 | 0 | 0 | 1 | 0.98856 | -0.21766 | 0.4 | 1 | 1.1 | 0.9
9 | 1 | 0 | 0 | 0 | 0 | 1 | 0.9894 | -0.20155 | 0.4 | 1 | 1.1 | 0.9
10 | 1 | 0 | 0 | 0 | 0 | 1 | 0.98712 | -0.24522 | 0.4 | 1 | 1.1 | 0.9
11 | 1 | 0 | 0 | 0 | 0 | 1 | 0.98956 | -0.19846 | 0.4 | 1 | 1.1 | 0.9
13 | 1 | 0 | 0 | 0 | 0 | 1 | 0.98693 | -0.24891 | 0.4 | 1 | 1.1 | 0.9
12 | 1 | 0 | 0 | 0 | 0 | 1 | 0.98934 | -0.20277 | 0.4 | 1 | 1.1 | 0.9
14 | 1 | 0.0023203 | 0.00058152 | 0 | 0 | 1 | 0.99137 | -0.16394 | 0.4 | 1 | 1.1 | 0.9
44 | 1 | 0.0049582 | 0.0012426 | 0 | 0 | 1 | 0.98837 | -0.22163 | 0.4 | 1 | 1.1 | 0.9
15 | 1 | 0.0016529 | 0.00041426 | 0 | 0 | 1 | 0.98685 | -0.25045 | 0.4 | 1 | 1.1 | 0.9
28 | 1 | 0.0031207 | 0.00078212 | 0 | 0 | 1 | 0.99232 | -0.14582 | 0.4 | 1 | 1.1 | 0.9
43 | 1 | 0.0064249 | 0.0016102 | 0 | 0 | 1 | 0.98799 | -0.22894 | 0.4 | 1 | 1.1 | 0.9
101 | 1 | 0.001668 | 0.00041804 | 0 | 0 | 1 | 0.98616 | -0.26361 | 0.4 | 1 | 1.1 | 0.9
26 | 1 | 0.0032974 | 0.0008264 | 0 | 0 | 1 | 0.99265 | -0.13938 | 0.4 | 1 | 1.1 | 0.9
102 | 1 | 0.0014209 | 0.0003561 | 0 | 0 | 1 | 0.98576 | -0.27132 | 0.4 | 1 | 1.1 | 0.9
16 | 1 | 0.0025411 | 0.00063685 | 0 | 0 | 1 | 0.98649 | -0.25823 | 0.4 | 1 | 1.1 | 0.9
17 | 1 | 0.0024425 | 0.00061214 | 0 | 0 | 1 | 0.98647 | -0.25865 | 0.4 | 1 | 1.1 | 0.9
18 | 1 | 0 | 0 | 0 | 0 | 1 | 0.98667 | -0.25462 | 0.4 | 1 | 1.1 | 0.9
20 | 1 | 0 | 0 | 0 | 0 | 1 | 0.98673 | -0.25358 | 0.4 | 1 | 1.1 | 0.9
40 | 1 | 0.0087218 | 0.0021859 | 0 | 0 | 1 | 0.98717 | -0.24482 | 0.4 | 1 | 1.1 | 0.9
23 | 1 | 0.0075053 | 0.001881 | 0 | 0 | 1 | 0.98644 | -0.25916 | 0.4 | 1 | 1.1 | 0.9
41 | 1 | 0.0050134 | 0.0012565 | 0 | 0 | 1 | 0.98768 | -0.23509 | 0.4 | 1 | 1.1 | 0.9
22 | 1 | 0.0055343 | 0.001387 | 0 | 0 | 1 | 0.98861 | -0.2184 | 0.4 | 1 | 1.1 | 0.9
42 | 1 | 0.0016095 | 0.00040338 | 0 | 0 | 1 | 0.98877 | -0.21527 | 0.4 | 1 | 1.1 | 0.9
24 | 1 | 0 | 0 | 0 | 0 | 1 | 0.98894 | -0.21213 | 0.4 | 1 | 1.1 | 0.9
109 | 1 | 0 | 0 | 0 | 0 | 1 | 0.98938 | -0.20351 | 0.4 | 1 | 1.1 | 0.9
25 | 1 | 0 | 0 | 0 | 0 | 1 | 0.98876 | -0.21557 | 0.4 | 1 | 1.1 | 0.9
49 | 1 | 0.0016095 | 0.00040338 | 0 | 0 | 1 | 0.98878 | -0.21509 | 0.4 | 1 | 1.1 | 0.9
104 | 1 | 0.0017903 | 0.0004487 | 0 | 0 | 1 | 0.98857 | -0.21918 | 0.4 | 1 | 1.1 | 0.9
121 | 1 | 0.0094541 | 0.0023694 | 0 | 0 | 1 | 0.98914 | -0.20812 | 0.4 | 1 | 1.1 | 0.9
122 | 1 | 0.001612 | 0.000404 | 0 | 0 | 1 | 0.9897 | -0.1973 | 0.4 | 1 | 1.1 | 0.9
105 | 1 | 0.0017882 | 0.00044818 | 0 | 0 | 1 | 0.98849 | -0.22081 | 0.4 | 1 | 1.1 | 0.9
27 | 1 | 0.0023285 | 0.00058358 | 0 | 0 | 1 | 0.99289 | -0.1348 | 0.4 | 1 | 1.1 | 0.9
29 | 1 | 0.0031193 | 0.00078178 | 0 | 0 | 1 | 0.99299 | -0.13292 | 0.4 | 1 | 1.1 | 0.9
30 | 1 | 0.0017308 | 0.00043377 | 0 | 0 | 1 | 0.99352 | -0.12283 | 0.4 | 1 | 1.1 | 0.9
86 | 1 | 0.0025675 | 0.00064348 | 0 | 0 | 1 | 0.99483 | -0.097987 | 0.4 | 1 | 1.1 | 0.9
87 | 1 | 0.0027311 | 0.00068448 | 0 | 0 | 1 | 0.99495 | -0.095702 | 0.4 | 1 | 1.1 | 0.9
35 | 1 | 0.0015502 | 0.00038851 | 0 | 0 | 1 | 0.99341 | -0.12654 | 0.4 | 1 | 1.1 | 0.9
36 | 1 | 0.0086686 | 0.0021726 | 0 | 0 | 1 | 0.99341 | -0.12648 | 0.4 | 1 | 1.1 | 0.9
37 | 1 | 0 | 0 | 0 | 0 | 1 | 0.99363 | -0.12237 | 0.4 | 1 | 1.1 | 0.9
38 | 1 | 0.0023315 | 0.00058433 | 0 | 0 | 1 | 0.99259 | -0.14234 | 0.4 | 1 | 1.1 | 0.9
39 | 1 | 0 | 0 | 0 | 0 | 1 | 0.99449 | -0.10576 | 0.4 | 1 | 1.1 | 0.9
114 | 1 | 0.002335 | 0.00058521 | 0 | 0 | 1 | 0.99232 | -0.14771 | 0.4 | 1 | 1.1 | 0.9
70 | 1 | 0.0023351 | 0.00058524 | 0 | 0 | 1 | 0.99464 | -0.10291 | 0.4 | 1 | 1.1 | 0.9
113 | 1 | 0.007237 | 0.0018138 | 0 | 0 | 1 | 0.9942 | -0.11134 | 0.4 | 1 | 1.1 | 0.9
142 | 1 | 0.0023315 | 0.00058432 | 0 | 0 | 1 | 0.99205 | -0.15278 | 0.4 | 1 | 1.1 | 0.9
67 | 1 | 0 | 0 | 0 | 0 | 1 | 0.99635 | -0.069977 | 0.4 | 1 | 1.1 | 0.9
112 | 1 | 0.0067342 | 0.0016877 | 0 | 0 | 1 | 0.99394 | -0.11632 | 0.4 | 1 | 1.1 | 0.9
137 | 1 | 0.002284 | 0.00057243 | 0 | 0 | 1 | 0.99114 | -0.17051 | 0.4 | 1 | 1.1 | 0.9
50 | 1 | 0.0058749 | 0.0014724 | 0 | 0 | 1 | 0.97216 | -0.53674 | 0.4 | 1 | 1.1 | 0.9
51 | 1 | 0 | 0 | 0 | 0 | 1 | 0.97231 | -0.53373 | 0.4 | 1 | 1.1 | 0.9
78 | 1 | 0 | 0 | 0 | 0 | 1 | 0.97015 | -0.57652 | 0.4 | 1 | 1.1 | 0.9
80 | 1 | 0.0016844 | 0.00042215 | 0 | 0 | 1 | 0.97014 | -0.57659 | 0.4 | 1 | 1.1 | 0.9
77 | 1 | 0.0016309 | 0.00040875 | 0 | 0 | 1 | 0.97018 | -0.57587 | 0.4 | 1 | 1.1 | 0.9
138 | 1 | 0.0022824 | 0.00057202 | 0 | 0 | 1 | 0.99131 | -0.16714 | 0.4 | 1 | 1.1 | 0.9
136 | 1 | 0.012856 | 0.0032221 | 0 | 0 | 1 | 0.97194 | -0.54106 | 0.4 | 1 | 1.1 | 0.9
135 | 1 | 0.01302 | 0.003263 | 0 | 0 | 1 | 0.97231 | -0.53381 | 0.4 | 1 | 1.1 | 0.9
52 | 1 | 0 | 0 | 0 | 0 | 1 | 0.97257 | -0.52852 | 0.4 | 1 | 1.1 | 0.9
53 | 1 | 0.0084426 | 0.0021159 | 0 | 0 | 1 | 0.97207 | -0.53846 | 0.4 | 1 | 1.1 | 0.9
54 | 1 | 0.0046623 | 0.0011685 | 0 | 0 | 1 | 0.9718 | -0.54383 | 0.4 | 1 | 1.1 | 0.9
55 | 1 | 0.0087888 | 0.0022027 | 0 | 0 | 1 | 0.97231 | -0.53375 | 0.4 | 1 | 1.1 | 0.9
56 | 1 | 0.013129 | 0.0032905 | 0 | 0 | 1 | 0.97429 | -0.49466 | 0.4 | 1 | 1.1 | 0.9
58 | 1 | 0 | 0 | 0 | 0 | 1 | 0.97116 | -0.5565 | 0.4 | 1 | 1.1 | 0.9
100 | 1 | 0.0086815 | 0.0021758 | 0 | 0 | 1 | 0.97434 | -0.49366 | 0.4 | 1 | 1.1 | 0.9
85 | 1 | 0.0074025 | 0.0018552 | 0 | 0 | 1 | 0.97069 | -0.56571 | 0.4 | 1 | 1.1 | 0.9
84 | 1 | 0.0016707 | 0.00041871 | 0 | 0 | 1 | 0.97102 | -0.55931 | 0.4 | 1 | 1.1 | 0.9
98 | 1 | 0.0080601 | 0.0020201 | 0 | 0 | 1 | 0.97716 | -0.43834 | 0.4 | 1 | 1.1 | 0.9
82 | 1 | 0.0015266 | 0.0003826 | 0 | 0 | 1 | 0.97085 | -0.56258 | 0.4 | 1 | 1.1 | 0.9
59 | 1 | 0.0041589 | 0.0010423 | 0 | 0 | 1 | 0.97034 | -0.57276 | 0.4 | 1 | 1.1 | 0.9
60 | 1 | 0.0046691 | 0.0011702 | 0 | 0 | 1 | 0.97043 | -0.57092 | 0.4 | 1 | 1.1 | 0.9
62 | 1 | 0.0028608 | 0.00071697 | 0 | 0 | 1 | 0.97055 | -0.56851 | 0.4 | 1 | 1.1 | 0.9
63 | 1 | 0 | 0 | 0 | 0 | 1 | 0.97061 | -0.56736 | 0.4 | 1 | 1.1 | 0.9
79 | 1 | 0 | 0 | 0 | 0 | 1 | 0.97029 | -0.57364 | 0.4 | 1 | 1.1 | 0.9
83 | 1 | 0.0015128 | 0.00037914 | 0 | 0 | 1 | 0.97079 | -0.56381 | 0.4 | 1 | 1.1 | 0.9
64 | 1 | 0.0038379 | 0.00096187 | 0 | 0 | 1 | 0.99551 | -0.086113 | 0.4 | 1 | 1.1 | 0.9
65 | 1 | 0.0040262 | 0.0010091 | 0 | 0 | 1 | 0.99569 | -0.082656 | 0.4 | 1 | 1.1 | 0.9
66 | 1 | 0.0027607 | 0.0006919 | 0 | 0 | 1 | 0.99551 | -0.086139 | 0.4 | 1 | 1.1 | 0.9
68 | 1 | 0.0089445 | 0.0022417 | 0 | 0 | 1 | 0.99546 | -0.087062 | 0.4 | 1 | 1.1 | 0.9
69 | 1 | 0 | 0 | 0 | 0 | 1 | 0.99723 | -0.053091 | 0.4 | 1 | 1.1 | 0.9
76 | 1 | 0.0099045 | 0.0024823 | 0 | 0 | 1 | 0.99709 | -0.055671 | 0.4 | 1 | 1.1 | 0.9
73 | 1 | 0.002762 | 0.00069223 | 0 | 0 | 1 | 0.99993 | -0.0013551 | 0.4 | 1 | 1.1 | 0.9
71 | 3 | 0.0026997 | 0.00067661 | 0 | 0 | 1 | 1 | 0 | 0.4 | 1 | 1.1 | 0.9
72 | 1 | 0.0025161 | 0.00063058 | 0 | 0 | 1 | 0.99809 | -0.036133 | 0.4 | 1 | 1.1 | 0.9
74 | 1 | 0.0025158 | 0.00063051 | 0 | 0 | 1 | 0.99798 | -0.038177 | 0.4 | 1 | 1.1 | 0.9
75 | 1 | 0.0035158 | 0.00088115 | 0 | 0 | 1 | 0.99795 | -0.03873 | 0.4 | 1 | 1.1 | 0.9
88 | 1 | 0 | 0 | 0 | 0 | 1 | 0.99561 | -0.083228 | 0.4 | 1 | 1.1 | 0.9
89 | 1 | 0.0025675 | 0.00064348 | 0 | 0 | 1 | 0.99383 | -0.11749 | 0.4 | 1 | 1.1 | 0.9
90 | 1 | 0.0027311 | 0.00068448 | 0 | 0 | 1 | 0.99506 | -0.09364 | 0.4 | 1 | 1.1 | 0.9
110 | 1 | 0.0087408 | 0.0021906 | 0 | 0 | 1 | 0.9882 | -0.22637 | 0.4 | 1 | 1.1 | 0.9
108 | 1 | 0.0017898 | 0.00044857 | 0 | 0 | 1 | 0.98835 | -0.22346 | 0.4 | 1 | 1.1 | 0.9
92 | 1 | 0.0027352 | 0.0006855 | 0 | 0 | 1 | 0.995 | -0.094679 | 0.4 | 1 | 1.1 | 0.9
91 | 1 | 0.012628 | 0.0031649 | 0 | 0 | 1 | 0.99351 | -0.12369 | 0.4 | 1 | 1.1 | 0.9
115 | 1 | 0.0025722 | 0.00064465 | 0 | 0 | 1 | 0.99341 | -0.12562 | 0.4 | 1 | 1.1 | 0.9
116 | 1 | 0.0019362 | 0.00048525 | 0 | 0 | 1 | 0.99305 | -0.13243 | 0.4 | 1 | 1.1 | 0.9
94 | 1 | 0.0023556 | 0.00059037 | 0 | 0 | 1 | 0.97724 | -0.43687 | 0.4 | 1 | 1.1 | 0.9
95 | 1 | 0.0067585 | 0.0016938 | 0 | 0 | 1 | 0.98042 | -0.37482 | 0.4 | 1 | 1.1 | 0.9
96 | 1 | 0.0024993 | 0.00062638 | 0 | 0 | 1 | 0.97718 | -0.43799 | 0.4 | 1 | 1.1 | 0.9
97 | 1 | 0.002198 | 0.00055086 | 0 | 0 | 1 | 0.98042 | -0.3747 | 0.4 | 1 | 1.1 | 0.9
99 | 1 | 0.0013967 | 0.00035004 | 0 | 0 | 1 | 0.98042 | -0.37468 | 0.4 | 1 | 1.1 | 0.9
130 | 1 | 0.0014935 | 0.00037429 | 0 | 0 | 1 | 0.98044 | -0.37437 | 0.4 | 1 | 1.1 | 0.9
129 | 1 | 0.006331 | 0.0015867 | 0 | 0 | 1 | 0.98225 | -0.33929 | 0.4 | 1 | 1.1 | 0.9
103 | 1 | 0.0023871 | 0.00059827 | 0 | 0 | 1 | 0.98566 | -0.27327 | 0.4 | 1 | 1.1 | 0.9
134 | 1 | 0.0014662 | 0.00036746 | 0 | 0 | 1 | 0.98527 | -0.28074 | 0.4 | 1 | 1.1 | 0.9
133 | 1 | 0.0014649 | 0.00036713 | 0 | 0 | 1 | 0.98499 | -0.2862 | 0.4 | 1 | 1.1 | 0.9
106 | 1 | 0.0017876 | 0.00044802 | 0 | 0 | 1 | 0.98842 | -0.22224 | 0.4 | 1 | 1.1 | 0.9
111 | 1 | 0.0055323 | 0.0013865 | 0 | 0 | 1 | 0.99387 | -0.11772 | 0.4 | 1 | 1.1 | 0.9
123 | 1 | 0.0016095 | 0.00040338 | 0 | 0 | 1 | 0.98987 | -0.19395 | 0.4 | 1 | 1.1 | 0.9
140 | 1 | 0.0021643 | 0.00054242 | 0 | 0 | 1 | 0.99181 | -0.15757 | 0.4 | 1 | 1.1 | 0.9
117 | 1 | 0.0019362 | 0.00048525 | 0 | 0 | 1 | 0.99271 | -0.13903 | 0.4 | 1 | 1.1 | 0.9
118 | 1 | 0.0016869 | 0.00042279 | 0 | 0 | 1 | 0.99188 | -0.15509 | 0.4 | 1 | 1.1 | 0.9
119 | 1 | 0.0016869 | 0.00042279 | 0 | 0 | 1 | 0.99159 | -0.16068 | 0.4 | 1 | 1.1 | 0.9
120 | 1 | 0.001689 | 0.0004233 | 0 | 0 | 1 | 0.99131 | -0.16611 | 0.4 | 1 | 1.1 | 0.9
128 | 1 | 0.0051665 | 0.0012949 | 0 | 0 | 1 | 0.99106 | -0.17101 | 0.4 | 1 | 1.1 | 0.9
127 | 1 | 0.0030048 | 0.00075307 | 0 | 0 | 1 | 0.99061 | -0.17962 | 0.4 | 1 | 1.1 | 0.9
124 | 1 | 0.0016095 | 0.00040338 | 0 | 0 | 1 | 0.99005 | -0.19046 | 0.4 | 1 | 1.1 | 0.9
125 | 1 | 0.0020839 | 0.00052227 | 0 | 0 | 1 | 0.99049 | -0.182 | 0.4 | 1 | 1.1 | 0.9
126 | 1 | 0.0027807 | 0.00069691 | 0 | 0 | 1 | 0.99061 | -0.17972 | 0.4 | 1 | 1.1 | 0.9
131 | 1 | 0 | 0 | 0 | 0 | 1 | 0.98318 | -0.3211 | 0.4 | 1 | 1.1 | 0.9
132 | 1 | 0.0020131 | 0.00050452 | 0 | 0 | 1 | 0.98449 | -0.29578 | 0.4 | 1 | 1.1 | 0.9
139 | 1 | 0 | 0 | 0 | 0 | 1 | 0.99158 | -0.16189 | 0.4 | 1 | 1.1 | 0.9
141 | 1 | 0.0031554 | 0.00079082 | 0 | 0 | 1 | 0.99146 | -0.16421 | 0.4 | 1 | 1.1 | 0.9
143 | 1 | 0.0031554 | 0.00079082 | 0 | 0 | 1 | 0.99142 | -0.16515 | 0.4 | 1 | 1.1 | 0.9
144 | 1 | 0.0019094 | 0.00047853 | 0 | 0 | 1 | 0.99137 | -0.16611 | 0.4 | 1 | 1.1 | 0.9

## generator_data
GEN_BUS | PG | QG | QMAX | QMIN | VG | MBASE | GEN_STATUS | PMAX | PMIN
71 | 0.41502 | 0.1061 | 10 | -10 | 1 | 100 | 1 | 10 | 0

## branch_data
F_BUS | T_BUS | BR_R | BR_X | BR_B | RATE_A | RATE_B | RATE_C | TAP | SHIFT | BR_STATUS | ANGMIN | ANGMAX | P_in | Q_in | P_out | Q_out
1 | 2 | 1.8911 | 1.2103 | 3.1757e-09 | 0 | 0 | 0 | 0 | 0 | 1 | -90 | 90 | 0.0026101 | 0.0006539 | -0.00261 | -0.00065412
1 | 3 | 1.2796 | 0.81897 | 2.1489e-09 | 0 | 0 | 0 | 0 | 0 | 1 | -90 | 90 | -0.004268 | -0.0010694 | 0.0042682 | 0.0010693
3 | 5 | 0.61075 | 0.39088 | 1.0256e-09 | 0 | 0 | 0 | 0 | 0 | 1 | -90 | 90 | -0.0042682 | -0.0010693 | 0.0042683 | 0.0010693
5 | 31 | 1.1097 | 0.71022 | 1.8635e-09 | 0 | 0 | 0 | 0 | 0 | 1 | -90 | 90 | -0.0042683 | -0.0010693 | 0.0042685 | 0.0010693
4 | 6 | 0.31805 | 0.20355 | 5.3409e-10 | 0 | 0 | 0 | 0 | 0 | 1 | -90 | 90 | -0.004361 | -0.0010925 | 0.0043611 | 0.0010925
4 | 7 | 1.8896 | 1.2094 | 3.1732e-09 | 0 | 0 | 0 | 0 | 0 | 1 | -90 | 90 | 0.004361 | 0.0010925 | -0.0043607 | -0.0010926
6 | 45 | 0.6993 | 0.44755 | 1.1743e-09 | 0 | 0 | 0 | 0 | 0 | 1 | -90 | 90 | -0.018425 | -0.0046183 | 0.018428 | 0.0046199
6 | 33 | 1.3081 | 0.83721 | 2.1967e-09 | 0 | 0 | 0 | 0 | 0 | 1 | -90 | 90 | 0.014064 | 0.0035258 | -0.014062 | -0.0035242
7 | 46 | 2.1909 | 1.4022 | 3.6792e-09 | 0 | 0 | 0 | 0 | 0 | 1 | -90 | 90 | 0.002086 | 0.00052248 | -0.0020859 | -0.00052277
31 | 32 | 2.5125 | 1.608 | 4.2191e-09 | 0 | 0 | 0 | 0 | 0 | 1 | -90 | 90 | -0.006216 | -0.0015574 | 0.0062171 | 0.0015576
45 | 47 | 1.7461 | 1.1175 | 2.9321e-09 | 0 | 0 | 0 | 0 | 0 | 1 | -90 | 90 | -0.02071 | -0.0051916 | 0.020719 | 0.0051965
45 | 48 | 1.7147 | 1.0974 | 2.8795e-09 | 0 | 0 | 0 | 0 | 0 | 1 | -90 | 90 | 0.0022824 | 0.00057178 | -0.0022823 | -0.000572
33 | 32 | 3.504 | 2.2425 | 5.8841e-09 | 0 | 0 | 0 | 0 | 0 | 1 | -90 | 90 | 0.0089423 | 0.0022412 | -0.0089393 | -0.0022399
47 | 137 | 0.58664 | 0.37545 | 9.8513e-10 | 0 | 0 | 0 | 0 | 0 | 1 | -90 | 90 | -0.023001 | -0.0057685 | 0.023004 | 0.0057706
8 | 9 | 0.48305 | 0.30915 | 2.4335e-09 | 0 | 0 | 0 | 0 | 0 | 1 | -90 | 90 | -0.14805 | -0.037828 | 0.14817 | 0.037902
8 | 10 | 0.82707 | 0.52932 | 4.1666e-09 | 0 | 0 | 0 | 0 | 0 | 1 | -90 | 90 | 0.14762 | 0.037719 | -0.14742 | -0.037594
9 | 11 | 0.092943 | 0.059483 | 4.6823e-10 | 0 | 0 | 0 | 0 | 0 | 1 | -90 | 90 | -0.14817 | -0.037902 | 0.14819 | 0.037916
10 | 13 | 0.11042 | 0.070667 | 5.5626e-10 | 0 | 0 | 0 | 0 | 0 | 1 | -90 | 90 | 0.14742 | 0.037594 | -0.14739 | -0.037577
11 | 12 | 0.50344 | 0.3222 | 8.4541e-10 | 0 | 0 | 0 | 0 | 0 | 1 | -90 | 90 | 0.037686 | 0.0094729 | -0.037678 | -0.009468
11 | 14 | 0.8258 | 0.52851 | 4.1602e-09 | 0 | 0 | 0 | 0 | 0 | 1 | -90 | 90 | -0.18587 | -0.047389 | 0.18618 | 0.047587
13 | 15 | 0.046397 | 0.029694 | 2.3374e-10 | 0 | 0 | 0 | 0 | 0 | 1 | -90 | 90 | 0.14739 | 0.037577 | -0.14738 | -0.03757
12 | 44 | 2.1977 | 1.4065 | 3.6905e-09 | 0 | 0 | 0 | 0 | 0 | 1 | -90 | 90 | 0.037678 | 0.009468 | -0.037644 | -0.0094467
14 | 28 | 0.42917 | 0.27467 | 2.1621e-09 | 0 | 0 | 0 | 0 | 0 | 1 | -90 | 90 | -0.1885 | -0.048168 | 0.18867 | 0.048274
44 | 43 | 0.98027 | 0.62737 | 1.6461e-09 | 0 | 0 | 0 | 0 | 0 | 1 | -90 | 90 | 0.032686 | 0.008204 | -0.032675 | -0.0081969
15 | 101 | 0.39815 | 0.25482 | 2.0058e-09 | 0 | 0 | 0 | 0 | 0 | 1 | -90 | 90 | 0.14573 | 0.037156 | -0.14564 | -0.037097
28 | 26 | 0.15025 | 0.09616 | 7.5693e-10 | 0 | 0 | 0 | 0 | 0 | 1 | -90 | 90 | -0.19179 | -0.049056 | 0.19185 | 0.049094
43 | 41 | 1.0249 | 0.65594 | 1.7211e-09 | 0 | 0 | 0 | 0 | 0 | 1 | -90 | 90 | 0.02625 | 0.0065867 | -0.026242 | -0.0065819
101 | 102 | 0.23596 | 0.15101 | 1.1887e-09 | 0 | 0 | 0 | 0 | 0 | 1 | -90 | 90 | 0.14397 | 0.036679 | -0.14391 | -0.036645
26 | 27 | 0.10498 | 0.067185 | 5.2885e-10 | 0 | 0 | 0 | 0 | 0 | 1 | -90 | 90 | -0.19515 | -0.04992 | 0.19519 | 0.049948
102 | 103 | 0.060226 | 0.038545 | 3.0341e-10 | 0 | 0 | 0 | 0 | 0 | 1 | -90 | 90 | 0.14249 | 0.036289 | -0.14248 | -0.03628
16 | 17 | 0.74825 | 0.47888 | 1.2565e-09 | 0 | 0 | 0 | 0 | 0 | 1 | -90 | 90 | 0.0024425 | 0.00061206 | -0.0024425 | -0.00061215
16 | 18 | 3.1649 | 2.0255 | 5.3147e-09 | 0 | 0 | 0 | 0 | 0 | 1 | -90 | 90 | -0.0049836 | -0.0012489 | 0.0049844 | 0.0012489
18 | 20 | 0.90592 | 0.57979 | 1.5213e-09 | 0 | 0 | 0 | 0 | 0 | 1 | -90 | 90 | -0.0049844 | -0.0012489 | 0.0049847 | 0.001249
20 | 40 | 3.0608 | 1.9589 | 5.1399e-09 | 0 | 0 | 0 | 0 | 0 | 1 | -90 | 90 | -0.012492 | -0.0031307 | 0.012497 | 0.0031336
20 | 23 | 3.242 | 2.0749 | 5.4441e-09 | 0 | 0 | 0 | 0 | 0 | 1 | -90 | 90 | 0.0075073 | 0.0018818 | -0.0075053 | -0.001881
40 | 41 | 2.0054 | 1.2835 | 3.3676e-09 | 0 | 0 | 0 | 0 | 0 | 1 | -90 | 90 | -0.021219 | -0.0053195 | 0.021229 | 0.0053254
22 | 42 | 2.4722 | 1.5822 | 4.1515e-09 | 0 | 0 | 0 | 0 | 0 | 1 | -90 | 90 | -0.0055343 | -0.001387 | 0.0055351 | 0.0013872
42 | 49 | 0.11587 | 0.074158 | 1.9458e-10 | 0 | 0 | 0 | 0 | 0 | 1 | -90 | 90 | -0.0071446 | -0.0017905 | 0.0071447 | 0.0017906
24 | 109 | 1.5332 | 0.98125 | 2.5747e-09 | 0 | 0 | 0 | 0 | 0 | 1 | -90 | 90 | -0.024661 | -0.0061836 | 0.024671 | 0.0061899
24 | 25 | 0.94906 | 0.6074 | 1.5937e-09 | 0 | 0 | 0 | 0 | 0 | 1 | -90 | 90 | 0.015906 | 0.0039891 | -0.015903 | -0.0039876
24 | 49 | 1.4812 | 0.94794 | 2.4873e-09 | 0 | 0 | 0 | 0 | 0 | 1 | -90 | 90 | 0.0087554 | 0.0021945 | -0.0087542 | -0.0021939
109 | 121 | 2.1385 | 1.3686 | 3.5911e-09 | 0 | 0 | 0 | 0 | 0 | 1 | -90 | 90 | 0.0094562 | 0.0023704 | -0.0094541 | -0.0023694
109 | 122 | 0.79915 | 0.51146 | 1.342e-09 | 0 | 0 | 0 | 0 | 0 | 1 | -90 | 90 | -0.034128 | -0.0085603 | 0.034138 | 0.0085666
25 | 104 | 0.99427 | 0.63634 | 1.6697e-09 | 0 | 0 | 0 | 0 | 0 | 1 | -90 | 90 | 0.015903 | 0.0039876 | -0.015901 | -0.003986
104 | 105 | 0.50729 | 0.32467 | 8.5188e-10 | 0 | 0 | 0 | 0 | 0 | 1 | -90 | 90 | 0.01411 | 0.0035373 | -0.014109 | -0.0035367
122 | 123 | 0.41107 | 0.26309 | 6.903e-10 | 0 | 0 | 0 | 0 | 0 | 1 | -90 | 90 | -0.03575 | -0.0089706 | 0.035755 | 0.0089742
105 | 106 | 0.50711 | 0.32455 | 8.5158e-10 | 0 | 0 | 0 | 0 | 0 | 1 | -90 | 90 | 0.012321 | 0.0030886 | -0.01232 | -0.0030881
27 | 29 | 0.042641 | 0.02729 | 2.1482e-10 | 0 | 0 | 0 | 0 | 0 | 1 | -90 | 90 | -0.19752 | -0.050532 | 0.19754 | 0.050543
29 | 30 | 0.22538 | 0.14424 | 1.1354e-09 | 0 | 0 | 0 | 0 | 0 | 1 | -90 | 90 | -0.20066 | -0.051325 | 0.20075 | 0.051387
30 | 86 | 0.55114 | 0.35273 | 2.7765e-09 | 0 | 0 | 0 | 0 | 0 | 1 | -90 | 90 | -0.20249 | -0.051821 | 0.20273 | 0.051977
86 | 87 | 0.050117 | 0.032075 | 2.5248e-10 | 0 | 0 | 0 | 0 | 0 | 1 | -90 | 90 | -0.2053 | -0.05262 | 0.20532 | 0.052635
87 | 92 | 0.022143 | 0.014172 | 1.1155e-10 | 0 | 0 | 0 | 0 | 0 | 1 | -90 | 90 | -0.20805 | -0.053319 | 0.20806 | 0.053326
35 | 36 | 0.17959 | 0.11494 | 3.0157e-10 | 0 | 0 | 0 | 0 | 0 | 1 | -90 | 90 | -0.0015502 | -0.00038851 | 0.0015502 | 0.00038848
36 | 37 | 1.7796 | 1.139 | 2.9884e-09 | 0 | 0 | 0 | 0 | 0 | 1 | -90 | 90 | -0.010219 | -0.002561 | 0.010221 | 0.002562
37 | 38 | 1.964 | 1.257 | 3.2981e-09 | 0 | 0 | 0 | 0 | 0 | 1 | -90 | 90 | 0.045045 | 0.011329 | -0.045002 | -0.011301
37 | 39 | 1.3334 | 0.8534 | 2.2392e-09 | 0 | 0 | 0 | 0 | 0 | 1 | -90 | 90 | -0.055266 | -0.013891 | 0.055309 | 0.013918
38 | 114 | 0.55611 | 0.35591 | 9.3385e-10 | 0 | 0 | 0 | 0 | 0 | 1 | -90 | 90 | 0.04267 | 0.010717 | -0.042659 | -0.01071
39 | 70 | 0.16949 | 0.10847 | 2.8462e-10 | 0 | 0 | 0 | 0 | 0 | 1 | -90 | 90 | -0.074821 | -0.018811 | 0.074831 | 0.018818
39 | 113 | 1.2666 | 0.81065 | 2.127e-09 | 0 | 0 | 0 | 0 | 0 | 1 | -90 | 90 | 0.019512 | 0.0048927 | -0.019507 | -0.0048896
114 | 142 | 0.55611 | 0.35591 | 9.3385e-10 | 0 | 0 | 0 | 0 | 0 | 1 | -90 | 90 | 0.040324 | 0.010125 | -0.040315 | -0.010119
70 | 67 | 1.8998 | 1.2158 | 3.1902e-09 | 0 | 0 | 0 | 0 | 0 | 1 | -90 | 90 | -0.077167 | -0.019403 | 0.077288 | 0.01948
113 | 112 | 1.8 | 1.152 | 3.0226e-09 | 0 | 0 | 0 | 0 | 0 | 1 | -90 | 90 | 0.01227 | 0.0030759 | -0.012267 | -0.0030743
142 | 140 | 0.55612 | 0.35591 | 9.3387e-10 | 0 | 0 | 0 | 0 | 0 | 1 | -90 | 90 | 0.037983 | 0.0095346 | -0.037975 | -0.0095291
67 | 69 | 0.77867 | 0.49835 | 1.3076e-09 | 0 | 0 | 0 | 0 | 0 | 1 | -90 | 90 | -0.096872 | -0.024394 | 0.096951 | 0.024444
67 | 65 | 2.8809 | 1.8438 | 4.8378e-09 | 0 | 0 | 0 | 0 | 0 | 1 | -90 | 90 | 0.019584 | 0.0049133 | -0.019572 | -0.0049062
112 | 111 | 1.1167 | 0.71466 | 1.8752e-09 | 0 | 0 | 0 | 0 | 0 | 1 | -90 | 90 | 0.0055326 | 0.0013866 | -0.0055323 | -0.0013865
137 | 138 | 0.58665 | 0.37545 | 9.8514e-10 | 0 | 0 | 0 | 0 | 0 | 1 | -90 | 90 | -0.025288 | -0.006343 | 0.025292 | 0.0063455
50 | 51 | 2.1734 | 1.391 | 3.6498e-09 | 0 | 0 | 0 | 0 | 0 | 1 | -90 | 90 | -0.0058748 | -0.0014725 | 0.0058756 | 0.0014727
51 | 52 | 0.47859 | 0.3063 | 8.0369e-10 | 0 | 0 | 0 | 0 | 0 | 1 | -90 | 90 | -0.046145 | -0.011581 | 0.046157 | 0.011588
51 | 53 | 2.3766 | 1.521 | 3.9909e-09 | 0 | 0 | 0 | 0 | 0 | 1 | -90 | 90 | 0.0084443 | 0.0021169 | -0.0084423 | -0.002116
51 | 54 | 1.3462 | 0.86157 | 2.2606e-09 | 0 | 0 | 0 | 0 | 0 | 1 | -90 | 90 | 0.031825 | 0.0079911 | -0.03181 | -0.0079815
78 | 80 | 0.15785 | 0.10103 | 2.6508e-10 | 0 | 0 | 0 | 0 | 0 | 1 | -90 | 90 | 0.0016844 | 0.00042216 | -0.0016844 | -0.00042218
78 | 77 | 1.6485 | 1.055 | 2.7683e-09 | 0 | 0 | 0 | 0 | 0 | 1 | -90 | 90 | -0.0016844 | -0.00042216 | 0.0016844 | 0.00042193
77 | 79 | 2.8292 | 1.8107 | 4.751e-09 | 0 | 0 | 0 | 0 | 0 | 1 | -90 | 90 | -0.0033153 | -0.0008307 | 0.0033156 | 0.00083047
138 | 139 | 0.83997 | 0.53758 | 1.4105e-09 | 0 | 0 | 0 | 0 | 0 | 1 | -90 | 90 | -0.027575 | -0.0069175 | 0.027582 | 0.0069218
136 | 135 | 2.3888 | 1.5288 | 4.0114e-09 | 0 | 0 | 0 | 0 | 0 | 1 | -90 | 90 | -0.012856 | -0.0032222 | 0.01286 | 0.0032247
135 | 55 | 0.0098621 | 0.0063118 | 1.6561e-11 | 0 | 0 | 0 | 0 | 0 | 1 | -90 | 90 | -0.02588 | -0.0064879 | 0.02588 | 0.0064879
52 | 55 | 0.63891 | 0.4089 | 1.0729e-09 | 0 | 0 | 0 | 0 | 0 | 1 | -90 | 90 | 0.034677 | 0.0086961 | -0.034668 | -0.0086907
52 | 56 | 1.781 | 1.1398 | 2.9907e-09 | 0 | 0 | 0 | 0 | 0 | 1 | -90 | 90 | -0.080833 | -0.020284 | 0.080964 | 0.020367
54 | 58 | 1.975 | 1.264 | 3.3166e-09 | 0 | 0 | 0 | 0 | 0 | 1 | -90 | 90 | 0.027148 | 0.006813 | -0.027131 | -0.0068028
56 | 100 | 0.045106 | 0.028868 | 7.5745e-11 | 0 | 0 | 0 | 0 | 0 | 1 | -90 | 90 | -0.094093 | -0.023658 | 0.094098 | 0.023661
58 | 85 | 5.26 | 3.3664 | 8.833e-09 | 0 | 0 | 0 | 0 | 0 | 1 | -90 | 90 | 0.0074055 | 0.0018566 | -0.0074023 | -0.0018553
58 | 84 | 0.60348 | 0.38623 | 1.0134e-09 | 0 | 0 | 0 | 0 | 0 | 1 | -90 | 90 | 0.019726 | 0.0049463 | -0.019723 | -0.0049447
100 | 98 | 2.3014 | 1.4729 | 3.8647e-09 | 0 | 0 | 0 | 0 | 0 | 1 | -90 | 90 | -0.10278 | -0.025836 | 0.10305 | 0.02601
84 | 82 | 0.76575 | 0.49008 | 1.2859e-09 | 0 | 0 | 0 | 0 | 0 | 1 | -90 | 90 | 0.018053 | 0.0045259 | -0.01805 | -0.0045242
98 | 96 | 0.013707 | 0.0087723 | 2.3017e-11 | 0 | 0 | 0 | 0 | 0 | 1 | -90 | 90 | -0.11111 | -0.02803 | 0.11111 | 0.028031
82 | 83 | 0.31501 | 0.20161 | 5.2898e-10 | 0 | 0 | 0 | 0 | 0 | 1 | -90 | 90 | 0.016523 | 0.0041416 | -0.016522 | -0.0041411
59 | 60 | 1.8704 | 1.197 | 3.1409e-09 | 0 | 0 | 0 | 0 | 0 | 1 | -90 | 90 | -0.0041587 | -0.0010424 | 0.0041591 | 0.0010423
60 | 62 | 1.1516 | 0.737 | 1.9338e-09 | 0 | 0 | 0 | 0 | 0 | 1 | -90 | 90 | -0.008828 | -0.0022125 | 0.008829 | 0.002213
62 | 63 | 0.32228 | 0.20626 | 5.4119e-10 | 0 | 0 | 0 | 0 | 0 | 1 | -90 | 90 | -0.015006 | -0.00376 | 0.015007 | 0.0037604
62 | 79 | 6.5281 | 4.178 | 1.0962e-08 | 0 | 0 | 0 | 0 | 0 | 1 | -90 | 90 | 0.0033164 | 0.00082996 | -0.0033156 | -0.00083047
63 | 83 | 0.99941 | 0.63962 | 1.6783e-09 | 0 | 0 | 0 | 0 | 0 | 1 | -90 | 90 | -0.015007 | -0.0037604 | 0.015009 | 0.0037619
64 | 65 | 0.98825 | 0.63248 | 1.6595e-09 | 0 | 0 | 0 | 0 | 0 | 1 | -90 | 90 | -0.015544 | -0.0038957 | 0.015546 | 0.0038971
64 | 66 | 0.010002 | 0.0064013 | 1.6796e-11 | 0 | 0 | 0 | 0 | 0 | 1 | -90 | 90 | 0.011706 | 0.0029338 | -0.011706 | -0.0029338
66 | 68 | 0.45815 | 0.29322 | 7.6936e-10 | 0 | 0 | 0 | 0 | 0 | 1 | -90 | 90 | 0.0089449 | 0.0022419 | -0.0089445 | -0.0022417
69 | 76 | 1.1611 | 0.74313 | 1.9499e-09 | 0 | 0 | 0 | 0 | 0 | 1 | -90 | 90 | 0.0099057 | 0.0024829 | -0.0099045 | -0.0024823
69 | 73 | 2.1716 | 1.3898 | 3.6468e-09 | 0 | 0 | 0 | 0 | 0 | 1 | -90 | 90 | -0.10686 | -0.026927 | 0.10712 | 0.027096
73 | 71 | 0.055596 | 0.035581 | 9.3361e-11 | 0 | 0 | 0 | 0 | 0 | 1 | -90 | 90 | -0.10988 | -0.027788 | 0.10989 | 0.027793
71 | 72 | 0.54295 | 0.34749 | 2.7353e-09 | 0 | 0 | 0 | 0 | 0 | 1 | -90 | 90 | 0.30243 | 0.077628 | -0.3019 | -0.07729
72 | 74 | 0.030923 | 0.019791 | 1.5578e-10 | 0 | 0 | 0 | 0 | 0 | 1 | -90 | 90 | 0.29939 | 0.076659 | -0.29936 | -0.07664
74 | 75 | 0.0084326 | 0.0053969 | 4.2482e-11 | 0 | 0 | 0 | 0 | 0 | 1 | -90 | 90 | 0.29684 | 0.07601 | -0.29683 | -0.076005
75 | 88 | 0.68529 | 0.43858 | 3.4523e-09 | 0 | 0 | 0 | 0 | 0 | 1 | -90 | 90 | 0.29332 | 0.075123 | -0.29269 | -0.07472
88 | 89 | 1.9312 | 1.2359 | 3.2429e-09 | 0 | 0 | 0 | 0 | 0 | 1 | -90 | 90 | 0.079041 | 0.019948 | -0.078911 | -0.019866
88 | 90 | 0.21967 | 0.14059 | 1.1067e-09 | 0 | 0 | 0 | 0 | 0 | 1 | -90 | 90 | 0.21365 | 0.054772 | -0.21354 | -0.054703
89 | 91 | 0.36053 | 0.23074 | 6.0542e-10 | 0 | 0 | 0 | 0 | 0 | 1 | -90 | 90 | 0.076344 | 0.019222 | -0.076321 | -0.019208
90 | 92 | 0.022176 | 0.014192 | 1.1172e-10 | 0 | 0 | 0 | 0 | 0 | 1 | -90 | 90 | 0.21081 | 0.054018 | -0.2108 | -0.054012
110 | 108 | 1.4565 | 0.93213 | 2.4458e-09 | 0 | 0 | 0 | 0 | 0 | 1 | -90 | 90 | -0.0087408 | -0.0021907 | 0.008742 | 0.0021912
108 | 106 | 0.50734 | 0.3247 | 8.5197e-10 | 0 | 0 | 0 | 0 | 0 | 1 | -90 | 90 | -0.010532 | -0.0026398 | 0.010532 | 0.0026401
91 | 115 | 0.13427 | 0.08593 | 2.2547e-10 | 0 | 0 | 0 | 0 | 0 | 1 | -90 | 90 | 0.063693 | 0.016043 | -0.063687 | -0.016039
115 | 116 | 0.49479 | 0.31667 | 8.3089e-10 | 0 | 0 | 0 | 0 | 0 | 1 | -90 | 90 | 0.061115 | 0.015395 | -0.061095 | -0.015382
116 | 117 | 0.49434 | 0.31638 | 8.3014e-10 | 0 | 0 | 0 | 0 | 0 | 1 | -90 | 90 | 0.059159 | 0.014897 | -0.05914 | -0.014885
94 | 95 | 2.307 | 1.4765 | 3.8741e-09 | 0 | 0 | 0 | 0 | 0 | 1 | -90 | 90 | -0.11597 | -0.029252 | 0.11632 | 0.029472
94 | 96 | 0.042265 | 0.02705 | 7.0975e-11 | 0 | 0 | 0 | 0 | 0 | 1 | -90 | 90 | 0.11362 | 0.028661 | -0.11361 | -0.028658
95 | 97 | 0.0042524 | 0.0027215 | 7.141e-12 | 0 | 0 | 0 | 0 | 0 | 1 | -90 | 90 | -0.12308 | -0.031166 | 0.12308 | 0.031167
97 | 99 | 0.0008319 | 0.00053242 | 1.397e-12 | 0 | 0 | 0 | 0 | 0 | 1 | -90 | 90 | -0.12528 | -0.031717 | 0.12528 | 0.031717
99 | 130 | 0.010484 | 0.0067095 | 1.7605e-11 | 0 | 0 | 0 | 0 | 0 | 1 | -90 | 90 | -0.12667 | -0.032068 | 0.12668 | 0.032069
130 | 129 | 1.1891 | 0.76105 | 3.9938e-09 | 0 | 0 | 0 | 0 | 0 | 1 | -90 | 90 | -0.12817 | -0.032443 | 0.12839 | 0.032581
129 | 131 | 0.58903 | 0.37698 | 2.9674e-09 | 0 | 0 | 0 | 0 | 0 | 1 | -90 | 90 | -0.13472 | -0.034167 | 0.13483 | 0.034243
103 | 134 | 0.23469 | 0.1502 | 1.1823e-09 | 0 | 0 | 0 | 0 | 0 | 1 | -90 | 90 | 0.14009 | 0.035682 | -0.14004 | -0.03565
134 | 133 | 0.17301 | 0.11073 | 8.7158e-10 | 0 | 0 | 0 | 0 | 0 | 1 | -90 | 90 | 0.13858 | 0.035282 | -0.13854 | -0.035259
133 | 132 | 0.30697 | 0.19646 | 1.5465e-09 | 0 | 0 | 0 | 0 | 0 | 1 | -90 | 90 | 0.13708 | 0.034892 | -0.13701 | -0.034852
123 | 124 | 0.41075 | 0.26288 | 6.8975e-10 | 0 | 0 | 0 | 0 | 0 | 1 | -90 | 90 | -0.037365 | -0.0093776 | 0.037371 | 0.0093815
140 | 139 | 0.53248 | 0.34079 | 8.9418e-10 | 0 | 0 | 0 | 0 | 0 | 1 | -90 | 90 | 0.03581 | 0.0089867 | -0.035803 | -0.0089821
117 | 118 | 1.2429 | 0.79548 | 2.0872e-09 | 0 | 0 | 0 | 0 | 0 | 1 | -90 | 90 | 0.057204 | 0.0144 | -0.05716 | -0.014372
118 | 119 | 0.44526 | 0.28496 | 7.4771e-10 | 0 | 0 | 0 | 0 | 0 | 1 | -90 | 90 | 0.055473 | 0.013949 | -0.055458 | -0.01394
119 | 120 | 0.44549 | 0.28511 | 7.4809e-10 | 0 | 0 | 0 | 0 | 0 | 1 | -90 | 90 | 0.053771 | 0.013517 | -0.053757 | -0.013508
120 | 128 | 0.41477 | 0.26545 | 6.9651e-10 | 0 | 0 | 0 | 0 | 0 | 1 | -90 | 90 | 0.052068 | 0.013085 | -0.052056 | -0.013077
128 | 127 | 0.81015 | 0.51849 | 1.3605e-09 | 0 | 0 | 0 | 0 | 0 | 1 | -90 | 90 | 0.04689 | 0.011782 | -0.04687 | -0.01177
127 | 126 | 0.0096028 | 0.0061458 | 1.6126e-11 | 0 | 0 | 0 | 0 | 0 | 1 | -90 | 90 | 0.043866 | 0.011017 | -0.043865 | -0.011017
124 | 125 | 0.95516 | 0.6113 | 1.604e-09 | 0 | 0 | 0 | 0 | 0 | 1 | -90 | 90 | -0.038981 | -0.0097849 | 0.038996 | 0.0097948
125 | 126 | 0.24463 | 0.15656 | 4.108e-10 | 0 | 0 | 0 | 0 | 0 | 1 | -90 | 90 | -0.04108 | -0.010317 | 0.041085 | 0.01032
131 | 132 | 0.82176 | 0.52593 | 4.1399e-09 | 0 | 0 | 0 | 0 | 0 | 1 | -90 | 90 | -0.13483 | -0.034242 | 0.135 | 0.034347
139 | 141 | 1.2424 | 0.79514 | 2.0863e-09 | 0 | 0 | 0 | 0 | 0 | 1 | -90 | 90 | 0.0082214 | 0.0020602 | -0.0082205 | -0.0020599
141 | 143 | 0.81777 | 0.52338 | 1.3733e-09 | 0 | 0 | 0 | 0 | 0 | 1 | -90 | 90 | 0.0050651 | 0.001269 | -0.0050648 | -0.001269
143 | 144 | 2.2162 | 1.4184 | 3.7216e-09 | 0 | 0 | 0 | 0 | 0 | 1 | -90 | 90 | 0.0019094 | 0.00047822 | -0.0019094 | -0.00047853