## bus_data
BUS_I | BUS_TYPE | Pd | Qd | Gs | Bs | area | Vm | Va | baseKV | zone | Vmax | Vmin
1 | 1 | 0.0015982 | 0.00040055 | 0 | 0 | 1 | 0.97276 | -0.52538 | 0.4 | 1 | 1.1 | 0.9
3 | 1 | 0 | 0 | 0 | 0 | 1 | 0.97278 | -0.52488 | 0.4 | 1 | 1.1 | 0.9
4 | 1 | 0 | 0 | 0 | 0 | 1 | 0.97257 | -0.52915 | 0.4 | 1 | 1.1 | 0.9
5 | 1 | 0.0029798 | 0.00074682 | 0 | 0 | 1 | 0.97326 | -0.51549 | 0.4 | 1 | 1.1 | 0.9
15 | 1 | 0 | 0 | 0 | 0 | 1 | 0.97248 | -0.53075 | 0.4 | 1 | 1.1 | 0.9
38 | 1 | 0.0049919 | 0.0012511 | 0 | 0 | 1 | 0.97353 | -0.5102 | 0.4 | 1 | 1.1 | 0.9
45 | 1 | 0.002523 | 0.00063233 | 0 | 0 | 1 | 0.97207 | -0.53902 | 0.4 | 1 | 1.1 | 0.9
13 | 1 | 0 | 0 | 0 | 0 | 1 | 0.97236 | -0.5333 | 0.4 | 1 | 1.1 | 0.9
28 | 1 | 0.0013255 | 0.00033221 | 0 | 0 | 1 | 0.98255 | -0.33416 | 0.4 | 1 | 1.1 | 0.9
27 | 1 | 0.0013573 | 0.00034018 | 0 | 0 | 1 | 0.98255 | -0.33416 | 0.4 | 1 | 1.1 | 0.9
39 | 1 | 0.0029813 | 0.00074719 | 0 | 0 | 1 | 0.97369 | -0.50695 | 0.4 | 1 | 1.1 | 0.9
6 | 1 | 0.0025823 | 0.00064719 | 0 | 0 | 1 | 0.97963 | -0.39036 | 0.4 | 1 | 1.1 | 0.9
7 | 1 | 0.0012489 | 0.000313 | 0 | 0 | 1 | 0.97903 | -0.40207 | 0.4 | 1 | 1.1 | 0.9
8 | 1 | 0.0013282 | 0.00033289 | 0 | 0 | 1 | 0.9797 | -0.38915 | 0.4 | 1 | 1.1 | 0.9
9 | 1 | 0.0028574 | 0.00071614 | 0 | 0 | 1 | 0.97814 | -0.41956 | 0.4 | 1 | 1.1 | 0.9
10 | 1 | 0.0009179 | 0.00023005 | 0 | 0 | 1 | 0.98081 | -0.36743 | 0.4 | 1 | 1.1 | 0.9
37 | 1 | 0 | 0 | 0 | 0 | 1 | 0.97578 | -0.46573 | 0.4 | 1 | 1.1 | 0.9
24 | 1 | 0 | 0 | 0 | 0 | 1 | 0.98348 | -0.31555 | 0.4 | 1 | 1.1 | 0.9
44 | 1 | 0.0029833 | 0.00074769 | 0 | 0 | 1 | 0.97431 | -0.4948 | 0.4 | 1 | 1.1 | 0.9
43 | 1 | 0 | 0 | 0 | 0 | 1 | 0.97532 | -0.47482 | 0.4 | 1 | 1.1 | 0.9
22 | 1 | 0.0023168 | 0.00058064 | 0 | 0 | 1 | 0.98475 | -0.29112 | 0.4 | 1 | 1.1 | 0.9
11 | 1 | 0.0040045 | 0.0010036 | 0 | 0 | 1 | 0.97221 | -0.53619 | 0.4 | 1 | 1.1 | 0.9
14 | 1 | 0.0016329 | 0.00040925 | 0 | 0 | 1 | 0.97233 | -0.53386 | 0.4 | 1 | 1.1 | 0.9
34 | 1 | 0.0009703 | 0.00024318 | 0 | 0 | 1 | 0.97233 | -0.53388 | 0.4 | 1 | 1.1 | 0.9
46 | 1 | 0 | 0 | 0 | 0 | 1 | 0.97184 | -0.54347 | 0.4 | 1 | 1.1 | 0.9
16 | 1 | 0.0033793 | 0.00084692 | 0 | 0 | 1 | 0.97444 | -0.49221 | 0.4 | 1 | 1.1 | 0.9
17 | 1 | 0.0027946 | 0.0007004 | 0 | 0 | 1 | 0.97457 | -0.4897 | 0.4 | 1 | 1.1 | 0.9
18 | 1 | 0 | 0 | 0 | 0 | 1 | 0.97441 | -0.49287 | 0.4 | 1 | 1.1 | 0.9
19 | 1 | 0.00092706 | 0.00023234 | 0 | 0 | 1 | 0.9746 | -0.48906 | 0.4 | 1 | 1.1 | 0.9
20 | 1 | 0.0034524 | 0.00086525 | 0 | 0 | 1 | 0.97436 | -0.49377 | 0.4 | 1 | 1.1 | 0.9
21 | 1 | 0.00092874 | 0.00023276 | 0 | 0 | 1 | 0.9746 | -0.48905 | 0.4 | 1 | 1.1 | 0.9
42 | 1 | 0.00092706 | 0.00023234 | 0 | 0 | 1 | 0.9746 | -0.48905 | 0.4 | 1 | 1.1 | 0.9
41 | 1 | 0.0033326 | 0.00083523 | 0 | 0 | 1 | 0.97496 | -0.48193 | 0.4 | 1 | 1.1 | 0.9
23 | 1 | 0 | 0 | 0 | 0 | 1 | 0.98521 | -0.28222 | 0.4 | 1 | 1.1 | 0.9
25 | 1 | 0 | 0 | 0 | 0 | 1 | 0.98728 | -0.24234 | 0.4 | 1 | 1.1 | 0.9
26 | 1 | 0.0018746 | 0.00046981 | 0 | 0 | 1 | 0.98447 | -0.29667 | 0.4 | 1 | 1.1 | 0.9
154 | 1 | 0.0043215 | 0.0010831 | 0 | 0 | 1 | 0.98927 | -0.2041 | 0.4 | 1 | 1.1 | 0.9
36 | 1 | 0.0013255 | 0.00033221 | 0 | 0 | 1 | 0.98419 | -0.30211 | 0.4 | 1 | 1.1 | 0.9
155 | 1 | 0 | 0 | 0 | 0 | 1 | 0.99019 | -0.18642 | 0.4 | 1 | 1.1 | 0.9
35 | 1 | 0.0012124 | 0.00030385 | 0 | 0 | 1 | 0.98374 | -0.31075 | 0.4 | 1 | 1.1 | 0.9
29 | 1 | 0 | 0 | 0 | 0 | 1 | 0.9826 | -0.33305 | 0.4 | 1 | 1.1 | 0.9
30 | 1 | 0.0012114 | 0.00030362 | 0 | 0 | 1 | 0.98274 | -0.33044 | 0.4 | 1 | 1.1 | 0.9
31 | 1 | 0.0040089 | 0.0010047 | 0 | 0 | 1 | 0.98216 | -0.34169 | 0.4 | 1 | 1.1 | 0.9
32 | 1 | 0.0013248 | 0.00033203 | 0 | 0 | 1 | 0.98307 | -0.32389 | 0.4 | 1 | 1.1 | 0.9
140 | 1 | 0.002421 | 0.00060675 | 0 | 0 | 1 | 0.98215 | -0.34182 | 0.4 | 1 | 1.1 | 0.9
33 | 1 | 0.0023131 | 0.00057972 | 0 | 0 | 1 | 0.98326 | -0.32023 | 0.4 | 1 | 1.1 | 0.9
138 | 1 | 0.0038514 | 0.00096526 | 0 | 0 | 1 | 0.98171 | -0.35048 | 0.4 | 1 | 1.1 | 0.9
40 | 1 | 0.010162 | 0.0025468 | 0 | 0 | 1 | 0.97424 | -0.49615 | 0.4 | 1 | 1.1 | 0.9
47 | 1 | 0.0022154 | 0.00055522 | 0 | 0 | 1 | 0.97176 | -0.54515 | 0.4 | 1 | 1.1 | 0.9
179 | 1 | 0.0061393 | 0.0015386 | 0 | 0 | 1 | 0.97158 | -0.54857 | 0.4 | 1 | 1.1 | 0.9
137 | 1 | 0.0020223 | 0.00050684 | 0 | 0 | 1 | 0.98161 | -0.35248 | 0.4 | 1 | 1.1 | 0.9
139 | 1 | 0.010416 | 0.0026104 | 0 | 0 | 1 | 0.98149 | -0.35475 | 0.4 | 1 | 1.1 | 0.9
176 | 1 | 0 | 0 | 0 | 0 | 1 | 0.98437 | -0.29864 | 0.4 | 1 | 1.1 | 0.9
178 | 1 | 0.0023881 | 0.00059853 | 0 | 0 | 1 | 0.98365 | -0.31255 | 0.4 | 1 | 1.1 | 0.9
174 | 1 | 0.0032508 | 0.00081473 | 0 | 0 | 1 | 0.98487 | -0.28893 | 0.4 | 1 | 1.1 | 0.9
242 | 1 | 0.0019634 | 0.00049208 | 0 | 0 | 1 | 0.98247 | -0.33556 | 0.4 | 1 | 1.1 | 0.9
215 | 1 | 0.0026968 | 0.00067588 | 0 | 0 | 1 | 0.98245 | -0.33599 | 0.4 | 1 | 1.1 | 0.9
156 | 1 | 0.0011634 | 0.00029159 | 0 | 0 | 1 | 0.98941 | -0.20143 | 0.4 | 1 | 1.1 | 0.9
157 | 1 | 0.001418 | 0.00035538 | 0 | 0 | 1 | 0.99221 | -0.14763 | 0.4 | 1 | 1.1 | 0.9
245 | 1 | 0.0012672 | 0.0003176 | 0 | 0 | 1 | 0.98911 | -0.20705 | 0.4 | 1 | 1.1 | 0.9
195 | 1 | 0 | 0 | 0 | 0 | 1 | 0.99505 | -0.09365 | 0.4 | 1 | 1.1 | 0.9
243 | 1 | 0.0013676 | 0.00034276 | 0 | 0 | 1 | 0.98854 | -0.21803 | 0.4 | 1 | 1.1 | 0.9
252 | 1 | 0 | 0 | 0 | 0 | 1 | 0.99469 | -0.10066 | 0.4 | 1 | 1.1 | 0.9
193 | 1 | 0 | 0 | 0 | 0 | 1 | 0.99564 | -0.082512 | 0.4 | 1 | 1.1 | 0.9
175 | 1 | 0.0025006 | 0.0006267 | 0 | 0 | 1 | 0.98544 | -0.27786 | 0.4 | 1 | 1.1 | 0.9
177 | 1 | 0 | 0 | 0 | 0 | 1 | 0.98583 | -0.27032 | 0.4 | 1 | 1.1 | 0.9
185 | 1 | 0.004267 | 0.0010694 | 0 | 0 | 1 | 0.9857 | -0.27302 | 0.4 | 1 | 1.1 | 0.9
182 | 1 | 0.0032543 | 0.00081559 | 0 | 0 | 1 | 0.98627 | -0.26197 | 0.4 | 1 | 1.1 | 0.9
183 | 1 | 0.0016346 | 0.00040967 | 0 | 0 | 1 | 0.98666 | -0.25428 | 0.4 | 1 | 1.1 | 0.9
212 | 1 | 0.0035467 | 0.0008889 | 0 | 0 | 1 | 0.99839 | -0.031025 | 0.4 | 1 | 1.1 | 0.9
213 | 1 | 0 | 0 | 0 | 0 | 1 | 0.99843 | -0.030189 | 0.4 | 1 | 1.1 | 0.9
184 | 1 | 0.0019259 | 0.00048268 | 0 | 0 | 1 | 0.98711 | -0.24564 | 0.4 | 1 | 1.1 | 0.9
216 | 1 | 0.0027958 | 0.00070071 | 0 | 0 | 1 | 0.98722 | -0.24352 | 0.4 | 1 | 1.1 | 0.9
259 | 1 | 0.0027582 | 0.00069127 | 0 | 0 | 1 | 0.98764 | -0.23551 | 0.4 | 1 | 1.1 | 0.9
188 | 3 | 0.0025562 | 0.00064065 | 0 | 0 | 1 | 1 | 0 | 0.4 | 1 | 1.1 | 0.9
189 | 1 | 0.0024181 | 0.00060604 | 0 | 0 | 1 | 0.99996 | -0.0008401 | 0.4 | 1 | 1.1 | 0.9
190 | 1 | 0.0011024 | 0.0002763 | 0 | 0 | 1 | 0.9979 | -0.039559 | 0.4 | 1 | 1.1 | 0.9
191 | 1 | 0.0024732 | 0.00061985 | 0 | 0 | 1 | 0.9991 | -0.017319 | 0.4 | 1 | 1.1 | 0.9
192 | 1 | 0.0029125 | 0.00072995 | 0 | 0 | 1 | 0.99748 | -0.047654 | 0.4 | 1 | 1.1 | 0.9
211 | 1 | 0.0026025 | 0.00065224 | 0 | 0 | 1 | 0.99891 | -0.020866 | 0.4 | 1 | 1.1 | 0.9
194 | 1 | 0 | 0 | 0 | 0 | 1 | 0.99563 | -0.082607 | 0.4 | 1 | 1.1 | 0.9
199 | 1 | 0.00094561 | 0.00023699 | 0 | 0 | 1 | 0.99562 | -0.082819 | 0.4 | 1 | 1.1 | 0.9
271 | 1 | 0.0008829 | 0.00022127 | 0 | 0 | 1 | 0.99398 | -0.11433 | 0.4 | 1 | 1.1 | 0.9
196 | 1 | 0.0005863 | 0.00014694 | 0 | 0 | 1 | 0.97629 | -0.45624 | 0.4 | 1 | 1.1 | 0.9
197 | 1 | 0.001623 | 0.00040675 | 0 | 0 | 1 | 0.97624 | -0.45728 | 0.4 | 1 | 1.1 | 0.9
198 | 1 | 0 | 0 | 0 | 0 | 1 | 0.97632 | -0.45566 | 0.4 | 1 | 1.1 | 0.9
200 | 1 | 0.0019091 | 0.00047846 | 0 | 0 | 1 | 0.97542 | -0.47336 | 0.4 | 1 | 1.1 | 0.9
201 | 1 | 0.0032778 | 0.00082148 | 0 | 0 | 1 | 0.97763 | -0.43005 | 0.4 | 1 | 1.1 | 0.9
231 | 1 | 0 | 0 | 0 | 0 | 1 | 0.97518 | -0.47817 | 0.4 | 1 | 1.1 | 0.9
253 | 1 | 0.0024183 | 0.00060609 | 0 | 0 | 1 | 0.97859 | -0.41129 | 0.4 | 1 | 1.1 | 0.9
250 | 1 | 0.0011337 | 0.00028413 | 0 | 0 | 1 | 0.97496 | -0.48246 | 0.4 | 1 | 1.1 | 0.9
229 | 1 | 0.0041443 | 0.0010387 | 0 | 0 | 1 | 0.97508 | -0.48006 | 0.4 | 1 | 1.1 | 0.9
254 | 1 | 0.0026059 | 0.00065311 | 0 | 0 | 1 | 0.97872 | -0.40866 | 0.4 | 1 | 1.1 | 0.9
202 | 1 | 0.0025678 | 0.00064355 | 0 | 0 | 1 | 0.98102 | -0.36377 | 0.4 | 1 | 1.1 | 0.9
203 | 1 | 0.0026753 | 0.0006705 | 0 | 0 | 1 | 0.98172 | -0.35024 | 0.4 | 1 | 1.1 | 0.9
204 | 1 | 0.0025147 | 0.00063025 | 0 | 0 | 1 | 0.98101 | -0.36406 | 0.4 | 1 | 1.1 | 0.9
205 | 1 | 0.0021943 | 0.00054994 | 0 | 0 | 1 | 0.98194 | -0.34593 | 0.4 | 1 | 1.1 | 0.9
235 | 1 | 0.0036927 | 0.00092548 | 0 | 0 | 1 | 0.97966 | -0.3904 | 0.4 | 1 | 1.1 | 0.9
214 | 1 | 0.0015515 | 0.00038884 | 0 | 0 | 1 | 0.982 | -0.34467 | 0.4 | 1 | 1.1 | 0.9
206 | 1 | 0.0015461 | 0.00038749 | 0 | 0 | 1 | 0.97375 | -0.50622 | 0.4 | 1 | 1.1 | 0.9
207 | 1 | 0.0019383 | 0.00048579 | 0 | 0 | 1 | 0.97399 | -0.50157 | 0.4 | 1 | 1.1 | 0.9
208 | 1 | 0.0016125 | 0.00040413 | 0 | 0 | 1 | 0.9735 | -0.51128 | 0.4 | 1 | 1.1 | 0.9
209 | 1 | 0.0022849 | 0.00057265 | 0 | 0 | 1 | 0.97424 | -0.49662 | 0.4 | 1 | 1.1 | 0.9
210 | 1 | 0.00065203 | 0.00016341 | 0 | 0 | 1 | 0.97326 | -0.51598 | 0.4 | 1 | 1.1 | 0.9
251 | 1 | 0.00050777 | 0.00012726 | 0 | 0 | 1 | 0.97469 | -0.48786 | 0.4 | 1 | 1.1 | 0.9
221 | 1 | 0 | 0 | 0 | 0 | 1 | 0.97311 | -0.51902 | 0.4 | 1 | 1.1 | 0.9
232 | 1 | 0 | 0 | 0 | 0 | 1 | 0.97256 | -0.52982 | 0.4 | 1 | 1.1 | 0.9
219 | 1 | 0 | 0 | 0 | 0 | 1 | 0.97301 | -0.52094 | 0.4 | 1 | 1.1 | 0.9
247 | 1 | 0.0030296 | 0.0007593 | 0 | 0 | 1 | 0.99798 | -0.038863 | 0.4 | 1 | 1.1 | 0.9
226 | 1 | 0 | 0 | 0 | 0 | 1 | 0.99743 | -0.049391 | 0.4 | 1 | 1.1 | 0.9
260 | 1 | 0.0030832 | 0.00077272 | 0 | 0 | 1 | 0.98767 | -0.23498 | 0.4 | 1 | 1.1 | 0.9
217 | 1 | 0.00065066 | 0.00016307 | 0 | 0 | 1 | 0.97296 | -0.52198 | 0.4 | 1 | 1.1 | 0.9
218 | 1 | 0.0010972 | 0.000275 | 0 | 0 | 1 | 0.97296 | -0.522 | 0.4 | 1 | 1.1 | 0.9
220 | 1 | 0.00055846 | 0.00013996 | 0 | 0 | 1 | 0.97295 | -0.52212 | 0.4 | 1 | 1.1 | 0.9
222 | 1 | 0.0007863 | 0.00019707 | 0 | 0 | 1 | 0.97296 | -0.52196 | 0.4 | 1 | 1.1 | 0.9
285 | 1 | 0.00095032 | 0.00023817 | 0 | 0 | 1 | 0.97296 | -0.52197 | 0.4 | 1 | 1.1 | 0.9
261 | 1 | 0.0010431 | 0.00026142 | 0 | 0 | 1 | 0.97239 | -0.53316 | 0.4 | 1 | 1.1 | 0.9
230 | 1 | 0 | 0 | 0 | 0 | 1 | 0.97243 | -0.5323 | 0.4 | 1 | 1.1 | 0.9
286 | 1 | 0.0013602 | 0.00034089 | 0 | 0 | 1 | 0.97295 | -0.52201 | 0.4 | 1 | 1.1 | 0.9
223 | 1 | 0.0029093 | 0.00072913 | 0 | 0 | 1 | 0.99722 | -0.053557 | 0.4 | 1 | 1.1 | 0.9
224 | 1 | 0.0021874 | 0.00054823 | 0 | 0 | 1 | 0.99729 | -0.052026 | 0.4 | 1 | 1.1 | 0.9
225 | 1 | 0.0029992 | 0.00075168 | 0 | 0 | 1 | 0.99704 | -0.057015 | 0.4 | 1 | 1.1 | 0.9
227 | 1 | 0.0033007 | 0.00082724 | 0 | 0 | 1 | 0.99703 | -0.057033 | 0.4 | 1 | 1.1 | 0.9
248 | 1 | 0.003125 | 0.00078319 | 0 | 0 | 1 | 0.99739 | -0.050184 | 0.4 | 1 | 1.1 | 0.9
263 | 1 | 0.0015306 | 0.00038361 | 0 | 0 | 1 | 0.99703 | -0.057149 | 0.4 | 1 | 1.1 | 0.9
249 | 1 | 0.002374 | 0.00059498 | 0 | 0 | 1 | 0.99737 | -0.050535 | 0.4 | 1 | 1.1 | 0.9
228 | 1 | 0.002866 | 0.00071828 | 0 | 0 | 1 | 0.97234 | -0.5342 | 0.4 | 1 | 1.1 | 0.9
233 | 1 | 0 | 0 | 0 | 0 | 1 | 0.97197 | -0.54145 | 0.4 | 1 | 1.1 | 0.9
240 | 1 | 0 | 0 | 0 | 0 | 1 | 0.97206 | -0.53966 | 0.4 | 1 | 1.1 | 0.9
241 | 1 | 0.00059861 | 0.00015003 | 0 | 0 | 1 | 0.97195 | -0.54191 | 0.4 | 1 | 1.1 | 0.9
238 | 1 | 0.0010166 | 0.00025478 | 0 | 0 | 1 | 0.97191 | -0.54269 | 0.4 | 1 | 1.1 | 0.9
262 | 1 | 0.0017191 | 0.00043085 | 0 | 0 | 1 | 0.97229 | -0.53508 | 0.4 | 1 | 1.1 | 0.9
258 | 1 | 0.002001 | 0.00050149 | 0 | 0 | 1 | 0.9721 | -0.53884 | 0.4 | 1 | 1.1 | 0.9
255 | 1 | 0.0021107 | 0.000529 | 0 | 0 | 1 | 0.972 | -0.54085 | 0.4 | 1 | 1.1 | 0.9
239 | 1 | 0.0017173 | 0.00043041 | 0 | 0 | 1 | 0.97187 | -0.5435 | 0.4 | 1 | 1.1 | 0.9
234 | 1 | 0.0047577 | 0.0011924 | 0 | 0 | 1 | 0.97947 | -0.39402 | 0.4 | 1 | 1.1 | 0.9
236 | 1 | 0.0022133 | 0.00055471 | 0 | 0 | 1 | 0.97947 | -0.39405 | 0.4 | 1 | 1.1 | 0.9
237 | 1 | 0.0036232 | 0.00090806 | 0 | 0 | 1 | 0.97918 | -0.3997 | 0.4 | 1 | 1.1 | 0.9
256 | 1 | 0.001172 | 0.00029372 | 0 | 0 | 1 | 0.97198 | -0.54134 | 0.4 | 1 | 1.1 | 0.9
244 | 1 | 0.0021641 | 0.00054236 | 0 | 0 | 1 | 0.9884 | -0.22082 | 0.4 | 1 | 1.1 | 0.9
246 | 1 | 0.001723 | 0.00043182 | 0 | 0 | 1 | 0.98799 | -0.22863 | 0.4 | 1 | 1.1 | 0.9
272 | 1 | 0.0045864 | 0.0011495 | 0 | 0 | 1 | 0.99338 | -0.12589 | 0.4 | 1 | 1.1 | 0.9
264 | 1 | 0.00043503 | 0.00010903 | 0 | 0 | 1 | 0.99237 | -0.1455 | 0.4 | 1 | 1.1 | 0.9
265 | 1 | 0.0012594 | 0.00031563 | 0 | 0 | 1 | 0.99241 | -0.14476 | 0.4 | 1 | 1.1 | 0.9
266 | 1 | 0 | 0 | 0 | 0 | 1 | 0.99236 | -0.14566 | 0.4 | 1 | 1.1 | 0.9
267 | 1 | 0.0025104 | 0.00062916 | 0 | 0 | 1 | 0.99249 | -0.14322 | 0.4 | 1 | 1.1 | 0.9
269 | 1 | 0.0010915 | 0.00027356 | 0 | 0 | 1 | 0.99233 | -0.14625 | 0.4 | 1 | 1.1 | 0.9
270 | 1 | 0.0041413 | 0.0010379 | 0 | 0 | 1 | 0.99266 | -0.13983 | 0.4 | 1 | 1.1 | 0.9
273 | 1 | 0 | 0 | 0 | 0 | 1 | 0.99295 | -0.1343 | 0.4 | 1 | 1.1 | 0.9
278 | 1 | 0 | 0 | 0 | 0 | 1 | 0.99274 | -0.13833 | 0.4 | 1 | 1.1 | 0.9
279 | 1 | 0.012348 | 0.0030948 | 0 | 0 | 1 | 0.99269 | -0.13919 | 0.4 | 1 | 1.1 | 0.9
276 | 1 | 0.00046056 | 0.00011543 | 0 | 0 | 1 | 0.99269 | -0.13928 | 0.4 | 1 | 1.1 | 0.9
275 | 1 | 0.0037696 | 0.00094475 | 0 | 0 | 1 | 0.99264 | -0.14025 | 0.4 | 1 | 1.1 | 0.9

## generator_data
GEN_BUS | PG | QG | QMAX | QMIN | VG | MBASE | GEN_STATUS | PMAX | PMIN
188 | 0.29864 | 0.076632 | 10 | -10 | 1 | 100 | 1 | 10 | 0

## branch_data
F_BUS | T_BUS | BR_R | BR_X | BR_B | RATE_A | RATE_B | RATE_C | TAP | SHIFT | BR_STATUS | ANGMIN | ANGMAX | P_in | Q_in | P_out | Q_out
1 | 3 | 1.3128 | 0.84019 | 2.2045e-09 | 0 | 0 | 0 | 0 | 0 | 1 | -90 | 90 | -0.0015981 | -0.00040056 | 0.0015982 | 0.00040038
3 | 4 | 1.0353 | 0.6626 | 1.7386e-09 | 0 | 0 | 0 | 0 | 0 | 1 | -90 | 90 | 0.017499 | 0.0043889 | -0.017495 | -0.0043868
3 | 5 | 2.0875 | 1.336 | 3.5055e-09 | 0 | 0 | 0 | 0 | 0 | 1 | -90 | 90 | -0.019097 | -0.0047893 | 0.019106 | 0.0047944
4 | 15 | 0.38781 | 0.2482 | 6.5124e-10 | 0 | 0 | 0 | 0 | 0 | 1 | -90 | 90 | 0.017495 | 0.0043868 | -0.017494 | -0.004386
5 | 38 | 1.0188 | 0.65201 | 1.7108e-09 | 0 | 0 | 0 | 0 | 0 | 1 | -90 | 90 | -0.022085 | -0.0055412 | 0.022091 | 0.0055446
15 | 45 | 3.2212 | 2.0615 | 5.4092e-09 | 0 | 0 | 0 | 0 | 0 | 1 | -90 | 90 | 0.010885 | 0.0027299 | -0.010881 | -0.0027276
15 | 13 | 1.6334 | 1.0454 | 2.743e-09 | 0 | 0 | 0 | 0 | 0 | 1 | -90 | 90 | 0.0066089 | 0.0016561 | -0.0066081 | -0.0016559
38 | 39 | 0.5097 | 0.32621 | 8.5592e-10 | 0 | 0 | 0 | 0 | 0 | 1 | -90 | 90 | -0.027083 | -0.0067958 | 0.027087 | 0.0067984
45 | 46 | 2.2528 | 1.4418 | 3.783e-09 | 0 | 0 | 0 | 0 | 0 | 1 | -90 | 90 | 0.0083578 | 0.0020953 | -0.008356 | -0.0020945
13 | 14 | 0.91061 | 0.58279 | 1.5292e-09 | 0 | 0 | 0 | 0 | 0 | 1 | -90 | 90 | 0.0026032 | 0.00065234 | -0.0026031 | -0.00065244
13 | 11 | 3.0578 | 1.957 | 5.1349e-09 | 0 | 0 | 0 | 0 | 0 | 1 | -90 | 90 | 0.0040049 | 0.0010035 | -0.0040044 | -0.0010037
28 | 27 | 0.011436 | 0.007319 | 1.9204e-11 | 0 | 0 | 0 | 0 | 0 | 1 | -90 | 90 | -0.0013255 | -0.00033222 | 0.0013255 | 0.00033221
27 | 29 | 1.7883 | 1.1445 | 3.0031e-09 | 0 | 0 | 0 | 0 | 0 | 1 | -90 | 90 | -0.0026828 | -0.0006724 | 0.002683 | 0.0006722
39 | 40 | 1.5291 | 0.97862 | 2.5678e-09 | 0 | 0 | 0 | 0 | 0 | 1 | -90 | 90 | -0.030068 | -0.0075456 | 0.030084 | 0.0075553
6 | 7 | 0.7985 | 0.51104 | 1.3409e-09 | 0 | 0 | 0 | 0 | 0 | 1 | -90 | 90 | 0.063375 | 0.016012 | -0.063339 | -0.015989
6 | 8 | 0.079508 | 0.050885 | 1.3351e-10 | 0 | 0 | 0 | 0 | 0 | 1 | -90 | 90 | -0.065957 | -0.016659 | 0.065961 | 0.016662
7 | 9 | 1.2145 | 0.77727 | 2.0394e-09 | 0 | 0 | 0 | 0 | 0 | 1 | -90 | 90 | 0.06209 | 0.015676 | -0.062038 | -0.015643
8 | 10 | 1.3972 | 0.89421 | 2.3463e-09 | 0 | 0 | 0 | 0 | 0 | 1 | -90 | 90 | -0.067289 | -0.016994 | 0.067359 | 0.017039
9 | 37 | 3.3522 | 2.1454 | 5.6292e-09 | 0 | 0 | 0 | 0 | 0 | 1 | -90 | 90 | 0.059181 | 0.014927 | -0.05905 | -0.014844
10 | 24 | 3.3046 | 2.1149 | 5.5493e-09 | 0 | 0 | 0 | 0 | 0 | 1 | -90 | 90 | -0.068277 | -0.017269 | 0.068448 | 0.017377
37 | 44 | 2.868 | 1.8355 | 4.8162e-09 | 0 | 0 | 0 | 0 | 0 | 1 | -90 | 90 | 0.043291 | 0.010889 | -0.043231 | -0.010851
37 | 43 | 2.4623 | 1.5758 | 4.1348e-09 | 0 | 0 | 0 | 0 | 0 | 1 | -90 | 90 | 0.015759 | 0.003955 | -0.015752 | -0.003951
24 | 22 | 1.5626 | 1.0001 | 2.6241e-09 | 0 | 0 | 0 | 0 | 0 | 1 | -90 | 90 | -0.068448 | -0.017377 | 0.068528 | 0.017429
44 | 40 | 0.14222 | 0.091022 | 2.3883e-10 | 0 | 0 | 0 | 0 | 0 | 1 | -90 | 90 | 0.040248 | 0.010104 | -0.040245 | -0.010102
43 | 41 | 1.9234 | 1.231 | 3.2299e-09 | 0 | 0 | 0 | 0 | 0 | 1 | -90 | 90 | 0.015752 | 0.0039511 | -0.015747 | -0.003948
22 | 23 | 0.55159 | 0.35301 | 9.2626e-10 | 0 | 0 | 0 | 0 | 0 | 1 | -90 | 90 | -0.070845 | -0.018009 | 0.070875 | 0.018029
14 | 34 | 0.12265 | 0.078495 | 2.0596e-10 | 0 | 0 | 0 | 0 | 0 | 1 | -90 | 90 | 0.00097027 | 0.00024317 | -0.00097027 | -0.00024319
46 | 47 | 0.85268 | 0.54572 | 1.4319e-09 | 0 | 0 | 0 | 0 | 0 | 1 | -90 | 90 | 0.008356 | 0.0020945 | -0.0083554 | -0.0020942
16 | 17 | 1.5635 | 1.0006 | 2.6255e-09 | 0 | 0 | 0 | 0 | 0 | 1 | -90 | 90 | -0.0068317 | -0.0017121 | 0.0068325 | 0.0017124
16 | 18 | 0.8184 | 0.52378 | 1.3743e-09 | 0 | 0 | 0 | 0 | 0 | 1 | -90 | 90 | 0.0034526 | 0.00086514 | -0.0034524 | -0.0008652
17 | 19 | 0.28333 | 0.18133 | 4.7578e-10 | 0 | 0 | 0 | 0 | 0 | 1 | -90 | 90 | -0.0096271 | -0.0024128 | 0.0096274 | 0.0024129
18 | 20 | 1.1056 | 0.70759 | 1.8566e-09 | 0 | 0 | 0 | 0 | 0 | 1 | -90 | 90 | 0.0034524 | 0.0008652 | -0.0034523 | -0.00086528
19 | 21 | 0.0018766 | 0.001201 | 3.1513e-12 | 0 | 0 | 0 | 0 | 0 | 1 | -90 | 90 | -0.010554 | -0.0026453 | 0.010554 | 0.0026453
21 | 42 | 0.0018761 | 0.0012007 | 3.1505e-12 | 0 | 0 | 0 | 0 | 0 | 1 | -90 | 90 | -0.011483 | -0.0028781 | 0.011483 | 0.0028781
42 | 41 | 2.4439 | 1.5641 | 4.104e-09 | 0 | 0 | 0 | 0 | 0 | 1 | -90 | 90 | -0.01241 | -0.0031104 | 0.012414 | 0.0031127
23 | 25 | 1.6581 | 1.0612 | 2.7844e-09 | 0 | 0 | 0 | 0 | 0 | 1 | -90 | 90 | -0.10563 | -0.026774 | 0.10584 | 0.026904
23 | 26 | 1.8127 | 1.1601 | 3.044e-09 | 0 | 0 | 0 | 0 | 0 | 1 | -90 | 90 | 0.034758 | 0.0087456 | -0.034734 | -0.0087306
25 | 154 | 1.5963 | 1.0217 | 2.6807e-09 | 0 | 0 | 0 | 0 | 0 | 1 | -90 | 90 | -0.10584 | -0.026903 | 0.10603 | 0.027028
26 | 36 | 0.72012 | 0.46088 | 1.2093e-09 | 0 | 0 | 0 | 0 | 0 | 1 | -90 | 90 | 0.032859 | 0.0082607 | -0.032851 | -0.0082554
154 | 155 | 0.71079 | 0.4549 | 2.3872e-09 | 0 | 0 | 0 | 0 | 0 | 1 | -90 | 90 | -0.11035 | -0.028111 | 0.11045 | 0.028171
36 | 35 | 1.1912 | 0.76236 | 2.0003e-09 | 0 | 0 | 0 | 0 | 0 | 1 | -90 | 90 | 0.031525 | 0.0079232 | -0.031512 | -0.0079151
155 | 156 | 0.58868 | 0.37676 | 2.9657e-09 | 0 | 0 | 0 | 0 | 0 | 1 | -90 | 90 | 0.11295 | 0.028709 | -0.11287 | -0.028657
155 | 157 | 0.77257 | 0.49444 | 3.892e-09 | 0 | 0 | 0 | 0 | 0 | 1 | -90 | 90 | -0.2234 | -0.05688 | 0.22382 | 0.057148
35 | 33 | 1.3589 | 0.86971 | 2.282e-09 | 0 | 0 | 0 | 0 | 0 | 1 | -90 | 90 | 0.0303 | 0.0076112 | -0.030286 | -0.0076027
29 | 30 | 0.44474 | 0.28463 | 7.4684e-10 | 0 | 0 | 0 | 0 | 0 | 1 | -90 | 90 | -0.02542 | -0.0063772 | 0.025424 | 0.0063791
29 | 31 | 1.6458 | 1.0533 | 2.7637e-09 | 0 | 0 | 0 | 0 | 0 | 1 | -90 | 90 | 0.022737 | 0.005705 | -0.022728 | -0.0056993
30 | 32 | 1.0649 | 0.68156 | 1.7883e-09 | 0 | 0 | 0 | 0 | 0 | 1 | -90 | 90 | -0.026635 | -0.0066828 | 0.026643 | 0.0066879
31 | 140 | 0.029787 | 0.019064 | 5.002e-11 | 0 | 0 | 0 | 0 | 0 | 1 | -90 | 90 | 0.018719 | 0.0046945 | -0.018719 | -0.0046945
32 | 33 | 0.56802 | 0.36354 | 9.5387e-10 | 0 | 0 | 0 | 0 | 0 | 1 | -90 | 90 | -0.027968 | -0.0070199 | 0.027973 | 0.007023
140 | 138 | 2.2956 | 1.4692 | 3.855e-09 | 0 | 0 | 0 | 0 | 0 | 1 | -90 | 90 | 0.016298 | 0.0040877 | -0.016291 | -0.0040838
138 | 137 | 0.69794 | 0.44668 | 1.172e-09 | 0 | 0 | 0 | 0 | 0 | 1 | -90 | 90 | 0.01244 | 0.0031185 | -0.012439 | -0.0031178
47 | 179 | 2.3563 | 1.5081 | 3.9569e-09 | 0 | 0 | 0 | 0 | 0 | 1 | -90 | 90 | 0.0061401 | 0.001539 | -0.0061391 | -0.0015387
137 | 139 | 0.93878 | 0.60082 | 1.5765e-09 | 0 | 0 | 0 | 0 | 0 | 1 | -90 | 90 | 0.010417 | 0.002611 | -0.010415 | -0.0026104
176 | 178 | 0.7669 | 0.49081 | 3.8635e-09 | 0 | 0 | 0 | 0 | 0 | 1 | -90 | 90 | 0.079265 | 0.020064 | -0.079212 | -0.020031
176 | 174 | 0.53535 | 0.34262 | 2.697e-09 | 0 | 0 | 0 | 0 | 0 | 1 | -90 | 90 | -0.079265 | -0.020064 | 0.079302 | 0.020087
178 | 242 | 1.3054 | 0.83544 | 6.5762e-09 | 0 | 0 | 0 | 0 | 0 | 1 | -90 | 90 | 0.076824 | 0.019432 | -0.076739 | -0.019378
174 | 175 | 0.58753 | 0.37602 | 2.9599e-09 | 0 | 0 | 0 | 0 | 0 | 1 | -90 | 90 | -0.082553 | -0.020902 | 0.082596 | 0.02093
242 | 215 | 0.024535 | 0.015702 | 1.236e-10 | 0 | 0 | 0 | 0 | 0 | 1 | -90 | 90 | 0.074776 | 0.018886 | -0.074774 | -0.018885
215 | 214 | 0.52389 | 0.33529 | 2.6393e-09 | 0 | 0 | 0 | 0 | 0 | 1 | -90 | 90 | 0.072077 | 0.01821 | -0.072047 | -0.018191
156 | 245 | 0.22256 | 0.14244 | 1.1212e-09 | 0 | 0 | 0 | 0 | 0 | 1 | -90 | 90 | 0.1117 | 0.028365 | -0.11167 | -0.028346
157 | 195 | 1.0736 | 0.68709 | 5.4085e-09 | 0 | 0 | 0 | 0 | 0 | 1 | -90 | 90 | -0.22523 | -0.057503 | 0.22582 | 0.057879
245 | 243 | 0.43966 | 0.28138 | 2.2149e-09 | 0 | 0 | 0 | 0 | 0 | 1 | -90 | 90 | 0.11041 | 0.028029 | -0.11035 | -0.027992
195 | 252 | 0.98711 | 0.63175 | 1.6576e-09 | 0 | 0 | 0 | 0 | 0 | 1 | -90 | 90 | 0.031552 | 0.0079296 | -0.031541 | -0.007923
195 | 193 | 0.19471 | 0.12462 | 9.8093e-10 | 0 | 0 | 0 | 0 | 0 | 1 | -90 | 90 | -0.25737 | -0.065809 | 0.25751 | 0.065898
243 | 244 | 0.11304 | 0.072344 | 5.6946e-10 | 0 | 0 | 0 | 0 | 0 | 1 | -90 | 90 | 0.10898 | 0.027649 | -0.10897 | -0.027639
252 | 271 | 1.9233 | 1.2309 | 3.2297e-09 | 0 | 0 | 0 | 0 | 0 | 1 | -90 | 90 | 0.031541 | 0.007923 | -0.03152 | -0.0079102
193 | 194 | 0.44609 | 0.2855 | 7.4911e-10 | 0 | 0 | 0 | 0 | 0 | 1 | -90 | 90 | 0.00094562 | 0.00023676 | -0.00094562 | -0.00023683
193 | 192 | 0.60859 | 0.3895 | 3.066e-09 | 0 | 0 | 0 | 0 | 0 | 1 | -90 | 90 | -0.25846 | -0.066134 | 0.2589 | 0.066414
175 | 177 | 0.38867 | 0.24875 | 1.958e-09 | 0 | 0 | 0 | 0 | 0 | 1 | -90 | 90 | -0.085097 | -0.021557 | 0.085128 | 0.021576
177 | 185 | 2.7565 | 1.7642 | 4.6289e-09 | 0 | 0 | 0 | 0 | 0 | 1 | -90 | 90 | 0.0042675 | 0.0010693 | -0.004267 | -0.0010694
177 | 182 | 0.40948 | 0.26207 | 2.0629e-09 | 0 | 0 | 0 | 0 | 0 | 1 | -90 | 90 | -0.089395 | -0.022645 | 0.089431 | 0.022668
182 | 183 | 0.36475 | 0.23344 | 1.8375e-09 | 0 | 0 | 0 | 0 | 0 | 1 | -90 | 90 | -0.092685 | -0.023484 | 0.09272 | 0.023505
183 | 184 | 0.40244 | 0.25756 | 2.0274e-09 | 0 | 0 | 0 | 0 | 0 | 1 | -90 | 90 | -0.094354 | -0.023915 | 0.094394 | 0.02394
212 | 213 | 1.0534 | 0.67419 | 1.769e-09 | 0 | 0 | 0 | 0 | 0 | 1 | -90 | 90 | -0.0035467 | -0.0008889 | 0.0035469 | 0.00088881
213 | 247 | 1.8052 | 1.1553 | 3.0314e-09 | 0 | 0 | 0 | 0 | 0 | 1 | -90 | 90 | 0.021478 | 0.0053899 | -0.021469 | -0.0053845
213 | 211 | 1.6666 | 1.0666 | 2.7987e-09 | 0 | 0 | 0 | 0 | 0 | 1 | -90 | 90 | -0.025025 | -0.0062787 | 0.025036 | 0.0062856
184 | 216 | 0.096836 | 0.061975 | 4.8784e-10 | 0 | 0 | 0 | 0 | 0 | 1 | -90 | 90 | -0.096319 | -0.024423 | 0.096329 | 0.024429
216 | 259 | 0.35599 | 0.22783 | 1.7934e-09 | 0 | 0 | 0 | 0 | 0 | 1 | -90 | 90 | -0.099125 | -0.02513 | 0.099163 | 0.025154
259 | 260 | 0.023089 | 0.014777 | 1.1632e-10 | 0 | 0 | 0 | 0 | 0 | 1 | -90 | 90 | -0.10192 | -0.025845 | 0.10192 | 0.025847
188 | 189 | 0.11585 | 0.074144 | 1.9454e-10 | 0 | 0 | 0 | 0 | 0 | 1 | -90 | 90 | 0.032559 | 0.0081821 | -0.032558 | -0.0081813
188 | 190 | 0.68323 | 0.43727 | 3.442e-09 | 0 | 0 | 0 | 0 | 0 | 1 | -90 | 90 | 0.26352 | 0.067809 | -0.26301 | -0.067486
189 | 191 | 2.4529 | 1.5698 | 4.119e-09 | 0 | 0 | 0 | 0 | 0 | 1 | -90 | 90 | 0.03014 | 0.0075753 | -0.030116 | -0.0075605
190 | 192 | 0.14005 | 0.089631 | 7.0554e-10 | 0 | 0 | 0 | 0 | 0 | 1 | -90 | 90 | 0.26191 | 0.067209 | -0.26181 | -0.067143
191 | 211 | 0.57481 | 0.36788 | 9.6527e-10 | 0 | 0 | 0 | 0 | 0 | 1 | -90 | 90 | 0.027643 | 0.0069407 | -0.027638 | -0.0069378
194 | 199 | 0.99666 | 0.63786 | 1.6737e-09 | 0 | 0 | 0 | 0 | 0 | 1 | -90 | 90 | 0.00094562 | 0.00023683 | -0.00094561 | -0.00023699
271 | 272 | 1.6723 | 1.0703 | 2.8082e-09 | 0 | 0 | 0 | 0 | 0 | 1 | -90 | 90 | 0.030638 | 0.0076889 | -0.030621 | -0.0076784
196 | 197 | 2.717 | 1.7389 | 4.5627e-09 | 0 | 0 | 0 | 0 | 0 | 1 | -90 | 90 | 0.001623 | 0.00040638 | -0.0016229 | -0.00040677
196 | 198 | 1.132 | 0.72449 | 1.901e-09 | 0 | 0 | 0 | 0 | 0 | 1 | -90 | 90 | -0.0022093 | -0.00055333 | 0.0022094 | 0.00055319
198 | 200 | 2.1344 | 1.366 | 3.5843e-09 | 0 | 0 | 0 | 0 | 0 | 1 | -90 | 90 | 0.035476 | 0.0089237 | -0.035446 | -0.0089049
198 | 201 | 2.9142 | 1.8651 | 4.8937e-09 | 0 | 0 | 0 | 0 | 0 | 1 | -90 | 90 | -0.037686 | -0.0094769 | 0.037732 | 0.0095059
200 | 231 | 0.61249 | 0.392 | 1.0285e-09 | 0 | 0 | 0 | 0 | 0 | 1 | -90 | 90 | 0.033537 | 0.0084265 | -0.033529 | -0.0084216
201 | 253 | 1.9675 | 1.2592 | 3.304e-09 | 0 | 0 | 0 | 0 | 0 | 1 | -90 | 90 | -0.041009 | -0.010327 | 0.041046 | 0.010351
231 | 250 | 0.62407 | 0.3994 | 1.048e-09 | 0 | 0 | 0 | 0 | 0 | 1 | -90 | 90 | 0.029385 | 0.007383 | -0.029379 | -0.0073793
231 | 229 | 1.9519 | 1.2492 | 3.2778e-09 | 0 | 0 | 0 | 0 | 0 | 1 | -90 | 90 | 0.0041446 | 0.0010386 | -0.0041442 | -0.0010387
253 | 254 | 0.26079 | 0.16691 | 4.3794e-10 | 0 | 0 | 0 | 0 | 0 | 1 | -90 | 90 | -0.043465 | -0.010957 | 0.04347 | 0.01096
250 | 251 | 0.81531 | 0.5218 | 1.3691e-09 | 0 | 0 | 0 | 0 | 0 | 1 | -90 | 90 | 0.028245 | 0.0070951 | -0.028238 | -0.0070906
254 | 237 | 0.8385 | 0.53664 | 2.8161e-09 | 0 | 0 | 0 | 0 | 0 | 1 | -90 | 90 | -0.046076 | -0.011613 | 0.046096 | 0.011626
202 | 203 | 0.89468 | 0.5726 | 4.5072e-09 | 0 | 0 | 0 | 0 | 0 | 1 | -90 | 90 | -0.065565 | -0.016543 | 0.065608 | 0.01657
202 | 204 | 0.01989 | 0.01273 | 1.002e-10 | 0 | 0 | 0 | 0 | 0 | 1 | -90 | 90 | 0.062998 | 0.0159 | -0.062997 | -0.015899
203 | 205 | 0.27426 | 0.17552 | 1.3817e-09 | 0 | 0 | 0 | 0 | 0 | 1 | -90 | 90 | -0.068283 | -0.01724 | 0.068297 | 0.017249
204 | 235 | 1.8845 | 1.2061 | 6.329e-09 | 0 | 0 | 0 | 0 | 0 | 1 | -90 | 90 | 0.060482 | 0.015269 | -0.060406 | -0.015221
205 | 214 | 0.077485 | 0.049591 | 3.9036e-10 | 0 | 0 | 0 | 0 | 0 | 1 | -90 | 90 | -0.070492 | -0.017799 | 0.070496 | 0.017802
235 | 237 | 0.8073 | 0.51667 | 2.7113e-09 | 0 | 0 | 0 | 0 | 0 | 1 | -90 | 90 | 0.049741 | 0.012548 | -0.049719 | -0.012534
235 | 234 | 2.2335 | 1.4294 | 3.7506e-09 | 0 | 0 | 0 | 0 | 0 | 1 | -90 | 90 | 0.0069721 | 0.0017475 | -0.0069709 | -0.0017471
206 | 207 | 0.84144 | 0.53852 | 1.413e-09 | 0 | 0 | 0 | 0 | 0 | 1 | -90 | 90 | -0.023484 | -0.0058908 | 0.023489 | 0.005894
206 | 208 | 0.98056 | 0.62756 | 1.6466e-09 | 0 | 0 | 0 | 0 | 0 | 1 | -90 | 90 | 0.021938 | 0.0055033 | -0.021933 | -0.0055001
207 | 209 | 0.82903 | 0.53058 | 1.3922e-09 | 0 | 0 | 0 | 0 | 0 | 1 | -90 | 90 | -0.025428 | -0.0063798 | 0.025434 | 0.0063835
208 | 210 | 0.98238 | 0.62872 | 1.6497e-09 | 0 | 0 | 0 | 0 | 0 | 1 | -90 | 90 | 0.02032 | 0.0050959 | -0.020316 | -0.0050932
209 | 251 | 1.3465 | 0.86173 | 2.2611e-09 | 0 | 0 | 0 | 0 | 0 | 1 | -90 | 90 | -0.027719 | -0.0069562 | 0.02773 | 0.0069634
210 | 221 | 0.6563 | 0.42003 | 1.1021e-09 | 0 | 0 | 0 | 0 | 0 | 1 | -90 | 90 | 0.019664 | 0.0049298 | -0.019661 | -0.0049281
221 | 232 | 3.2141 | 2.057 | 5.3974e-09 | 0 | 0 | 0 | 0 | 0 | 1 | -90 | 90 | 0.014257 | 0.0035743 | -0.01425 | -0.0035701
221 | 219 | 1.5091 | 0.96585 | 2.5343e-09 | 0 | 0 | 0 | 0 | 0 | 1 | -90 | 90 | 0.0054038 | 0.0013538 | -0.0054033 | -0.0013537
232 | 261 | 1.2462 | 0.79756 | 2.0927e-09 | 0 | 0 | 0 | 0 | 0 | 1 | -90 | 90 | 0.011383 | 0.0028525 | -0.011382 | -0.0028515
232 | 230 | 3.6695 | 2.3485 | 6.1621e-09 | 0 | 0 | 0 | 0 | 0 | 1 | -90 | 90 | 0.0028665 | 0.00071766 | -0.0028661 | -0.00071803
219 | 222 | 1.3975 | 0.89441 | 2.3468e-09 | 0 | 0 | 0 | 0 | 0 | 1 | -90 | 90 | 0.0030968 | 0.00077601 | -0.0030967 | -0.00077613
219 | 217 | 1.9126 | 1.2241 | 3.2118e-09 | 0 | 0 | 0 | 0 | 0 | 1 | -90 | 90 | 0.0023064 | 0.00057767 | -0.0023063 | -0.0005779
247 | 226 | 2.5491 | 1.6314 | 4.2806e-09 | 0 | 0 | 0 | 0 | 0 | 1 | -90 | 90 | 0.018439 | 0.0046252 | -0.01843 | -0.0046197
226 | 248 | 0.64287 | 0.41144 | 1.0796e-09 | 0 | 0 | 0 | 0 | 0 | 1 | -90 | 90 | 0.0054992 | 0.0013781 | -0.005499 | -0.0013781
226 | 224 | 0.90859 | 0.58149 | 1.5258e-09 | 0 | 0 | 0 | 0 | 0 | 1 | -90 | 90 | 0.012931 | 0.0032416 | -0.012929 | -0.0032407
260 | 246 | 0.26637 | 0.17047 | 1.3419e-09 | 0 | 0 | 0 | 0 | 0 | 1 | -90 | 90 | -0.10501 | -0.026619 | 0.10504 | 0.02664
217 | 218 | 0.042972 | 0.027502 | 7.2161e-11 | 0 | 0 | 0 | 0 | 0 | 1 | -90 | 90 | 0.0016557 | 0.00041483 | -0.0016557 | -0.00041483
218 | 220 | 0.91348 | 0.58463 | 1.534e-09 | 0 | 0 | 0 | 0 | 0 | 1 | -90 | 90 | 0.00055845 | 0.00013983 | -0.00055845 | -0.00013997
222 | 285 | 0.020136 | 0.012887 | 3.3814e-11 | 0 | 0 | 0 | 0 | 0 | 1 | -90 | 90 | 0.0023104 | 0.00057906 | -0.0023104 | -0.00057906
285 | 286 | 0.13624 | 0.087196 | 2.2879e-10 | 0 | 0 | 0 | 0 | 0 | 1 | -90 | 90 | 0.0013601 | 0.00034088 | -0.0013601 | -0.0003409
261 | 262 | 0.78538 | 0.50264 | 1.3189e-09 | 0 | 0 | 0 | 0 | 0 | 1 | -90 | 90 | 0.010339 | 0.0025901 | -0.010338 | -0.0025896
230 | 228 | 2.8171 | 1.8029 | 4.7307e-09 | 0 | 0 | 0 | 0 | 0 | 1 | -90 | 90 | 0.0028661 | 0.00071803 | -0.0028659 | -0.00071831
223 | 224 | 0.63547 | 0.4067 | 1.0671e-09 | 0 | 0 | 0 | 0 | 0 | 1 | -90 | 90 | -0.010741 | -0.0026921 | 0.010742 | 0.0026925
223 | 225 | 1.9679 | 1.2594 | 3.3046e-09 | 0 | 0 | 0 | 0 | 0 | 1 | -90 | 90 | 0.0078319 | 0.001963 | -0.0078306 | -0.0019625
225 | 227 | 0.016507 | 0.010564 | 2.7719e-11 | 0 | 0 | 0 | 0 | 0 | 1 | -90 | 90 | 0.0048314 | 0.0012108 | -0.0048314 | -0.0012108
227 | 263 | 0.3388 | 0.21683 | 5.6894e-10 | 0 | 0 | 0 | 0 | 0 | 1 | -90 | 90 | 0.0015306 | 0.00038356 | -0.0015306 | -0.00038361
248 | 249 | 0.65832 | 0.42132 | 1.1055e-09 | 0 | 0 | 0 | 0 | 0 | 1 | -90 | 90 | 0.002374 | 0.0005949 | -0.002374 | -0.00059498
233 | 240 | 2.2612 | 1.4472 | 3.7972e-09 | 0 | 0 | 0 | 0 | 0 | 1 | -90 | 90 | -0.0033327 | -0.00083426 | 0.003333 | 0.00083408
233 | 241 | 3.2926 | 2.1073 | 5.5292e-09 | 0 | 0 | 0 | 0 | 0 | 1 | -90 | 90 | 0.00059861 | 0.00014952 | -0.00059859 | -0.00015003
233 | 238 | 1.9206 | 1.2292 | 3.2253e-09 | 0 | 0 | 0 | 0 | 0 | 1 | -90 | 90 | 0.0027341 | 0.00068474 | -0.0027339 | -0.00068494
240 | 258 | 0.52986 | 0.33911 | 8.8977e-10 | 0 | 0 | 0 | 0 | 0 | 1 | -90 | 90 | -0.0066158 | -0.0016565 | 0.0066161 | 0.0016565
240 | 255 | 1.5305 | 0.97949 | 2.5701e-09 | 0 | 0 | 0 | 0 | 0 | 1 | -90 | 90 | 0.0032828 | 0.00082237 | -0.0032826 | -0.0008225
238 | 239 | 2.0137 | 1.2888 | 3.3816e-09 | 0 | 0 | 0 | 0 | 0 | 1 | -90 | 90 | 0.0017174 | 0.00043015 | -0.0017173 | -0.00043043
262 | 258 | 1.8459 | 1.1814 | 3.0998e-09 | 0 | 0 | 0 | 0 | 0 | 1 | -90 | 90 | 0.0086185 | 0.0021587 | -0.008617 | -0.002158
255 | 256 | 1.752 | 1.1213 | 2.942e-09 | 0 | 0 | 0 | 0 | 0 | 1 | -90 | 90 | 0.001172 | 0.00029347 | -0.0011719 | -0.00029373
234 | 236 | 0.05593 | 0.035795 | 9.3922e-11 | 0 | 0 | 0 | 0 | 0 | 1 | -90 | 90 | 0.0022133 | 0.00055472 | -0.0022133 | -0.00055472
244 | 246 | 0.32262 | 0.20648 | 1.6253e-09 | 0 | 0 | 0 | 0 | 0 | 1 | -90 | 90 | 0.1068 | 0.027097 | -0.10676 | -0.027072
272 | 273 | 1.429 | 0.91456 | 2.3997e-09 | 0 | 0 | 0 | 0 | 0 | 1 | -90 | 90 | 0.026034 | 0.0065289 | -0.026024 | -0.0065225
264 | 265 | 2.16 | 1.3824 | 3.6272e-09 | 0 | 0 | 0 | 0 | 0 | 1 | -90 | 90 | -0.0015266 | -0.00038211 | 0.0015266 | 0.00038179
264 | 266 | 0.62274 | 0.39855 | 1.0457e-09 | 0 | 0 | 0 | 0 | 0 | 1 | -90 | 90 | 0.0010916 | 0.00027308 | -0.0010915 | -0.00027318
265 | 267 | 2.4267 | 1.5531 | 4.0751e-09 | 0 | 0 | 0 | 0 | 0 | 1 | -90 | 90 | -0.002786 | -0.00069743 | 0.0027862 | 0.00069715
266 | 269 | 2.4013 | 1.5369 | 4.0325e-09 | 0 | 0 | 0 | 0 | 0 | 1 | -90 | 90 | 0.0010915 | 0.00027318 | -0.0010915 | -0.00027356
267 | 270 | 2.8287 | 1.8104 | 4.7502e-09 | 0 | 0 | 0 | 0 | 0 | 1 | -90 | 90 | -0.0052966 | -0.0013263 | 0.0052975 | 0.0013264
270 | 273 | 2.5851 | 1.6545 | 4.3411e-09 | 0 | 0 | 0 | 0 | 0 | 1 | -90 | 90 | -0.0094387 | -0.0023643 | 0.0094412 | 0.0023655
273 | 278 | 1.0727 | 0.6865 | 1.8013e-09 | 0 | 0 | 0 | 0 | 0 | 1 | -90 | 90 | 0.016583 | 0.004157 | -0.016579 | -0.0041551
278 | 279 | 0.30934 | 0.19798 | 5.1946e-10 | 0 | 0 | 0 | 0 | 0 | 1 | -90 | 90 | 0.012349 | 0.0030951 | -0.012348 | -0.0030948
278 | 276 | 0.99828 | 0.6389 | 1.6764e-09 | 0 | 0 | 0 | 0 | 0 | 1 | -90 | 90 | 0.0042305 | 0.0010601 | -0.0042303 | -0.0010601
276 | 275 | 1.131 | 0.72383 | 1.8992e-09 | 0 | 0 | 0 | 0 | 0 | 1 | -90 | 90 | 0.0037698 | 0.00094468 | -0.0037696 | -0.00094475