## bus_data
BUS_I | BUS_TYPE | Pd | Qd | Gs | Bs | area | Vm | Va | baseKV | zone | Vmax | Vmin
48 | 1 | 0.0056249 | 0.0014097 | 0 | 0 | 1 | 0.97791 | -0.42431 | 0.4 | 1 | 1.1 | 0.9
49 | 1 | 0.0015155 | 0.00037982 | 0 | 0 | 1 | 0.97722 | -0.4377 | 0.4 | 1 | 1.1 | 0.9
50 | 1 | 0.0014772 | 0.00037022 | 0 | 0 | 1 | 0.97975 | -0.38846 | 0.4 | 1 | 1.1 | 0.9
51 | 1 | 0 | 0 | 0 | 0 | 1 | 0.97597 | -0.46222 | 0.4 | 1 | 1.1 | 0.9
52 | 1 | 0.0025501 | 0.00063911 | 0 | 0 | 1 | 0.98199 | -0.34483 | 0.4 | 1 | 1.1 | 0.9
80 | 1 | 0.0031835 | 0.00079785 | 0 | 0 | 1 | 0.97509 | -0.47964 | 0.4 | 1 | 1.1 | 0.9
77 | 1 | 0.0049405 | 0.0012382 | 0 | 0 | 1 | 0.97588 | -0.46416 | 0.4 | 1 | 1.1 | 0.9
90 | 1 | 0.0035324 | 0.00088531 | 0 | 0 | 1 | 0.98349 | -0.31582 | 0.4 | 1 | 1.1 | 0.9
53 | 1 | 0.0025342 | 0.00063513 | 0 | 0 | 1 | 0.97234 | -0.53374 | 0.4 | 1 | 1.1 | 0.9
54 | 1 | 0.0050451 | 0.0012644 | 0 | 0 | 1 | 0.97163 | -0.54774 | 0.4 | 1 | 1.1 | 0.9
55 | 1 | 0 | 0 | 0 | 0 | 1 | 0.97255 | -0.52955 | 0.4 | 1 | 1.1 | 0.9
56 | 1 | 0.0060661 | 0.0015203 | 0 | 0 | 1 | 0.97154 | -0.54964 | 0.4 | 1 | 1.1 | 0.9
57 | 1 | 0 | 0 | 0 | 0 | 1 | 0.97273 | -0.52608 | 0.4 | 1 | 1.1 | 0.9
58 | 1 | 0.0057956 | 0.0014525 | 0 | 0 | 1 | 0.97248 | -0.53089 | 0.4 | 1 | 1.1 | 0.9
181 | 1 | 0.0036467 | 0.00091394 | 0 | 0 | 1 | 0.97125 | -0.55535 | 0.4 | 1 | 1.1 | 0.9
107 | 1 | 0.0039465 | 0.00098908 | 0 | 0 | 1 | 0.97321 | -0.5165 | 0.4 | 1 | 1.1 | 0.9
59 | 1 | 0.001987 | 0.00049798 | 0 | 0 | 1 | 0.99169 | -0.15798 | 0.4 | 1 | 1.1 | 0.9
60 | 1 | 0.0026536 | 0.00066506 | 0 | 0 | 1 | 0.99179 | -0.15617 | 0.4 | 1 | 1.1 | 0.9
61 | 1 | 0.0030957 | 0.00077586 | 0 | 0 | 1 | 0.99169 | -0.15798 | 0.4 | 1 | 1.1 | 0.9
62 | 1 | 0.0017792 | 0.0004459 | 0 | 0 | 1 | 0.99187 | -0.15455 | 0.4 | 1 | 1.1 | 0.9
161 | 1 | 0.0017792 | 0.0004459 | 0 | 0 | 1 | 0.99199 | -0.15229 | 0.4 | 1 | 1.1 | 0.9
63 | 1 | 0.00094238 | 0.00023618 | 0 | 0 | 1 | 0.97037 | -0.57267 | 0.4 | 1 | 1.1 | 0.9
64 | 1 | 0.0025004 | 0.00062666 | 0 | 0 | 1 | 0.97037 | -0.5727 | 0.4 | 1 | 1.1 | 0.9
65 | 1 | 0.001451 | 0.00036366 | 0 | 0 | 1 | 0.97043 | -0.57154 | 0.4 | 1 | 1.1 | 0.9
66 | 1 | 0.0026094 | 0.00065398 | 0 | 0 | 1 | 0.97053 | -0.56947 | 0.4 | 1 | 1.1 | 0.9
142 | 1 | 0 | 0 | 0 | 0 | 1 | 0.97077 | -0.56475 | 0.4 | 1 | 1.1 | 0.9
67 | 1 | 0.0024168 | 0.00060571 | 0 | 0 | 1 | 0.99813 | -0.035354 | 0.4 | 1 | 1.1 | 0.9
68 | 3 | 0.0028919 | 0.00072479 | 0 | 0 | 1 | 1 | 0 | 0.4 | 1 | 1.1 | 0.9
69 | 1 | 0.0028289 | 0.00070898 | 0 | 0 | 1 | 0.99794 | -0.038893 | 0.4 | 1 | 1.1 | 0.9
70 | 1 | 0.0039791 | 0.00099724 | 0 | 0 | 1 | 0.99979 | -0.0041031 | 0.4 | 1 | 1.1 | 0.9
71 | 1 | 0 | 0 | 0 | 0 | 1 | 0.9959 | -0.07766 | 0.4 | 1 | 1.1 | 0.9
94 | 1 | 0.0034158 | 0.00085607 | 0 | 0 | 1 | 0.99953 | -0.0089824 | 0.4 | 1 | 1.1 | 0.9
120 | 1 | 0.002517 | 0.00063081 | 0 | 0 | 1 | 0.99566 | -0.082257 | 0.4 | 1 | 1.1 | 0.9
153 | 1 | 0.0030028 | 0.00075258 | 0 | 0 | 1 | 0.99348 | -0.1238 | 0.4 | 1 | 1.1 | 0.9
72 | 1 | 0.0021294 | 0.00053367 | 0 | 0 | 1 | 0.99884 | -0.022283 | 0.4 | 1 | 1.1 | 0.9
73 | 1 | 0.0034747 | 0.00087085 | 0 | 0 | 1 | 0.99915 | -0.016435 | 0.4 | 1 | 1.1 | 0.9
74 | 1 | 0.0058745 | 0.0014723 | 0 | 0 | 1 | 0.99878 | -0.023427 | 0.4 | 1 | 1.1 | 0.9
75 | 1 | 0.0030452 | 0.00076319 | 0 | 0 | 1 | 0.99916 | -0.016227 | 0.4 | 1 | 1.1 | 0.9
76 | 1 | 0.0021269 | 0.00053305 | 0 | 0 | 1 | 0.99858 | -0.027288 | 0.4 | 1 | 1.1 | 0.9
149 | 1 | 0 | 0 | 0 | 0 | 1 | 0.99857 | -0.027435 | 0.4 | 1 | 1.1 | 0.9
78 | 1 | 0.0018745 | 0.00046979 | 0 | 0 | 1 | 0.99343 | -0.12476 | 0.4 | 1 | 1.1 | 0.9
79 | 1 | 0 | 0 | 0 | 0 | 1 | 0.99345 | -0.12433 | 0.4 | 1 | 1.1 | 0.9
121 | 1 | 0.0020651 | 0.00051757 | 0 | 0 | 1 | 0.99275 | -0.13769 | 0.4 | 1 | 1.1 | 0.9
119 | 1 | 0.0025757 | 0.00064554 | 0 | 0 | 1 | 0.99459 | -0.10264 | 0.4 | 1 | 1.1 | 0.9
92 | 1 | 0.0033879 | 0.00084909 | 0 | 0 | 1 | 0.97467 | -0.48787 | 0.4 | 1 | 1.1 | 0.9
81 | 1 | 0.0017617 | 0.00044152 | 0 | 0 | 1 | 0.98702 | -0.24794 | 0.4 | 1 | 1.1 | 0.9
82 | 1 | 0 | 0 | 0 | 0 | 1 | 0.98571 | -0.27323 | 0.4 | 1 | 1.1 | 0.9
83 | 1 | 0 | 0 | 0 | 0 | 1 | 0.98843 | -0.22063 | 0.4 | 1 | 1.1 | 0.9
84 | 1 | 0.0032454 | 0.00081337 | 0 | 0 | 1 | 0.98375 | -0.31125 | 0.4 | 1 | 1.1 | 0.9
85 | 1 | 0.001534 | 0.00038447 | 0 | 0 | 1 | 0.9856 | -0.27534 | 0.4 | 1 | 1.1 | 0.9
86 | 1 | 0.0030166 | 0.00075603 | 0 | 0 | 1 | 0.98785 | -0.23204 | 0.4 | 1 | 1.1 | 0.9
87 | 1 | 0.0043383 | 0.0010873 | 0 | 0 | 1 | 0.98975 | -0.19533 | 0.4 | 1 | 1.1 | 0.9
99 | 1 | 0 | 0 | 0 | 0 | 1 | 0.98215 | -0.34237 | 0.4 | 1 | 1.1 | 0.9
150 | 1 | 0.0015872 | 0.00039779 | 0 | 0 | 1 | 0.98549 | -0.27751 | 0.4 | 1 | 1.1 | 0.9
108 | 1 | 0.0030898 | 0.00077437 | 0 | 0 | 1 | 0.98769 | -0.23515 | 0.4 | 1 | 1.1 | 0.9
152 | 1 | 0.001717 | 0.00043031 | 0 | 0 | 1 | 0.99031 | -0.18439 | 0.4 | 1 | 1.1 | 0.9
88 | 1 | 0.0012947 | 0.00032449 | 0 | 0 | 1 | 0.98479 | -0.29068 | 0.4 | 1 | 1.1 | 0.9
89 | 1 | 0.0023934 | 0.00059984 | 0 | 0 | 1 | 0.98616 | -0.26417 | 0.4 | 1 | 1.1 | 0.9
91 | 1 | 0.0033132 | 0.00083037 | 0 | 0 | 1 | 0.98711 | -0.2459 | 0.4 | 1 | 1.1 | 0.9
97 | 1 | 0.0027809 | 0.00069697 | 0 | 0 | 1 | 0.98295 | -0.32629 | 0.4 | 1 | 1.1 | 0.9
141 | 1 | 0.0033127 | 0.00083025 | 0 | 0 | 1 | 0.98767 | -0.23523 | 0.4 | 1 | 1.1 | 0.9
93 | 1 | 0.0014428 | 0.0003616 | 0 | 0 | 1 | 0.97401 | -0.50082 | 0.4 | 1 | 1.1 | 0.9
95 | 1 | 0.0040084 | 0.0010046 | 0 | 0 | 1 | 0.98283 | -0.32868 | 0.4 | 1 | 1.1 | 0.9
96 | 1 | 0.0018946 | 0.00047483 | 0 | 0 | 1 | 0.98278 | -0.32963 | 0.4 | 1 | 1.1 | 0.9
98 | 1 | 0.0028385 | 0.00071139 | 0 | 0 | 1 | 0.98288 | -0.32781 | 0.4 | 1 | 1.1 | 0.9
100 | 1 | 0.0022776 | 0.00057082 | 0 | 0 | 1 | 0.98136 | -0.3577 | 0.4 | 1 | 1.1 | 0.9
101 | 1 | 0.004165 | 0.0010438 | 0 | 0 | 1 | 0.9818 | -0.34913 | 0.4 | 1 | 1.1 | 0.9
129 | 1 | 0.0030662 | 0.00076847 | 0 | 0 | 1 | 0.98093 | -0.36611 | 0.4 | 1 | 1.1 | 0.9
117 | 1 | 0.003085 | 0.00077317 | 0 | 0 | 1 | 0.98116 | -0.36169 | 0.4 | 1 | 1.1 | 0.9
102 | 1 | 0.0036618 | 0.00091772 | 0 | 0 | 1 | 0.98901 | -0.20938 | 0.4 | 1 | 1.1 | 0.9
103 | 1 | 0.0027161 | 0.00068072 | 0 | 0 | 1 | 0.98844 | -0.22039 | 0.4 | 1 | 1.1 | 0.9
104 | 1 | 0.0019122 | 0.00047923 | 0 | 0 | 1 | 0.98954 | -0.19926 | 0.4 | 1 | 1.1 | 0.9
105 | 1 | 0.0050985 | 0.0012778 | 0 | 0 | 1 | 0.98793 | -0.2301 | 0.4 | 1 | 1.1 | 0.9
159 | 1 | 0.0057659 | 0.0014451 | 0 | 0 | 1 | 0.98756 | -0.23751 | 0.4 | 1 | 1.1 | 0.9
106 | 1 | 0.0020198 | 0.00050622 | 0 | 0 | 1 | 0.99036 | -0.18348 | 0.4 | 1 | 1.1 | 0.9
110 | 1 | 0 | 0 | 0 | 0 | 1 | 0.99041 | -0.18256 | 0.4 | 1 | 1.1 | 0.9
109 | 1 | 0.0031463 | 0.00078853 | 0 | 0 | 1 | 0.98747 | -0.23928 | 0.4 | 1 | 1.1 | 0.9
163 | 1 | 0.0032542 | 0.00081559 | 0 | 0 | 1 | 0.98728 | -0.24295 | 0.4 | 1 | 1.1 | 0.9
111 | 1 | 0.0037642 | 0.00094339 | 0 | 0 | 1 | 0.99031 | -0.18446 | 0.4 | 1 | 1.1 | 0.9
112 | 1 | 0.0022478 | 0.00056334 | 0 | 0 | 1 | 0.99185 | -0.15481 | 0.4 | 1 | 1.1 | 0.9
158 | 1 | 0.0039884 | 0.00099958 | 0 | 0 | 1 | 0.99028 | -0.18506 | 0.4 | 1 | 1.1 | 0.9
162 | 1 | 0 | 0 | 0 | 0 | 1 | 0.99211 | -0.14991 | 0.4 | 1 | 1.1 | 0.9
113 | 1 | 0.0039673 | 0.0009943 | 0 | 0 | 1 | 0.98086 | -0.36751 | 0.4 | 1 | 1.1 | 0.9
114 | 1 | 0.0013255 | 0.0003322 | 0 | 0 | 1 | 0.98086 | -0.36757 | 0.4 | 1 | 1.1 | 0.9
115 | 1 | 0 | 0 | 0 | 0 | 1 | 0.98093 | -0.36629 | 0.4 | 1 | 1.1 | 0.9
118 | 1 | 0.001323 | 0.00033158 | 0 | 0 | 1 | 0.98079 | -0.36905 | 0.4 | 1 | 1.1 | 0.9
288 | 1 | 0.0013253 | 0.00033215 | 0 | 0 | 1 | 0.98078 | -0.36919 | 0.4 | 1 | 1.1 | 0.9
122 | 1 | 0.0013174 | 0.00033016 | 0 | 0 | 1 | 0.97767 | -0.42989 | 0.4 | 1 | 1.1 | 0.9
123 | 1 | 0.0021205 | 0.00053146 | 0 | 0 | 1 | 0.97681 | -0.44691 | 0.4 | 1 | 1.1 | 0.9
124 | 1 | 0.0030558 | 0.00076586 | 0 | 0 | 1 | 0.97806 | -0.42234 | 0.4 | 1 | 1.1 | 0.9
125 | 1 | 0 | 0 | 0 | 0 | 1 | 0.97676 | -0.44776 | 0.4 | 1 | 1.1 | 0.9
126 | 1 | 0.0010935 | 0.00027405 | 0 | 0 | 1 | 0.97871 | -0.40949 | 0.4 | 1 | 1.1 | 0.9
127 | 1 | 0.0022538 | 0.00056486 | 0 | 0 | 1 | 0.97637 | -0.45553 | 0.4 | 1 | 1.1 | 0.9
128 | 1 | 0.00324 | 0.00081202 | 0 | 0 | 1 | 0.97673 | -0.44832 | 0.4 | 1 | 1.1 | 0.9
135 | 1 | 0.0029955 | 0.00075074 | 0 | 0 | 1 | 0.97894 | -0.40508 | 0.4 | 1 | 1.1 | 0.9
131 | 1 | 0.0032308 | 0.00080971 | 0 | 0 | 1 | 0.97624 | -0.45806 | 0.4 | 1 | 1.1 | 0.9
130 | 1 | 0 | 0 | 0 | 0 | 1 | 0.9804 | -0.37652 | 0.4 | 1 | 1.1 | 0.9
136 | 1 | 0.001391 | 0.00034862 | 0 | 0 | 1 | 0.98032 | -0.37799 | 0.4 | 1 | 1.1 | 0.9
134 | 1 | 0.00091556 | 0.00022946 | 0 | 0 | 1 | 0.97969 | -0.39027 | 0.4 | 1 | 1.1 | 0.9
132 | 1 | 0.0021605 | 0.00054147 | 0 | 0 | 1 | 0.97612 | -0.46047 | 0.4 | 1 | 1.1 | 0.9
133 | 1 | 0.0013253 | 0.00033215 | 0 | 0 | 1 | 0.97579 | -0.46692 | 0.4 | 1 | 1.1 | 0.9
171 | 1 | 0.0014359 | 0.00035986 | 0 | 0 | 1 | 0.9757 | -0.46874 | 0.4 | 1 | 1.1 | 0.9
169 | 1 | 0.0016191 | 0.0004058 | 0 | 0 | 1 | 0.98023 | -0.37984 | 0.4 | 1 | 1.1 | 0.9
143 | 1 | 0.0024699 | 0.00061901 | 0 | 0 | 1 | 0.97094 | -0.56153 | 0.4 | 1 | 1.1 | 0.9
144 | 1 | 0.0024692 | 0.00061884 | 0 | 0 | 1 | 0.97076 | -0.56494 | 0.4 | 1 | 1.1 | 0.9
145 | 1 | 0.0021613 | 0.00054167 | 0 | 0 | 1 | 0.99843 | -0.030223 | 0.4 | 1 | 1.1 | 0.9
146 | 1 | 0.002489 | 0.00062379 | 0 | 0 | 1 | 0.99835 | -0.031699 | 0.4 | 1 | 1.1 | 0.9
147 | 1 | 0 | 0 | 0 | 0 | 1 | 0.99847 | -0.02952 | 0.4 | 1 | 1.1 | 0.9
151 | 1 | 0.0028494 | 0.00071412 | 0 | 0 | 1 | 0.98547 | -0.2779 | 0.4 | 1 | 1.1 | 0.9
160 | 1 | 0.0080718 | 0.002023 | 0 | 0 | 1 | 0.98731 | -0.24229 | 0.4 | 1 | 1.1 | 0.9
166 | 1 | 0.0030917 | 0.00077484 | 0 | 0 | 1 | 0.98728 | -0.24312 | 0.4 | 1 | 1.1 | 0.9
164 | 1 | 0.0030903 | 0.00077451 | 0 | 0 | 1 | 0.98703 | -0.24796 | 0.4 | 1 | 1.1 | 0.9
165 | 1 | 0.0035572 | 0.00089152 | 0 | 0 | 1 | 0.98696 | -0.24932 | 0.4 | 1 | 1.1 | 0.9
167 | 1 | 0.0025873 | 0.00064843 | 0 | 0 | 1 | 0.98689 | -0.25062 | 0.4 | 1 | 1.1 | 0.9
168 | 1 | 0.002939 | 0.00073658 | 0 | 0 | 1 | 0.98686 | -0.25115 | 0.4 | 1 | 1.1 | 0.9
170 | 1 | 0.0016463 | 0.00041261 | 0 | 0 | 1 | 0.98022 | -0.38004 | 0.4 | 1 | 1.1 | 0.9
186 | 1 | 0 | 0 | 0 | 0 | 1 | 0.98017 | -0.38099 | 0.4 | 1 | 1.1 | 0.9
303 | 1 | 0.001323 | 0.00033158 | 0 | 0 | 1 | 0.97567 | -0.46928 | 0.4 | 1 | 1.1 | 0.9
187 | 1 | 0 | 0 | 0 | 0 | 1 | 0.98014 | -0.38161 | 0.4 | 1 | 1.1 | 0.9
304 | 1 | 0.00069878 | 0.00017513 | 0 | 0 | 1 | 0.98012 | -0.38191 | 0.4 | 1 | 1.1 | 0.9
280 | 1 | 0.002557 | 0.00064084 | 0 | 0 | 1 | 0.98067 | -0.37127 | 0.4 | 1 | 1.1 | 0.9
281 | 1 | 0.0013253 | 0.00033215 | 0 | 0 | 1 | 0.9807 | -0.37073 | 0.4 | 1 | 1.1 | 0.9
282 | 1 | 0.001323 | 0.00033158 | 0 | 0 | 1 | 0.98067 | -0.3714 | 0.4 | 1 | 1.1 | 0.9
283 | 1 | 0.001323 | 0.00033158 | 0 | 0 | 1 | 0.98075 | -0.36986 | 0.4 | 1 | 1.1 | 0.9
284 | 1 | 0.0013253 | 0.00033215 | 0 | 0 | 1 | 0.98065 | -0.3717 | 0.4 | 1 | 1.1 | 0.9
289 | 1 | 0.001323 | 0.00033158 | 0 | 0 | 1 | 0.98065 | -0.37179 | 0.4 | 1 | 1.1 | 0.9
290 | 1 | 0.0013238 | 0.00033178 | 0 | 0 | 1 | 0.97529 | -0.47674 | 0.4 | 1 | 1.1 | 0.9
291 | 1 | 0.0014392 | 0.00036069 | 0 | 0 | 1 | 0.97528 | -0.47687 | 0.4 | 1 | 1.1 | 0.9
292 | 1 | 0.0014367 | 0.00036007 | 0 | 0 | 1 | 0.97529 | -0.47666 | 0.4 | 1 | 1.1 | 0.9
293 | 1 | 0.0013261 | 0.00033235 | 0 | 0 | 1 | 0.97531 | -0.47629 | 0.4 | 1 | 1.1 | 0.9
294 | 1 | 0.0014392 | 0.00036069 | 0 | 0 | 1 | 0.97532 | -0.47614 | 0.4 | 1 | 1.1 | 0.9
295 | 1 | 0.0013238 | 0.00033178 | 0 | 0 | 1 | 0.97535 | -0.47553 | 0.4 | 1 | 1.1 | 0.9
296 | 1 | 0.0014367 | 0.00036007 | 0 | 0 | 1 | 0.97536 | -0.4753 | 0.4 | 1 | 1.1 | 0.9
297 | 1 | 0.0013255 | 0.0003322 | 0 | 0 | 1 | 0.97541 | -0.47445 | 0.4 | 1 | 1.1 | 0.9
298 | 1 | 0.0014392 | 0.00036069 | 0 | 0 | 1 | 0.97542 | -0.47414 | 0.4 | 1 | 1.1 | 0.9
299 | 1 | 0.001323 | 0.00033158 | 0 | 0 | 1 | 0.97548 | -0.47304 | 0.4 | 1 | 1.1 | 0.9
300 | 1 | 0.0014367 | 0.00036008 | 0 | 0 | 1 | 0.9755 | -0.47265 | 0.4 | 1 | 1.1 | 0.9
301 | 1 | 0.0013253 | 0.00033215 | 0 | 0 | 1 | 0.97557 | -0.47132 | 0.4 | 1 | 1.1 | 0.9
302 | 1 | 0.0014386 | 0.00036054 | 0 | 0 | 1 | 0.97559 | -0.47085 | 0.4 | 1 | 1.1 | 0.9

## generator_data
GEN_BUS | PG | QG | QMAX | QMIN | VG | MBASE | GEN_STATUS | PMAX | PMIN
68 | 0.31741 | 0.081345 | 10 | -10 | 1 | 100 | 1 | 10 | 0

## branch_data
F_BUS | T_BUS | BR_R | BR_X | BR_B | RATE_A | RATE_B | RATE_C | TAP | SHIFT | BR_STATUS | ANGMIN | ANGMAX | P_in | Q_in | P_out | Q_out
48 | 49 | 1.0635 | 0.68064 | 1.7859e-09 | 0 | 0 | 0 | 0 | 0 | 1 | -90 | 90 | 0.054215 | 0.013689 | -0.05418 | -0.013667
48 | 50 | 2.5834 | 1.6534 | 4.3382e-09 | 0 | 0 | 0 | 0 | 0 | 1 | -90 | 90 | -0.05984 | -0.015098 | 0.059943 | 0.015164
49 | 51 | 1.9989 | 1.2793 | 3.3568e-09 | 0 | 0 | 0 | 0 | 0 | 1 | -90 | 90 | 0.052665 | 0.013287 | -0.052603 | -0.013248
50 | 52 | 3.0819 | 1.9724 | 5.1753e-09 | 0 | 0 | 0 | 0 | 0 | 1 | -90 | 90 | -0.06142 | -0.015534 | 0.061549 | 0.015616
51 | 80 | 1.5648 | 1.0014 | 2.6277e-09 | 0 | 0 | 0 | 0 | 0 | 1 | -90 | 90 | 0.047662 | 0.01201 | -0.047622 | -0.011984
51 | 77 | 1.6742 | 1.0715 | 2.8114e-09 | 0 | 0 | 0 | 0 | 0 | 1 | -90 | 90 | 0.0049408 | 0.0012383 | -0.0049404 | -0.0012382
52 | 90 | 1.9745 | 1.2637 | 3.3157e-09 | 0 | 0 | 0 | 0 | 0 | 1 | -90 | 90 | -0.064099 | -0.016255 | 0.064189 | 0.016312
80 | 92 | 0.79081 | 0.50612 | 1.328e-09 | 0 | 0 | 0 | 0 | 0 | 1 | -90 | 90 | 0.044439 | 0.011187 | -0.044422 | -0.011176
90 | 97 | 3.9383 | 2.5205 | 6.6135e-09 | 0 | 0 | 0 | 0 | 0 | 1 | -90 | 90 | 0.011529 | 0.0028905 | -0.011523 | -0.0028874
90 | 88 | 1.3871 | 0.88775 | 2.3293e-09 | 0 | 0 | 0 | 0 | 0 | 1 | -90 | 90 | -0.07925 | -0.020088 | 0.079346 | 0.020149
53 | 54 | 2.1802 | 1.3953 | 3.6612e-09 | 0 | 0 | 0 | 0 | 0 | 1 | -90 | 90 | 0.027232 | 0.0068357 | -0.027213 | -0.0068244
53 | 55 | 0.59696 | 0.38206 | 1.0025e-09 | 0 | 0 | 0 | 0 | 0 | 1 | -90 | 90 | -0.029766 | -0.0074708 | 0.029772 | 0.0074745
54 | 56 | 0.36342 | 0.23259 | 6.1028e-10 | 0 | 0 | 0 | 0 | 0 | 1 | -90 | 90 | 0.022168 | 0.0055599 | -0.022166 | -0.0055587
55 | 57 | 0.41422 | 0.2651 | 6.9558e-10 | 0 | 0 | 0 | 0 | 0 | 1 | -90 | 90 | -0.035567 | -0.0089272 | 0.035573 | 0.0089309
55 | 58 | 0.98148 | 0.62815 | 1.6482e-09 | 0 | 0 | 0 | 0 | 0 | 1 | -90 | 90 | 0.0057958 | 0.0014527 | -0.0057955 | -0.0014526
56 | 181 | 1.5008 | 0.96051 | 2.5202e-09 | 0 | 0 | 0 | 0 | 0 | 1 | -90 | 90 | 0.0161 | 0.0040383 | -0.016096 | -0.0040358
57 | 107 | 1.1436 | 0.73189 | 1.9204e-09 | 0 | 0 | 0 | 0 | 0 | 1 | -90 | 90 | -0.035573 | -0.0089309 | 0.03559 | 0.0089411
181 | 143 | 2.0989 | 1.3433 | 3.5246e-09 | 0 | 0 | 0 | 0 | 0 | 1 | -90 | 90 | 0.012449 | 0.0031218 | -0.012446 | -0.0031198
107 | 93 | 1.687 | 1.0797 | 2.833e-09 | 0 | 0 | 0 | 0 | 0 | 1 | -90 | 90 | -0.039536 | -0.0099302 | 0.039566 | 0.0099488
59 | 60 | 1.5676 | 1.0032 | 2.6324e-09 | 0 | 0 | 0 | 0 | 0 | 1 | -90 | 90 | -0.0050827 | -0.0012738 | 0.0050831 | 0.0012739
59 | 61 | 0.00080376 | 0.00051441 | 1.3497e-12 | 0 | 0 | 0 | 0 | 0 | 1 | -90 | 90 | 0.0030957 | 0.00077586 | -0.0030957 | -0.00077586
60 | 62 | 0.9255 | 0.59232 | 1.5542e-09 | 0 | 0 | 0 | 0 | 0 | 1 | -90 | 90 | -0.0077367 | -0.0019389 | 0.0077373 | 0.0019392
62 | 161 | 1.0458 | 0.66933 | 1.7562e-09 | 0 | 0 | 0 | 0 | 0 | 1 | -90 | 90 | -0.0095165 | -0.0023851 | 0.0095175 | 0.0023855
161 | 162 | 0.92964 | 0.59497 | 1.5611e-09 | 0 | 0 | 0 | 0 | 0 | 1 | -90 | 90 | -0.011297 | -0.0028314 | 0.011298 | 0.0028321
63 | 64 | 0.062929 | 0.040275 | 1.0567e-10 | 0 | 0 | 0 | 0 | 0 | 1 | -90 | 90 | 0.0025003 | 0.00062668 | -0.0025003 | -0.00062669
63 | 65 | 1.3754 | 0.88023 | 2.3096e-09 | 0 | 0 | 0 | 0 | 0 | 1 | -90 | 90 | -0.0034427 | -0.00086288 | 0.0034429 | 0.00086278
65 | 66 | 1.7889 | 1.1449 | 3.0041e-09 | 0 | 0 | 0 | 0 | 0 | 1 | -90 | 90 | -0.0048938 | -0.0012265 | 0.0048943 | 0.0012265
66 | 142 | 2.6539 | 1.6985 | 4.4567e-09 | 0 | 0 | 0 | 0 | 0 | 1 | -90 | 90 | -0.0075036 | -0.0018805 | 0.0075053 | 0.0018811
142 | 143 | 1.3645 | 0.8733 | 2.2914e-09 | 0 | 0 | 0 | 0 | 0 | 1 | -90 | 90 | -0.0099744 | -0.0025 | 0.009976 | 0.0025007
142 | 144 | 0.31376 | 0.20081 | 5.2689e-10 | 0 | 0 | 0 | 0 | 0 | 1 | -90 | 90 | 0.0024691 | 0.00061884 | -0.0024691 | -0.00061887
67 | 68 | 0.56248 | 0.35999 | 2.8337e-09 | 0 | 0 | 0 | 0 | 0 | 1 | -90 | 90 | -0.28531 | -0.073101 | 0.28579 | 0.073414
67 | 69 | 0.056671 | 0.036269 | 2.855e-10 | 0 | 0 | 0 | 0 | 0 | 1 | -90 | 90 | 0.28289 | 0.072495 | -0.28284 | -0.072464
68 | 70 | 0.64066 | 0.41002 | 1.0758e-09 | 0 | 0 | 0 | 0 | 0 | 1 | -90 | 90 | 0.028721 | 0.0072061 | -0.028716 | -0.0072026
69 | 71 | 0.62581 | 0.40052 | 3.1527e-09 | 0 | 0 | 0 | 0 | 0 | 1 | -90 | 90 | 0.28001 | 0.071755 | -0.27949 | -0.071419
70 | 94 | 0.88407 | 0.56581 | 1.4846e-09 | 0 | 0 | 0 | 0 | 0 | 1 | -90 | 90 | 0.024737 | 0.0062053 | -0.024731 | -0.0062018
71 | 120 | 0.13754 | 0.088023 | 6.9288e-10 | 0 | 0 | 0 | 0 | 0 | 1 | -90 | 90 | 0.15046 | 0.03844 | -0.15042 | -0.038419
71 | 153 | 1.6065 | 1.0282 | 2.6978e-09 | 0 | 0 | 0 | 0 | 0 | 1 | -90 | 90 | 0.12903 | 0.032979 | -0.12874 | -0.032796
94 | 75 | 1.5221 | 0.97417 | 2.5561e-09 | 0 | 0 | 0 | 0 | 0 | 1 | -90 | 90 | 0.021315 | 0.0053457 | -0.021308 | -0.0053413
120 | 119 | 0.61941 | 0.39642 | 3.1205e-09 | 0 | 0 | 0 | 0 | 0 | 1 | -90 | 90 | 0.1479 | 0.037788 | -0.14776 | -0.037695
153 | 152 | 2.1483 | 1.3749 | 3.6076e-09 | 0 | 0 | 0 | 0 | 0 | 1 | -90 | 90 | 0.12574 | 0.032043 | -0.12537 | -0.031809
72 | 73 | 1.7694 | 1.1324 | 2.9714e-09 | 0 | 0 | 0 | 0 | 0 | 1 | -90 | 90 | -0.014784 | -0.0037048 | 0.014788 | 0.0037071
72 | 74 | 0.40425 | 0.25872 | 6.7885e-10 | 0 | 0 | 0 | 0 | 0 | 1 | -90 | 90 | 0.012654 | 0.0031711 | -0.012654 | -0.0031708
73 | 75 | 0.051015 | 0.03265 | 8.5668e-11 | 0 | 0 | 0 | 0 | 0 | 1 | -90 | 90 | -0.018263 | -0.004578 | 0.018263 | 0.0045781
74 | 76 | 2.5455 | 1.6291 | 4.2747e-09 | 0 | 0 | 0 | 0 | 0 | 1 | -90 | 90 | 0.0067792 | 0.0016985 | -0.0067779 | -0.0016981
76 | 149 | 0.14124 | 0.090394 | 2.3718e-10 | 0 | 0 | 0 | 0 | 0 | 1 | -90 | 90 | 0.0046511 | 0.0011651 | -0.004651 | -0.0011651
149 | 147 | 2.0036 | 1.2823 | 3.3646e-09 | 0 | 0 | 0 | 0 | 0 | 1 | -90 | 90 | 0.004651 | 0.0011651 | -0.0046506 | -0.0011651
78 | 79 | 1.0253 | 0.65622 | 1.7218e-09 | 0 | 0 | 0 | 0 | 0 | 1 | -90 | 90 | -0.0018745 | -0.0004698 | 0.0018745 | 0.00046965
79 | 121 | 0.41715 | 0.26698 | 2.1015e-09 | 0 | 0 | 0 | 0 | 0 | 1 | -90 | 90 | 0.14316 | 0.036483 | -0.14306 | -0.036424
79 | 119 | 0.66944 | 0.42844 | 3.3725e-09 | 0 | 0 | 0 | 0 | 0 | 1 | -90 | 90 | -0.14503 | -0.036953 | 0.14518 | 0.037049
121 | 162 | 0.38667 | 0.24747 | 1.948e-09 | 0 | 0 | 0 | 0 | 0 | 1 | -90 | 90 | 0.141 | 0.035907 | -0.14092 | -0.035854
92 | 93 | 1.347 | 0.86209 | 2.262e-09 | 0 | 0 | 0 | 0 | 0 | 1 | -90 | 90 | 0.041034 | 0.010326 | -0.041008 | -0.01031
81 | 82 | 1.2424 | 0.79513 | 2.0863e-09 | 0 | 0 | 0 | 0 | 0 | 1 | -90 | 90 | 0.089425 | 0.022661 | -0.089316 | -0.022592
81 | 83 | 1.3191 | 0.8442 | 2.2151e-09 | 0 | 0 | 0 | 0 | 0 | 1 | -90 | 90 | -0.091187 | -0.023103 | 0.091306 | 0.023179
82 | 84 | 1.9954 | 1.277 | 3.3507e-09 | 0 | 0 | 0 | 0 | 0 | 1 | -90 | 90 | 0.083345 | 0.021096 | -0.083193 | -0.020999
82 | 85 | 1.5382 | 0.98446 | 2.5831e-09 | 0 | 0 | 0 | 0 | 0 | 1 | -90 | 90 | 0.0059717 | 0.0014964 | -0.0059711 | -0.0014963
83 | 86 | 1.7983 | 1.1509 | 3.0199e-09 | 0 | 0 | 0 | 0 | 0 | 1 | -90 | 90 | 0.027802 | 0.0069784 | -0.027787 | -0.006969
83 | 87 | 0.93748 | 0.59998 | 1.5743e-09 | 0 | 0 | 0 | 0 | 0 | 1 | -90 | 90 | -0.11911 | -0.030158 | 0.11925 | 0.03025
84 | 99 | 1.6938 | 1.084 | 2.8443e-09 | 0 | 0 | 0 | 0 | 0 | 1 | -90 | 90 | 0.079947 | 0.020186 | -0.079828 | -0.02011
85 | 150 | 2.1316 | 1.3642 | 3.5795e-09 | 0 | 0 | 0 | 0 | 0 | 1 | -90 | 90 | 0.004437 | 0.0011118 | -0.0044366 | -0.0011119
86 | 108 | 0.5498 | 0.35187 | 9.2326e-10 | 0 | 0 | 0 | 0 | 0 | 1 | -90 | 90 | 0.024771 | 0.006213 | -0.024767 | -0.0062107
87 | 152 | 0.39172 | 0.2507 | 6.5781e-10 | 0 | 0 | 0 | 0 | 0 | 1 | -90 | 90 | -0.12359 | -0.031337 | 0.12366 | 0.031379
99 | 100 | 1.2005 | 0.76832 | 2.016e-09 | 0 | 0 | 0 | 0 | 0 | 1 | -90 | 90 | 0.055434 | 0.013987 | -0.055394 | -0.013961
99 | 101 | 1.2 | 0.76801 | 2.0152e-09 | 0 | 0 | 0 | 0 | 0 | 1 | -90 | 90 | 0.024394 | 0.0061227 | -0.024386 | -0.0061178
150 | 151 | 0.59425 | 0.38032 | 9.979e-10 | 0 | 0 | 0 | 0 | 0 | 1 | -90 | 90 | 0.0028494 | 0.00071406 | -0.0028493 | -0.00071412
108 | 109 | 0.83305 | 0.53315 | 1.3989e-09 | 0 | 0 | 0 | 0 | 0 | 1 | -90 | 90 | 0.021677 | 0.0054364 | -0.021673 | -0.0054338
88 | 89 | 1.4434 | 0.92375 | 2.4238e-09 | 0 | 0 | 0 | 0 | 0 | 1 | -90 | 90 | -0.080641 | -0.020473 | 0.080744 | 0.020539
89 | 91 | 0.96782 | 0.61941 | 1.6252e-09 | 0 | 0 | 0 | 0 | 0 | 1 | -90 | 90 | -0.083137 | -0.021139 | 0.08321 | 0.021185
91 | 141 | 0.54404 | 0.34819 | 9.136e-10 | 0 | 0 | 0 | 0 | 0 | 1 | -90 | 90 | -0.086523 | -0.022016 | 0.086568 | 0.022044
97 | 98 | 2.3217 | 1.4859 | 3.8987e-09 | 0 | 0 | 0 | 0 | 0 | 1 | -90 | 90 | 0.0028386 | 0.00071115 | -0.0028384 | -0.0007114
97 | 95 | 1.7528 | 1.1218 | 2.9434e-09 | 0 | 0 | 0 | 0 | 0 | 1 | -90 | 90 | 0.0059037 | 0.0014793 | -0.005903 | -0.0014792
141 | 105 | 0.25203 | 0.1613 | 8.4645e-10 | 0 | 0 | 0 | 0 | 0 | 1 | -90 | 90 | -0.089881 | -0.022874 | 0.089903 | 0.022888
95 | 96 | 2.1745 | 1.3917 | 3.6517e-09 | 0 | 0 | 0 | 0 | 0 | 1 | -90 | 90 | 0.0018947 | 0.00047454 | -0.0018946 | -0.00047484
100 | 129 | 0.68551 | 0.43872 | 1.1512e-09 | 0 | 0 | 0 | 0 | 0 | 1 | -90 | 90 | 0.053116 | 0.013391 | -0.053095 | -0.013377
101 | 117 | 2.683 | 1.7171 | 4.5055e-09 | 0 | 0 | 0 | 0 | 0 | 1 | -90 | 90 | 0.020221 | 0.005074 | -0.020209 | -0.0050667
129 | 130 | 0.90054 | 0.57635 | 1.5123e-09 | 0 | 0 | 0 | 0 | 0 | 1 | -90 | 90 | 0.050029 | 0.012609 | -0.050004 | -0.012593
117 | 115 | 1.1609 | 0.74297 | 1.9495e-09 | 0 | 0 | 0 | 0 | 0 | 1 | -90 | 90 | 0.017124 | 0.0042935 | -0.01712 | -0.0042913
102 | 103 | 0.43594 | 0.279 | 2.1962e-09 | 0 | 0 | 0 | 0 | 0 | 1 | -90 | 90 | 0.11167 | 0.028388 | -0.11161 | -0.02835
102 | 104 | 0.38819 | 0.24844 | 1.9556e-09 | 0 | 0 | 0 | 0 | 0 | 1 | -90 | 90 | -0.11533 | -0.029306 | 0.11539 | 0.029341
103 | 105 | 0.45202 | 0.2893 | 2.2772e-09 | 0 | 0 | 0 | 0 | 0 | 1 | -90 | 90 | 0.095046 | 0.024194 | -0.095001 | -0.024166
103 | 159 | 5.4148 | 3.4655 | 9.0929e-09 | 0 | 0 | 0 | 0 | 0 | 1 | -90 | 90 | 0.013851 | 0.0034752 | -0.013839 | -0.0034688
104 | 106 | 0.59651 | 0.38177 | 3.0051e-09 | 0 | 0 | 0 | 0 | 0 | 1 | -90 | 90 | -0.1173 | -0.029821 | 0.11739 | 0.029877
159 | 160 | 2.5859 | 1.655 | 4.3424e-09 | 0 | 0 | 0 | 0 | 0 | 1 | -90 | 90 | 0.0080736 | 0.0020237 | -0.0080717 | -0.002023
106 | 110 | 0.034394 | 0.022012 | 1.7327e-10 | 0 | 0 | 0 | 0 | 0 | 1 | -90 | 90 | -0.11941 | -0.030384 | 0.11942 | 0.030387
110 | 111 | 1.0818 | 0.69233 | 1.8166e-09 | 0 | 0 | 0 | 0 | 0 | 1 | -90 | 90 | 0.0077533 | 0.0019432 | -0.0077526 | -0.0019429
110 | 112 | 0.96982 | 0.62068 | 4.8857e-09 | 0 | 0 | 0 | 0 | 0 | 1 | -90 | 90 | -0.12717 | -0.03233 | 0.12734 | 0.032439
109 | 163 | 0.86612 | 0.55432 | 1.4544e-09 | 0 | 0 | 0 | 0 | 0 | 1 | -90 | 90 | 0.018527 | 0.0046453 | -0.018524 | -0.0046433
163 | 166 | 0.049587 | 0.031736 | 8.327e-11 | 0 | 0 | 0 | 0 | 0 | 1 | -90 | 90 | 0.015269 | 0.0038277 | -0.015269 | -0.0038277
111 | 158 | 0.65534 | 0.41942 | 1.1005e-09 | 0 | 0 | 0 | 0 | 0 | 1 | -90 | 90 | 0.0039885 | 0.00099955 | -0.0039884 | -0.00099958
112 | 162 | 0.16841 | 0.10778 | 8.4841e-10 | 0 | 0 | 0 | 0 | 0 | 1 | -90 | 90 | -0.12959 | -0.033002 | 0.12962 | 0.033021
113 | 114 | 0.17981 | 0.11508 | 3.0195e-10 | 0 | 0 | 0 | 0 | 0 | 1 | -90 | 90 | 0.0013255 | 0.00033218 | -0.0013255 | -0.00033221
113 | 115 | 0.99303 | 0.63554 | 1.6676e-09 | 0 | 0 | 0 | 0 | 0 | 1 | -90 | 90 | -0.0052928 | -0.0013265 | 0.0052931 | 0.0013265
115 | 118 | 1.0061 | 0.64391 | 1.6895e-09 | 0 | 0 | 0 | 0 | 0 | 1 | -90 | 90 | 0.011827 | 0.0029648 | -0.011826 | -0.0029639
118 | 288 | 0.055225 | 0.035344 | 9.2738e-11 | 0 | 0 | 0 | 0 | 0 | 1 | -90 | 90 | 0.010503 | 0.0026323 | -0.010503 | -0.0026323
288 | 283 | 0.316 | 0.20224 | 5.3065e-10 | 0 | 0 | 0 | 0 | 0 | 1 | -90 | 90 | 0.0091774 | 0.0023001 | -0.0091771 | -0.0023
122 | 123 | 2.0752 | 1.3281 | 3.4848e-09 | 0 | 0 | 0 | 0 | 0 | 1 | -90 | 90 | 0.035164 | 0.0088353 | -0.035135 | -0.0088174
122 | 124 | 0.88836 | 0.56855 | 1.4918e-09 | 0 | 0 | 0 | 0 | 0 | 1 | -90 | 90 | -0.036481 | -0.0091654 | 0.036494 | 0.0091737
123 | 125 | 0.11049 | 0.070715 | 1.8554e-10 | 0 | 0 | 0 | 0 | 0 | 1 | -90 | 90 | 0.033015 | 0.0082859 | -0.033013 | -0.0082851
124 | 126 | 1.3971 | 0.89412 | 2.346e-09 | 0 | 0 | 0 | 0 | 0 | 1 | -90 | 90 | -0.03955 | -0.0099396 | 0.039574 | 0.0099549
125 | 127 | 1.1156 | 0.714 | 1.8734e-09 | 0 | 0 | 0 | 0 | 0 | 1 | -90 | 90 | 0.029773 | 0.0074731 | -0.029762 | -0.0074662
125 | 128 | 0.72984 | 0.4671 | 1.2256e-09 | 0 | 0 | 0 | 0 | 0 | 1 | -90 | 90 | 0.00324 | 0.00081198 | -0.00324 | -0.00081205
126 | 135 | 0.46644 | 0.29852 | 7.8327e-10 | 0 | 0 | 0 | 0 | 0 | 1 | -90 | 90 | -0.040668 | -0.010229 | 0.040676 | 0.010234
127 | 131 | 0.39362 | 0.25192 | 6.61e-10 | 0 | 0 | 0 | 0 | 0 | 1 | -90 | 90 | 0.027509 | 0.0069014 | -0.027505 | -0.0068993
135 | 134 | 1.4616 | 0.93539 | 2.4543e-09 | 0 | 0 | 0 | 0 | 0 | 1 | -90 | 90 | -0.043672 | -0.010985 | 0.043703 | 0.011005
131 | 132 | 0.42478 | 0.27186 | 7.1333e-10 | 0 | 0 | 0 | 0 | 0 | 1 | -90 | 90 | 0.024274 | 0.0060896 | -0.024272 | -0.0060878
130 | 136 | 1.1827 | 0.75694 | 1.9861e-09 | 0 | 0 | 0 | 0 | 0 | 1 | -90 | 90 | 0.005356 | 0.0013403 | -0.0053556 | -0.0013402
130 | 134 | 1.3302 | 0.85134 | 2.2338e-09 | 0 | 0 | 0 | 0 | 0 | 1 | -90 | 90 | 0.044648 | 0.011253 | -0.044618 | -0.011234
136 | 169 | 1.9971 | 1.2781 | 3.3536e-09 | 0 | 0 | 0 | 0 | 0 | 1 | -90 | 90 | 0.0039646 | 0.0009916 | -0.0039643 | -0.0009917
132 | 133 | 1.2453 | 0.79697 | 2.0911e-09 | 0 | 0 | 0 | 0 | 0 | 1 | -90 | 90 | 0.022111 | 0.0055464 | -0.022104 | -0.0055422
133 | 171 | 0.37373 | 0.23919 | 6.2759e-10 | 0 | 0 | 0 | 0 | 0 | 1 | -90 | 90 | 0.020779 | 0.0052101 | -0.020777 | -0.005209
171 | 303 | 0.1194 | 0.076416 | 2.005e-10 | 0 | 0 | 0 | 0 | 0 | 1 | -90 | 90 | 0.019342 | 0.0048491 | -0.019341 | -0.0048488
169 | 170 | 0.3826 | 0.24486 | 6.4248e-10 | 0 | 0 | 0 | 0 | 0 | 1 | -90 | 90 | 0.0023452 | 0.00058589 | -0.0023451 | -0.00058594
145 | 146 | 2.6486 | 1.6951 | 4.4477e-09 | 0 | 0 | 0 | 0 | 0 | 1 | -90 | 90 | 0.0024891 | 0.00062346 | -0.002489 | -0.00062379
145 | 147 | 0.67527 | 0.43218 | 1.134e-09 | 0 | 0 | 0 | 0 | 0 | 1 | -90 | 90 | -0.0046504 | -0.0011651 | 0.0046506 | 0.0011651
166 | 164 | 1.7362 | 1.1111 | 2.9155e-09 | 0 | 0 | 0 | 0 | 0 | 1 | -90 | 90 | 0.012178 | 0.0030528 | -0.012175 | -0.0030513
164 | 165 | 0.65183 | 0.41717 | 1.0946e-09 | 0 | 0 | 0 | 0 | 0 | 1 | -90 | 90 | 0.0090844 | 0.0022768 | -0.0090838 | -0.0022765
165 | 167 | 1.0308 | 0.65974 | 1.7311e-09 | 0 | 0 | 0 | 0 | 0 | 1 | -90 | 90 | 0.0055266 | 0.001385 | -0.0055263 | -0.0013849
167 | 168 | 0.784 | 0.50176 | 1.3165e-09 | 0 | 0 | 0 | 0 | 0 | 1 | -90 | 90 | 0.002939 | 0.0007365 | -0.002939 | -0.00073659
170 | 186 | 5.7906 | 3.706 | 9.724e-09 | 0 | 0 | 0 | 0 | 0 | 1 | -90 | 90 | 0.00069883 | 0.00017332 | -0.0006988 | -0.00017423
186 | 187 | 3.8348 | 2.4543 | 6.4397e-09 | 0 | 0 | 0 | 0 | 0 | 1 | -90 | 90 | 0.0006988 | 0.00017423 | -0.00069878 | -0.00017484
303 | 302 | 0.37371 | 0.23918 | 6.2757e-10 | 0 | 0 | 0 | 0 | 0 | 1 | -90 | 90 | 0.018018 | 0.0045172 | -0.018017 | -0.0045164
187 | 304 | 1.8632 | 1.1925 | 3.1288e-09 | 0 | 0 | 0 | 0 | 0 | 1 | -90 | 90 | 0.00069878 | 0.00017484 | -0.00069877 | -0.00017513
280 | 281 | 0.35929 | 0.22995 | 6.0335e-10 | 0 | 0 | 0 | 0 | 0 | 1 | -90 | 90 | -0.0065283 | -0.0016361 | 0.0065285 | 0.0016361
280 | 282 | 0.13414 | 0.085852 | 2.2526e-10 | 0 | 0 | 0 | 0 | 0 | 1 | -90 | 90 | 0.0039714 | 0.00099523 | -0.0039714 | -0.00099524
281 | 283 | 0.47747 | 0.30558 | 8.0181e-10 | 0 | 0 | 0 | 0 | 0 | 1 | -90 | 90 | -0.0078538 | -0.0019683 | 0.0078541 | 0.0019684
282 | 284 | 0.49344 | 0.3158 | 8.2861e-10 | 0 | 0 | 0 | 0 | 0 | 1 | -90 | 90 | 0.0026484 | 0.00066365 | -0.0026483 | -0.0006637
284 | 289 | 0.30272 | 0.19374 | 5.0835e-10 | 0 | 0 | 0 | 0 | 0 | 1 | -90 | 90 | 0.001323 | 0.00033155 | -0.001323 | -0.00033159
290 | 291 | 0.37373 | 0.23919 | 6.2759e-10 | 0 | 0 | 0 | 0 | 0 | 1 | -90 | 90 | 0.0014392 | 0.00036065 | -0.0014391 | -0.0003607
290 | 292 | 0.1194 | 0.076416 | 2.005e-10 | 0 | 0 | 0 | 0 | 0 | 1 | -90 | 90 | -0.0027629 | -0.00069244 | 0.0027629 | 0.00069242
292 | 293 | 0.37373 | 0.23919 | 6.2759e-10 | 0 | 0 | 0 | 0 | 0 | 1 | -90 | 90 | -0.0041996 | -0.0010525 | 0.0041997 | 0.0010525
293 | 294 | 0.1194 | 0.076416 | 2.005e-10 | 0 | 0 | 0 | 0 | 0 | 1 | -90 | 90 | -0.0055258 | -0.0013849 | 0.0055258 | 0.0013849
294 | 295 | 0.37373 | 0.23919 | 6.2759e-10 | 0 | 0 | 0 | 0 | 0 | 1 | -90 | 90 | -0.0069649 | -0.0017456 | 0.0069651 | 0.0017456
295 | 296 | 0.1194 | 0.076416 | 2.005e-10 | 0 | 0 | 0 | 0 | 0 | 1 | -90 | 90 | -0.0082889 | -0.0020774 | 0.008289 | 0.0020775
296 | 297 | 0.37366 | 0.23915 | 6.2748e-10 | 0 | 0 | 0 | 0 | 0 | 1 | -90 | 90 | -0.0097257 | -0.0024375 | 0.0097261 | 0.0024377
297 | 298 | 0.11946 | 0.076457 | 2.0061e-10 | 0 | 0 | 0 | 0 | 0 | 1 | -90 | 90 | -0.011052 | -0.0027699 | 0.011052 | 0.00277
298 | 299 | 0.37365 | 0.23914 | 6.2746e-10 | 0 | 0 | 0 | 0 | 0 | 1 | -90 | 90 | -0.012491 | -0.0031307 | 0.012492 | 0.0031311
299 | 300 | 0.11948 | 0.076466 | 2.0064e-10 | 0 | 0 | 0 | 0 | 0 | 1 | -90 | 90 | -0.013815 | -0.0034627 | 0.013815 | 0.0034628
300 | 301 | 0.37365 | 0.23914 | 6.2746e-10 | 0 | 0 | 0 | 0 | 0 | 1 | -90 | 90 | -0.015252 | -0.0038229 | 0.015252 | 0.0038235
301 | 302 | 0.11941 | 0.076425 | 2.0053e-10 | 0 | 0 | 0 | 0 | 0 | 1 | -90 | 90 | -0.016578 | -0.0041556 | 0.016578 | 0.0041559