## bus_data
BUS_I | BUS_TYPE | Pd | Qd | Gs | Bs | area | Vm | Va | baseKV | zone | Vmax | Vmin
1 | 1 | 0.0097273 | 0.0024379 | 0 | 0 | 1 | 0.98596 | -0.26945 | 0.4 | 1 | 1.1 | 0.9
2 | 1 | 0.0010188 | 0.00025532 | 0 | 0 | 1 | 0.98609 | -0.26691 | 0.4 | 1 | 1.1 | 0.9
4 | 1 | 0 | 0 | 0 | 0 | 1 | 0.98672 | -0.25471 | 0.4 | 1 | 1.1 | 0.9
51 | 1 | 0 | 0 | 0 | 0 | 1 | 0.98727 | -0.24408 | 0.4 | 1 | 1.1 | 0.9
5 | 1 | 0 | 0 | 0 | 0 | 1 | 0.97734 | -0.43695 | 0.4 | 1 | 1.1 | 0.9
77 | 1 | 0 | 0 | 0 | 0 | 1 | 0.97736 | -0.4366 | 0.4 | 1 | 1.1 | 0.9
115 | 1 | 0.00094136 | 0.00023593 | 0 | 0 | 1 | 0.97732 | -0.43737 | 0.4 | 1 | 1.1 | 0.9
66 | 1 | 0.0055226 | 0.0013841 | 0 | 0 | 1 | 0.98768 | -0.23609 | 0.4 | 1 | 1.1 | 0.9
80 | 1 | 0.028441 | 0.007128 | 0 | 0 | 1 | 0.97607 | -0.46193 | 0.4 | 1 | 1.1 | 0.9
75 | 1 | 0.00094167 | 0.00023601 | 0 | 0 | 1 | 0.97756 | -0.43264 | 0.4 | 1 | 1.1 | 0.9
6 | 1 | 0.0015474 | 0.00038782 | 0 | 0 | 1 | 0.99283 | -0.13662 | 0.4 | 1 | 1.1 | 0.9
7 | 1 | 0.002625 | 0.00065789 | 0 | 0 | 1 | 0.99282 | -0.13695 | 0.4 | 1 | 1.1 | 0.9
8 | 1 | 0 | 0 | 0 | 0 | 1 | 0.99289 | -0.13553 | 0.4 | 1 | 1.1 | 0.9
9 | 1 | 0.0015231 | 0.00038173 | 0 | 0 | 1 | 0.99277 | -0.13785 | 0.4 | 1 | 1.1 | 0.9
10 | 1 | 0 | 0 | 0 | 0 | 1 | 0.99291 | -0.1351 | 0.4 | 1 | 1.1 | 0.9
27 | 1 | 0 | 0 | 0 | 0 | 1 | 0.99307 | -0.13197 | 0.4 | 1 | 1.1 | 0.9
23 | 1 | 0.0015123 | 0.00037903 | 0 | 0 | 1 | 0.99165 | -0.15922 | 0.4 | 1 | 1.1 | 0.9
11 | 1 | 0 | 0 | 0 | 0 | 1 | 0.99486 | -0.09788 | 0.4 | 1 | 1.1 | 0.9
34 | 1 | 0 | 0 | 0 | 0 | 1 | 0.99444 | -0.10584 | 0.4 | 1 | 1.1 | 0.9
89 | 1 | 0.0011632 | 0.00029154 | 0 | 0 | 1 | 0.99641 | -0.068259 | 0.4 | 1 | 1.1 | 0.9
12 | 1 | 0 | 0 | 0 | 0 | 1 | 0.99346 | -0.12465 | 0.4 | 1 | 1.1 | 0.9
32 | 1 | 0 | 0 | 0 | 0 | 1 | 0.99158 | -0.16089 | 0.4 | 1 | 1.1 | 0.9
30 | 1 | 0.0012774 | 0.00032016 | 0 | 0 | 1 | 0.99309 | -0.1318 | 0.4 | 1 | 1.1 | 0.9
13 | 1 | 0 | 0 | 0 | 0 | 1 | 0.99187 | -0.15545 | 0.4 | 1 | 1.1 | 0.9
14 | 1 | 0 | 0 | 0 | 0 | 1 | 0.99195 | -0.15381 | 0.4 | 1 | 1.1 | 0.9
72 | 1 | 0.0039596 | 0.00099237 | 0 | 0 | 1 | 0.99172 | -0.15835 | 0.4 | 1 | 1.1 | 0.9
155 | 1 | 0.009988 | 0.0025032 | 0 | 0 | 1 | 0.99183 | -0.15627 | 0.4 | 1 | 1.1 | 0.9
31 | 1 | 0 | 0 | 0 | 0 | 1 | 0.99207 | -0.15158 | 0.4 | 1 | 1.1 | 0.9
103 | 1 | 0.019941 | 0.0049977 | 0 | 0 | 1 | 0.99266 | -0.14008 | 0.4 | 1 | 1.1 | 0.9
24 | 1 | 0 | 0 | 0 | 0 | 1 | 0.98933 | -0.20398 | 0.4 | 1 | 1.1 | 0.9
87 | 1 | 0.0036138 | 0.00090572 | 0 | 0 | 1 | 0.99819 | -0.034294 | 0.4 | 1 | 1.1 | 0.9
33 | 1 | 0 | 0 | 0 | 0 | 1 | 0.99157 | -0.161 | 0.4 | 1 | 1.1 | 0.9
39 | 1 | 0.0012415 | 0.00031116 | 0 | 0 | 1 | 0.99049 | -0.18194 | 0.4 | 1 | 1.1 | 0.9
70 | 1 | 0.0016493 | 0.00041336 | 0 | 0 | 1 | 0.99155 | -0.16136 | 0.4 | 1 | 1.1 | 0.9
49 | 1 | 0 | 0 | 0 | 0 | 1 | 0.98453 | -0.29765 | 0.4 | 1 | 1.1 | 0.9
50 | 1 | 0 | 0 | 0 | 0 | 1 | 0.98436 | -0.301 | 0.4 | 1 | 1.1 | 0.9
73 | 1 | 0.0038822 | 0.00097297 | 0 | 0 | 1 | 0.98469 | -0.29447 | 0.4 | 1 | 1.1 | 0.9
48 | 1 | 0 | 0 | 0 | 0 | 1 | 0.98915 | -0.20822 | 0.4 | 1 | 1.1 | 0.9
56 | 1 | 0 | 0 | 0 | 0 | 1 | 0.98773 | -0.23584 | 0.4 | 1 | 1.1 | 0.9
133 | 1 | 0.011389 | 0.0028543 | 0 | 0 | 1 | 0.9903 | -0.186 | 0.4 | 1 | 1.1 | 0.9
47 | 1 | 0 | 0 | 0 | 0 | 1 | 0.98877 | -0.21569 | 0.4 | 1 | 1.1 | 0.9
44 | 1 | 0 | 0 | 0 | 0 | 1 | 0.98657 | -0.25793 | 0.4 | 1 | 1.1 | 0.9
64 | 1 | 0.0054084 | 0.0013555 | 0 | 0 | 1 | 0.98612 | -0.26655 | 0.4 | 1 | 1.1 | 0.9
40 | 1 | 0 | 0 | 0 | 0 | 1 | 0.98712 | -0.24719 | 0.4 | 1 | 1.1 | 0.9
46 | 1 | 0 | 0 | 0 | 0 | 1 | 0.98867 | -0.2176 | 0.4 | 1 | 1.1 | 0.9
101 | 1 | 0.0025497 | 0.00063902 | 0 | 0 | 1 | 0.98859 | -0.21908 | 0.4 | 1 | 1.1 | 0.9
29 | 1 | 0 | 0 | 0 | 0 | 1 | 0.99385 | -0.11747 | 0.4 | 1 | 1.1 | 0.9
45 | 1 | 0 | 0 | 0 | 0 | 1 | 0.99244 | -0.14479 | 0.4 | 1 | 1.1 | 0.9
88 | 1 | 0.0023209 | 0.00058168 | 0 | 0 | 1 | 0.99725 | -0.052426 | 0.4 | 1 | 1.1 | 0.9
21 | 1 | 0 | 0 | 0 | 0 | 1 | 0.99332 | -0.1278 | 0.4 | 1 | 1.1 | 0.9
43 | 1 | 0 | 0 | 0 | 0 | 1 | 0.98807 | -0.22928 | 0.4 | 1 | 1.1 | 0.9
154 | 1 | 0.031391 | 0.0078674 | 0 | 0 | 1 | 0.98749 | -0.24064 | 0.4 | 1 | 1.1 | 0.9
52 | 1 | 0 | 0 | 0 | 0 | 1 | 0.98917 | -0.20802 | 0.4 | 1 | 1.1 | 0.9
132 | 1 | 0 | 0 | 0 | 0 | 1 | 0.99213 | -0.15077 | 0.4 | 1 | 1.1 | 0.9
129 | 1 | 0.0036871 | 0.00092409 | 0 | 0 | 1 | 0.99198 | -0.15362 | 0.4 | 1 | 1.1 | 0.9
97 | 1 | 0.0041212 | 0.0010329 | 0 | 0 | 1 | 0.98833 | -0.22411 | 0.4 | 1 | 1.1 | 0.9
60 | 1 | 0 | 0 | 0 | 0 | 1 | 0.98592 | -0.27103 | 0.4 | 1 | 1.1 | 0.9
146 | 1 | 0.012117 | 0.0030368 | 0 | 0 | 1 | 0.98649 | -0.25999 | 0.4 | 1 | 1.1 | 0.9
144 | 1 | 0.0061174 | 0.0015332 | 0 | 0 | 1 | 0.98555 | -0.27818 | 0.4 | 1 | 1.1 | 0.9
61 | 1 | 0 | 0 | 0 | 0 | 1 | 0.98767 | -0.23705 | 0.4 | 1 | 1.1 | 0.9
139 | 1 | 0.0012672 | 0.00031758 | 0 | 0 | 1 | 0.98756 | -0.23908 | 0.4 | 1 | 1.1 | 0.9
59 | 1 | 0 | 0 | 0 | 0 | 1 | 0.985 | -0.28905 | 0.4 | 1 | 1.1 | 0.9
118 | 1 | 0 | 0 | 0 | 0 | 1 | 0.98501 | -0.28878 | 0.4 | 1 | 1.1 | 0.9
153 | 1 | 0.0014979 | 0.0003754 | 0 | 0 | 1 | 0.98497 | -0.28955 | 0.4 | 1 | 1.1 | 0.9
53 | 1 | 0 | 0 | 0 | 0 | 1 | 0.98759 | -0.23868 | 0.4 | 1 | 1.1 | 0.9
113 | 1 | 0.0011345 | 0.00028433 | 0 | 0 | 1 | 0.98758 | -0.2388 | 0.4 | 1 | 1.1 | 0.9
111 | 1 | 0.0007545 | 0.0001891 | 0 | 0 | 1 | 0.98762 | -0.23794 | 0.4 | 1 | 1.1 | 0.9
54 | 1 | 0 | 0 | 0 | 0 | 1 | 0.98788 | -0.23302 | 0.4 | 1 | 1.1 | 0.9
98 | 1 | 0.0022998 | 0.00057638 | 0 | 0 | 1 | 0.98776 | -0.23536 | 0.4 | 1 | 1.1 | 0.9
92 | 1 | 0 | 0 | 0 | 0 | 1 | 0.98716 | -0.24695 | 0.4 | 1 | 1.1 | 0.9
55 | 1 | 0 | 0 | 0 | 0 | 1 | 0.98674 | -0.25502 | 0.4 | 1 | 1.1 | 0.9
148 | 1 | 0.0040792 | 0.0010223 | 0 | 0 | 1 | 0.98757 | -0.23901 | 0.4 | 1 | 1.1 | 0.9
57 | 1 | 0 | 0 | 0 | 0 | 1 | 0.98768 | -0.2369 | 0.4 | 1 | 1.1 | 0.9
112 | 1 | 0 | 0 | 0 | 0 | 1 | 0.98769 | -0.23658 | 0.4 | 1 | 1.1 | 0.9
28 | 1 | 0 | 0 | 0 | 0 | 1 | 0.99153 | -0.16235 | 0.4 | 1 | 1.1 | 0.9
69 | 1 | 0.032078 | 0.0080396 | 0 | 0 | 1 | 0.98973 | -0.19719 | 0.4 | 1 | 1.1 | 0.9
41 | 1 | 0.050697 | 0.012706 | 0 | 0 | 1 | 0.98599 | -0.26918 | 0.4 | 1 | 1.1 | 0.9
71 | 1 | 0.0073336 | 0.001838 | 0 | 0 | 1 | 0.98433 | -0.30156 | 0.4 | 1 | 1.1 | 0.9
17 | 1 | 0.0025371 | 0.00063587 | 0 | 0 | 1 | 0.99171 | -0.15849 | 0.4 | 1 | 1.1 | 0.9
35 | 1 | 0.0051445 | 0.0012893 | 0 | 0 | 1 | 0.99195 | -0.15383 | 0.4 | 1 | 1.1 | 0.9
15 | 1 | 0.0021709 | 0.00054407 | 0 | 0 | 1 | 0.99161 | -0.16045 | 0.4 | 1 | 1.1 | 0.9
16 | 1 | 0.0019168 | 0.00048039 | 0 | 0 | 1 | 0.99163 | -0.16016 | 0.4 | 1 | 1.1 | 0.9
18 | 1 | 0.0019779 | 0.0004957 | 0 | 0 | 1 | 0.99292 | -0.13554 | 0.4 | 1 | 1.1 | 0.9
19 | 1 | 0.0038449 | 0.00096362 | 0 | 0 | 1 | 0.99314 | -0.13129 | 0.4 | 1 | 1.1 | 0.9
20 | 1 | 0.0035096 | 0.00087958 | 0 | 0 | 1 | 0.99287 | -0.13643 | 0.4 | 1 | 1.1 | 0.9
22 | 1 | 0.0012775 | 0.00032018 | 0 | 0 | 1 | 0.99285 | -0.13683 | 0.4 | 1 | 1.1 | 0.9
25 | 1 | 0 | 0 | 0 | 0 | 1 | 0.98815 | -0.2267 | 0.4 | 1 | 1.1 | 0.9
26 | 1 | 0.02998 | 0.0075137 | 0 | 0 | 1 | 0.98919 | -0.20672 | 0.4 | 1 | 1.1 | 0.9
102 | 1 | 0.015773 | 0.0039532 | 0 | 0 | 1 | 0.98791 | -0.23131 | 0.4 | 1 | 1.1 | 0.9
36 | 1 | 0.0022555 | 0.00056529 | 0 | 0 | 1 | 0.98889 | -0.21257 | 0.4 | 1 | 1.1 | 0.9
83 | 1 | 0.0074216 | 0.00186 | 0 | 0 | 1 | 0.98528 | -0.28218 | 0.4 | 1 | 1.1 | 0.9
37 | 1 | 0.0023919 | 0.00059947 | 0 | 0 | 1 | 0.98844 | -0.2213 | 0.4 | 1 | 1.1 | 0.9
86 | 1 | 0.003633 | 0.00091051 | 0 | 0 | 1 | 0.99857 | -0.027172 | 0.4 | 1 | 1.1 | 0.9
38 | 1 | 0.0028264 | 0.00070836 | 0 | 0 | 1 | 0.98801 | -0.22954 | 0.4 | 1 | 1.1 | 0.9
67 | 1 | 0.0029323 | 0.00073491 | 0 | 0 | 1 | 0.98585 | -0.27184 | 0.4 | 1 | 1.1 | 0.9
68 | 1 | 0.0032256 | 0.0008084 | 0 | 0 | 1 | 0.98577 | -0.27348 | 0.4 | 1 | 1.1 | 0.9
137 | 1 | 0.03014 | 0.0075538 | 0 | 0 | 1 | 0.99035 | -0.18526 | 0.4 | 1 | 1.1 | 0.9
131 | 1 | 0.0072118 | 0.0018074 | 0 | 0 | 1 | 0.99099 | -0.17273 | 0.4 | 1 | 1.1 | 0.9
62 | 1 | 0.0038324 | 0.00096048 | 0 | 0 | 1 | 0.98565 | -0.27582 | 0.4 | 1 | 1.1 | 0.9
135 | 1 | 0.0022347 | 0.00056007 | 0 | 0 | 1 | 0.992 | -0.15327 | 0.4 | 1 | 1.1 | 0.9
130 | 1 | 0.0039095 | 0.00097982 | 0 | 0 | 1 | 0.9911 | -0.1706 | 0.4 | 1 | 1.1 | 0.9
100 | 1 | 0.0034324 | 0.00086023 | 0 | 0 | 1 | 0.98859 | -0.21914 | 0.4 | 1 | 1.1 | 0.9
65 | 1 | 0.0038355 | 0.00096126 | 0 | 0 | 1 | 0.98485 | -0.29137 | 0.4 | 1 | 1.1 | 0.9
93 | 1 | 0.00066635 | 0.000167 | 0 | 0 | 1 | 0.9869 | -0.25208 | 0.4 | 1 | 1.1 | 0.9
90 | 1 | 0.00083448 | 0.00020914 | 0 | 0 | 1 | 0.987 | -0.25012 | 0.4 | 1 | 1.1 | 0.9
147 | 1 | 0.0015331 | 0.00038424 | 0 | 0 | 1 | 0.98744 | -0.24154 | 0.4 | 1 | 1.1 | 0.9
114 | 1 | 0.0023597 | 0.0005914 | 0 | 0 | 1 | 0.98768 | -0.23693 | 0.4 | 1 | 1.1 | 0.9
107 | 1 | 0.00090675 | 0.00022725 | 0 | 0 | 1 | 0.979 | -0.40438 | 0.4 | 1 | 1.1 | 0.9
108 | 1 | 0 | 0 | 0 | 0 | 1 | 0.97901 | -0.40433 | 0.4 | 1 | 1.1 | 0.9
120 | 1 | 0 | 0 | 0 | 0 | 1 | 0.98503 | -0.28838 | 0.4 | 1 | 1.1 | 0.9
116 | 1 | 0.0024737 | 0.00061996 | 0 | 0 | 1 | 0.98496 | -0.28972 | 0.4 | 1 | 1.1 | 0.9
145 | 1 | 0.0018148 | 0.00045484 | 0 | 0 | 1 | 0.98514 | -0.28636 | 0.4 | 1 | 1.1 | 0.9
138 | 1 | 0.0021081 | 0.00052833 | 0 | 0 | 1 | 0.98748 | -0.24076 | 0.4 | 1 | 1.1 | 0.9
63 | 1 | 0.0053707 | 0.001346 | 0 | 0 | 1 | 0.98511 | -0.28625 | 0.4 | 1 | 1.1 | 0.9
74 | 1 | 0.025921 | 0.0064965 | 0 | 0 | 1 | 0.9782 | -0.42014 | 0.4 | 1 | 1.1 | 0.9
76 | 1 | 0 | 0 | 0 | 0 | 1 | 0.97917 | -0.40115 | 0.4 | 1 | 1.1 | 0.9
78 | 1 | 0 | 0 | 0 | 0 | 1 | 0.98093 | -0.36666 | 0.4 | 1 | 1.1 | 0.9
79 | 1 | 0.0012888 | 0.00032302 | 0 | 0 | 1 | 0.97909 | -0.40276 | 0.4 | 1 | 1.1 | 0.9
81 | 1 | 0.0053961 | 0.0013524 | 0 | 0 | 1 | 0.98214 | -0.34309 | 0.4 | 1 | 1.1 | 0.9
109 | 1 | 0.00087744 | 0.00021991 | 0 | 0 | 1 | 0.97907 | -0.40306 | 0.4 | 1 | 1.1 | 0.9
84 | 1 | 0 | 0 | 0 | 0 | 1 | 0.98662 | -0.25755 | 0.4 | 1 | 1.1 | 0.9
94 | 1 | 0.0047632 | 0.0011938 | 0 | 0 | 1 | 0.98628 | -0.26412 | 0.4 | 1 | 1.1 | 0.9
82 | 1 | 0.0040432 | 0.0010133 | 0 | 0 | 1 | 0.98338 | -0.31905 | 0.4 | 1 | 1.1 | 0.9
95 | 1 | 0.0045311 | 0.0011356 | 0 | 0 | 1 | 0.98587 | -0.27198 | 0.4 | 1 | 1.1 | 0.9
85 | 3 | 0.0032356 | 0.00081093 | 0 | 0 | 1 | 1 | 0 | 0.4 | 1 | 1.1 | 0.9
91 | 1 | 0.01006 | 0.0025212 | 0 | 0 | 1 | 0.98688 | -0.25231 | 0.4 | 1 | 1.1 | 0.9
96 | 1 | 0.0040868 | 0.0010242 | 0 | 0 | 1 | 0.98586 | -0.27217 | 0.4 | 1 | 1.1 | 0.9
99 | 1 | 0.0034004 | 0.00085221 | 0 | 0 | 1 | 0.98585 | -0.27244 | 0.4 | 1 | 1.1 | 0.9
104 | 1 | 0.00087402 | 0.00021905 | 0 | 0 | 1 | 0.97894 | -0.40555 | 0.4 | 1 | 1.1 | 0.9
105 | 1 | 0.0013048 | 0.000327 | 0 | 0 | 1 | 0.97897 | -0.4051 | 0.4 | 1 | 1.1 | 0.9
106 | 1 | 0.00070014 | 0.00017547 | 0 | 0 | 1 | 0.97898 | -0.40492 | 0.4 | 1 | 1.1 | 0.9
117 | 1 | 0.0019453 | 0.00048753 | 0 | 0 | 1 | 0.98492 | -0.2905 | 0.4 | 1 | 1.1 | 0.9
119 | 1 | 0 | 0 | 0 | 0 | 1 | 0.98456 | -0.29752 | 0.4 | 1 | 1.1 | 0.9
125 | 1 | 0 | 0 | 0 | 0 | 1 | 0.98458 | -0.2973 | 0.4 | 1 | 1.1 | 0.9
122 | 1 | 0.0019841 | 0.00049725 | 0 | 0 | 1 | 0.9845 | -0.29885 | 0.4 | 1 | 1.1 | 0.9
143 | 1 | 0.0014337 | 0.00035932 | 0 | 0 | 1 | 0.98493 | -0.29032 | 0.4 | 1 | 1.1 | 0.9
126 | 1 | 0 | 0 | 0 | 0 | 1 | 0.98456 | -0.2976 | 0.4 | 1 | 1.1 | 0.9
142 | 1 | 0.0016821 | 0.00042158 | 0 | 0 | 1 | 0.98467 | -0.29537 | 0.4 | 1 | 1.1 | 0.9
151 | 1 | 0.0014886 | 0.00037309 | 0 | 0 | 1 | 0.98454 | -0.29797 | 0.4 | 1 | 1.1 | 0.9
123 | 1 | 0.0011735 | 0.0002941 | 0 | 0 | 1 | 0.98448 | -0.29911 | 0.4 | 1 | 1.1 | 0.9
141 | 1 | 0.0012981 | 0.00032533 | 0 | 0 | 1 | 0.98479 | -0.29313 | 0.4 | 1 | 1.1 | 0.9
152 | 1 | 0.00093668 | 0.00023476 | 0 | 0 | 1 | 0.98736 | -0.24312 | 0.4 | 1 | 1.1 | 0.9
150 | 1 | 0.00097586 | 0.00024457 | 0 | 0 | 1 | 0.98736 | -0.24305 | 0.4 | 1 | 1.1 | 0.9
140 | 1 | 0.0018832 | 0.00047198 | 0 | 0 | 1 | 0.98744 | -0.24156 | 0.4 | 1 | 1.1 | 0.9
134 | 1 | 0.0043046 | 0.0010788 | 0 | 0 | 1 | 0.99192 | -0.15471 | 0.4 | 1 | 1.1 | 0.9
136 | 1 | 0.009774 | 0.0024496 | 0 | 0 | 1 | 0.99175 | -0.15804 | 0.4 | 1 | 1.1 | 0.9
149 | 1 | 0.0010977 | 0.0002751 | 0 | 0 | 1 | 0.98739 | -0.24245 | 0.4 | 1 | 1.1 | 0.9

## generator_data
GEN_BUS | PG | QG | QMAX | QMIN | VG | MBASE | GEN_STATUS | PMAX | PMIN
85 | 0.55315 | 0.1411 | 10 | -10 | 1 | 100 | 1 | 10 | 0

## branch_data
F_BUS | T_BUS | BR_R | BR_X | BR_B | RATE_A | RATE_B | RATE_C | TAP | SHIFT | BR_STATUS | ANGMIN | ANGMAX | P_in | Q_in | P_out | Q_out
1 | 2 | 1.1363 | 0.72723 | 1.9082e-09 | 0 | 0 | 0 | 0 | 0 | 1 | -90 | 90 | -0.0097273 | -0.0024379 | 0.0097284 | 0.0024385
2 | 4 | 4.9522 | 3.1694 | 8.3161e-09 | 0 | 0 | 0 | 0 | 0 | 1 | -90 | 90 | -0.010747 | -0.0026938 | 0.010753 | 0.002697
4 | 51 | 4.3178 | 2.7634 | 7.2508e-09 | 0 | 0 | 0 | 0 | 0 | 1 | -90 | 90 | -0.010753 | -0.002697 | 0.010759 | 0.0026998
51 | 66 | 3.2489 | 2.0793 | 5.4557e-09 | 0 | 0 | 0 | 0 | 0 | 1 | -90 | 90 | -0.010759 | -0.0026998 | 0.010763 | 0.0027019
5 | 77 | 1.6157 | 1.034 | 2.7132e-09 | 0 | 0 | 0 | 0 | 0 | 1 | -90 | 90 | -0.00094136 | -0.00023564 | 0.00094138 | 0.00023539
5 | 115 | 1.9101 | 1.2225 | 3.2077e-09 | 0 | 0 | 0 | 0 | 0 | 1 | -90 | 90 | 0.00094136 | 0.00023564 | -0.00094134 | -0.00023593
77 | 80 | 3.809 | 2.4378 | 6.3964e-09 | 0 | 0 | 0 | 0 | 0 | 1 | -90 | 90 | 0.028475 | 0.0071495 | -0.02844 | -0.0071281
77 | 75 | 0.57641 | 0.3689 | 9.6795e-10 | 0 | 0 | 0 | 0 | 0 | 1 | -90 | 90 | -0.029416 | -0.0073849 | 0.029422 | 0.0073883
66 | 38 | 1.7607 | 1.1268 | 2.9566e-09 | 0 | 0 | 0 | 0 | 0 | 1 | -90 | 90 | -0.016286 | -0.004086 | 0.016291 | 0.0040889
75 | 74 | 1.7668 | 1.1308 | 2.9669e-09 | 0 | 0 | 0 | 0 | 0 | 1 | -90 | 90 | -0.030363 | -0.0076243 | 0.030381 | 0.0076356
6 | 7 | 0.34304 | 0.21954 | 5.7605e-10 | 0 | 0 | 0 | 0 | 0 | 1 | -90 | 90 | 0.0041483 | 0.0010392 | -0.0041482 | -0.0010392
6 | 8 | 0.84687 | 0.542 | 1.4221e-09 | 0 | 0 | 0 | 0 | 0 | 1 | -90 | 90 | -0.0056957 | -0.001427 | 0.005696 | 0.0014271
7 | 9 | 2.6184 | 1.6758 | 4.397e-09 | 0 | 0 | 0 | 0 | 0 | 1 | -90 | 90 | 0.0015232 | 0.00038134 | -0.0015231 | -0.00038173
8 | 10 | 0.33687 | 0.2156 | 5.657e-10 | 0 | 0 | 0 | 0 | 0 | 1 | -90 | 90 | -0.005696 | -0.0014271 | 0.0056961 | 0.0014271
10 | 27 | 0.08862 | 0.056717 | 4.4645e-10 | 0 | 0 | 0 | 0 | 0 | 1 | -90 | 90 | -0.15712 | -0.039897 | 0.15714 | 0.039912
10 | 23 | 0.70919 | 0.45388 | 3.5728e-09 | 0 | 0 | 0 | 0 | 0 | 1 | -90 | 90 | 0.15142 | 0.03847 | -0.15125 | -0.038358
27 | 103 | 1.7968 | 1.15 | 3.0173e-09 | 0 | 0 | 0 | 0 | 0 | 1 | -90 | 90 | 0.019949 | 0.0050023 | -0.019941 | -0.0049977
27 | 11 | 0.85919 | 0.54988 | 4.3284e-09 | 0 | 0 | 0 | 0 | 0 | 1 | -90 | 90 | -0.17709 | -0.044915 | 0.17738 | 0.0451
23 | 24 | 1.3249 | 0.84793 | 4.4497e-09 | 0 | 0 | 0 | 0 | 0 | 1 | -90 | 90 | 0.14974 | 0.037979 | -0.14941 | -0.037774
11 | 34 | 0.30312 | 0.194 | 5.0903e-10 | 0 | 0 | 0 | 0 | 0 | 1 | -90 | 90 | 0.11723 | 0.029693 | -0.11718 | -0.029665
11 | 89 | 0.4505 | 0.28832 | 2.2695e-09 | 0 | 0 | 0 | 0 | 0 | 1 | -90 | 90 | -0.29461 | -0.074794 | 0.29503 | 0.075063
34 | 12 | 0.71554 | 0.45794 | 1.2016e-09 | 0 | 0 | 0 | 0 | 0 | 1 | -90 | 90 | 0.11718 | 0.029665 | -0.11708 | -0.029597
89 | 87 | 0.51625 | 0.3304 | 2.6007e-09 | 0 | 0 | 0 | 0 | 0 | 1 | -90 | 90 | -0.29619 | -0.075354 | 0.29668 | 0.075665
12 | 32 | 1.7895 | 1.1453 | 3.0051e-09 | 0 | 0 | 0 | 0 | 0 | 1 | -90 | 90 | 0.090041 | 0.022808 | -0.089884 | -0.022709
12 | 30 | 1.1718 | 0.74992 | 1.9677e-09 | 0 | 0 | 0 | 0 | 0 | 1 | -90 | 90 | 0.027034 | 0.006789 | -0.027025 | -0.0067833
32 | 33 | 0.30094 | 0.1926 | 5.0536e-10 | 0 | 0 | 0 | 0 | 0 | 1 | -90 | 90 | 0.0016494 | 0.00041317 | -0.0016493 | -0.00041322
32 | 39 | 1.0557 | 0.67568 | 1.7729e-09 | 0 | 0 | 0 | 0 | 0 | 1 | -90 | 90 | 0.088235 | 0.022295 | -0.088146 | -0.022239
30 | 31 | 3.395 | 2.1728 | 5.7011e-09 | 0 | 0 | 0 | 0 | 0 | 1 | -90 | 90 | 0.025748 | 0.0064632 | -0.025723 | -0.0064482
13 | 14 | 0.682 | 0.43648 | 1.1453e-09 | 0 | 0 | 0 | 0 | 0 | 1 | -90 | 90 | -0.010586 | -0.0026533 | 0.010587 | 0.0026537
13 | 72 | 1.2102 | 0.77451 | 2.0322e-09 | 0 | 0 | 0 | 0 | 0 | 1 | -90 | 90 | 0.010586 | 0.0026533 | -0.010585 | -0.0026525
14 | 155 | 1.0855 | 0.6947 | 1.8228e-09 | 0 | 0 | 0 | 0 | 0 | 1 | -90 | 90 | 0.0099892 | 0.0025038 | -0.009988 | -0.0025032
14 | 31 | 0.4793 | 0.30675 | 8.0487e-10 | 0 | 0 | 0 | 0 | 0 | 1 | -90 | 90 | -0.020576 | -0.0051575 | 0.020578 | 0.0051588
72 | 17 | 0.088176 | 0.056433 | 1.4807e-10 | 0 | 0 | 0 | 0 | 0 | 1 | -90 | 90 | 0.0066252 | 0.0016602 | -0.0066251 | -0.0016602
31 | 35 | 1.9294 | 1.2348 | 3.2399e-09 | 0 | 0 | 0 | 0 | 0 | 1 | -90 | 90 | 0.005145 | 0.0012894 | -0.0051445 | -0.0012893
24 | 25 | 1.0499 | 0.67195 | 1.7631e-09 | 0 | 0 | 0 | 0 | 0 | 1 | -90 | 90 | 0.09564 | 0.02428 | -0.095535 | -0.024213
24 | 26 | 0.22395 | 0.14333 | 3.7607e-10 | 0 | 0 | 0 | 0 | 0 | 1 | -90 | 90 | 0.053775 | 0.013494 | -0.053768 | -0.01349
87 | 85 | 0.51676 | 0.33073 | 2.6034e-09 | 0 | 0 | 0 | 0 | 0 | 1 | -90 | 90 | -0.30029 | -0.07657 | 0.30079 | 0.076889
33 | 70 | 0.96605 | 0.61827 | 1.6223e-09 | 0 | 0 | 0 | 0 | 0 | 1 | -90 | 90 | 0.0016493 | 0.00041322 | -0.0016493 | -0.00041336
39 | 40 | 3.3049 | 2.1151 | 5.5498e-09 | 0 | 0 | 0 | 0 | 0 | 1 | -90 | 90 | 0.086904 | 0.021928 | -0.086634 | -0.021755
49 | 50 | 1.9819 | 1.2684 | 3.3281e-09 | 0 | 0 | 0 | 0 | 0 | 1 | -90 | 90 | 0.0073349 | 0.0018385 | -0.0073337 | -0.0018381
49 | 73 | 1.8829 | 1.2051 | 3.1619e-09 | 0 | 0 | 0 | 0 | 0 | 1 | -90 | 90 | -0.0073349 | -0.0018385 | 0.007336 | 0.0018389
50 | 71 | 0.33078 | 0.2117 | 5.5547e-10 | 0 | 0 | 0 | 0 | 0 | 1 | -90 | 90 | 0.0073337 | 0.0018381 | -0.0073336 | -0.001838
73 | 65 | 1.2032 | 0.77004 | 2.0205e-09 | 0 | 0 | 0 | 0 | 0 | 1 | -90 | 90 | -0.011218 | -0.0028119 | 0.01122 | 0.0028127
48 | 56 | 2.4722 | 1.5822 | 4.1514e-09 | 0 | 0 | 0 | 0 | 0 | 1 | -90 | 90 | 0.049047 | 0.01234 | -0.048982 | -0.012299
48 | 133 | 1.0389 | 0.66489 | 1.7446e-09 | 0 | 0 | 0 | 0 | 0 | 1 | -90 | 90 | -0.094129 | -0.023669 | 0.094229 | 0.023733
48 | 47 | 0.72744 | 0.46556 | 1.2216e-09 | 0 | 0 | 0 | 0 | 0 | 1 | -90 | 90 | 0.045083 | 0.011329 | -0.045067 | -0.011319
56 | 148 | 1.6076 | 1.0289 | 2.6996e-09 | 0 | 0 | 0 | 0 | 0 | 1 | -90 | 90 | 0.0086245 | 0.0021612 | -0.0086232 | -0.0021606
56 | 61 | 1.0084 | 0.64539 | 1.6934e-09 | 0 | 0 | 0 | 0 | 0 | 1 | -90 | 90 | 0.0052597 | 0.0013176 | -0.0052594 | -0.0013176
56 | 55 | 2.3923 | 1.5311 | 4.0173e-09 | 0 | 0 | 0 | 0 | 0 | 1 | -90 | 90 | 0.035098 | 0.0088203 | -0.035066 | -0.0088002
133 | 45 | 1.7234 | 1.103 | 2.894e-09 | 0 | 0 | 0 | 0 | 0 | 1 | -90 | 90 | -0.10562 | -0.026587 | 0.10583 | 0.02672
47 | 97 | 0.94495 | 0.60477 | 1.5868e-09 | 0 | 0 | 0 | 0 | 0 | 1 | -90 | 90 | 0.039083 | 0.0098193 | -0.039068 | -0.0098094
47 | 46 | 1.398 | 0.89475 | 2.3477e-09 | 0 | 0 | 0 | 0 | 0 | 1 | -90 | 90 | 0.0059831 | 0.0014995 | -0.0059825 | -0.0014993
44 | 64 | 1.2667 | 0.81067 | 2.1271e-09 | 0 | 0 | 0 | 0 | 0 | 1 | -90 | 90 | 0.029703 | 0.0074584 | -0.029691 | -0.0074508
44 | 40 | 1.5807 | 1.0116 | 2.6544e-09 | 0 | 0 | 0 | 0 | 0 | 1 | -90 | 90 | -0.029703 | -0.0074584 | 0.029719 | 0.0074679
64 | 62 | 1.6648 | 1.0655 | 2.7956e-09 | 0 | 0 | 0 | 0 | 0 | 1 | -90 | 90 | 0.024283 | 0.0060953 | -0.024272 | -0.0060887
40 | 41 | 1.6874 | 1.0799 | 2.8335e-09 | 0 | 0 | 0 | 0 | 0 | 1 | -90 | 90 | 0.056915 | 0.014287 | -0.056855 | -0.014249
46 | 101 | 1.0853 | 0.69456 | 1.8224e-09 | 0 | 0 | 0 | 0 | 0 | 1 | -90 | 90 | 0.0059825 | 0.0014993 | -0.0059821 | -0.0014993
101 | 100 | 0.081432 | 0.052117 | 1.3675e-10 | 0 | 0 | 0 | 0 | 0 | 1 | -90 | 90 | 0.0034324 | 0.00086023 | -0.0034324 | -0.00086024
29 | 45 | 0.72528 | 0.46418 | 2.4359e-09 | 0 | 0 | 0 | 0 | 0 | 1 | -90 | 90 | 0.16739 | 0.042265 | -0.16717 | -0.042126
29 | 88 | 1.2006 | 0.76837 | 4.0322e-09 | 0 | 0 | 0 | 0 | 0 | 1 | -90 | 90 | -0.24179 | -0.061031 | 0.24254 | 0.061514
29 | 21 | 0.61742 | 0.39515 | 1.0368e-09 | 0 | 0 | 0 | 0 | 0 | 1 | -90 | 90 | 0.074396 | 0.018766 | -0.074359 | -0.018742
45 | 132 | 1.6162 | 1.0344 | 2.7141e-09 | 0 | 0 | 0 | 0 | 0 | 1 | -90 | 90 | 0.016322 | 0.0040936 | -0.016318 | -0.0040909
45 | 129 | 0.86604 | 0.55426 | 1.4543e-09 | 0 | 0 | 0 | 0 | 0 | 1 | -90 | 90 | 0.045023 | 0.011312 | -0.045004 | -0.0113
88 | 86 | 0.4639 | 0.2969 | 2.3371e-09 | 0 | 0 | 0 | 0 | 0 | 1 | -90 | 90 | -0.24486 | -0.062096 | 0.24516 | 0.062286
21 | 28 | 2.4026 | 1.5376 | 4.0346e-09 | 0 | 0 | 0 | 0 | 0 | 1 | -90 | 90 | 0.063746 | 0.016082 | -0.06364 | -0.016015
21 | 19 | 1.4514 | 0.9289 | 2.4373e-09 | 0 | 0 | 0 | 0 | 0 | 1 | -90 | 90 | 0.010613 | 0.0026602 | -0.010611 | -0.0026593
43 | 154 | 1.5818 | 1.0123 | 2.6563e-09 | 0 | 0 | 0 | 0 | 0 | 1 | -90 | 90 | 0.031408 | 0.0078781 | -0.031391 | -0.0078675
43 | 52 | 2.9674 | 1.8991 | 4.9831e-09 | 0 | 0 | 0 | 0 | 0 | 1 | -90 | 90 | -0.031408 | -0.0078781 | 0.03144 | 0.007898
52 | 69 | 1.5132 | 0.96843 | 2.541e-09 | 0 | 0 | 0 | 0 | 0 | 1 | -90 | 90 | -0.03144 | -0.007898 | 0.031456 | 0.0079081
132 | 135 | 0.67685 | 0.43319 | 1.1366e-09 | 0 | 0 | 0 | 0 | 0 | 1 | -90 | 90 | 0.016318 | 0.0040909 | -0.016316 | -0.0040898
129 | 130 | 1.8143 | 1.1611 | 3.0466e-09 | 0 | 0 | 0 | 0 | 0 | 1 | -90 | 90 | 0.041317 | 0.010376 | -0.041283 | -0.010355
97 | 54 | 1.1172 | 0.715 | 1.8761e-09 | 0 | 0 | 0 | 0 | 0 | 1 | -90 | 90 | 0.034947 | 0.0087765 | -0.034932 | -0.0087672
60 | 146 | 2.1002 | 1.3441 | 3.5268e-09 | 0 | 0 | 0 | 0 | 0 | 1 | -90 | 90 | -0.022929 | -0.0057508 | 0.022941 | 0.0057582
60 | 144 | 1.359 | 0.86978 | 2.2822e-09 | 0 | 0 | 0 | 0 | 0 | 1 | -90 | 90 | 0.022929 | 0.0057508 | -0.022921 | -0.005746
146 | 55 | 0.61788 | 0.39545 | 1.0376e-09 | 0 | 0 | 0 | 0 | 0 | 1 | -90 | 90 | -0.035057 | -0.008795 | 0.035066 | 0.0088002
144 | 145 | 2.1195 | 1.3565 | 3.5592e-09 | 0 | 0 | 0 | 0 | 0 | 1 | -90 | 90 | 0.016803 | 0.0042129 | -0.016797 | -0.004209
61 | 139 | 1.6856 | 1.0788 | 2.8306e-09 | 0 | 0 | 0 | 0 | 0 | 1 | -90 | 90 | 0.0052594 | 0.0013176 | -0.0052589 | -0.0013176
139 | 138 | 1.8391 | 1.177 | 3.0883e-09 | 0 | 0 | 0 | 0 | 0 | 1 | -90 | 90 | 0.0039917 | 0.00099997 | -0.0039914 | -0.0010001
59 | 118 | 0.79406 | 0.5082 | 1.3334e-09 | 0 | 0 | 0 | 0 | 0 | 1 | -90 | 90 | -0.0014979 | -0.00037519 | 0.0014979 | 0.00037507
59 | 153 | 1.4454 | 0.92507 | 2.4273e-09 | 0 | 0 | 0 | 0 | 0 | 1 | -90 | 90 | 0.0014979 | 0.00037519 | -0.0014979 | -0.0003754
118 | 120 | 0.29117 | 0.18635 | 4.8896e-10 | 0 | 0 | 0 | 0 | 0 | 1 | -90 | 90 | -0.0059171 | -0.0014823 | 0.0059172 | 0.0014823
118 | 116 | 0.92833 | 0.59413 | 1.5589e-09 | 0 | 0 | 0 | 0 | 0 | 1 | -90 | 90 | 0.0044192 | 0.0011072 | -0.004419 | -0.0011073
53 | 113 | 0.47367 | 0.30315 | 7.9542e-10 | 0 | 0 | 0 | 0 | 0 | 1 | -90 | 90 | 0.0011345 | 0.00028425 | -0.0011345 | -0.00028433
53 | 111 | 2.8424 | 1.8192 | 4.7732e-09 | 0 | 0 | 0 | 0 | 0 | 1 | -90 | 90 | -0.0011345 | -0.00028425 | 0.0011345 | 0.00028381
111 | 57 | 2.3978 | 1.5346 | 4.0266e-09 | 0 | 0 | 0 | 0 | 0 | 1 | -90 | 90 | -0.001889 | -0.00047291 | 0.0018891 | 0.00047258
54 | 98 | 1.5623 | 0.99989 | 2.6236e-09 | 0 | 0 | 0 | 0 | 0 | 1 | -90 | 90 | 0.0065497 | 0.0016403 | -0.0065489 | -0.0016401
54 | 92 | 2.1491 | 1.3754 | 3.6089e-09 | 0 | 0 | 0 | 0 | 0 | 1 | -90 | 90 | 0.028382 | 0.0071269 | -0.028363 | -0.0071152
98 | 112 | 1.2616 | 0.80739 | 2.1185e-09 | 0 | 0 | 0 | 0 | 0 | 1 | -90 | 90 | 0.0042491 | 0.0010638 | -0.0042489 | -0.0010638
92 | 93 | 1.2842 | 0.8219 | 2.1566e-09 | 0 | 0 | 0 | 0 | 0 | 1 | -90 | 90 | 0.017466 | 0.0043834 | -0.017462 | -0.0043809
92 | 90 | 1.2685 | 0.81186 | 2.1302e-09 | 0 | 0 | 0 | 0 | 0 | 1 | -90 | 90 | 0.010897 | 0.0027318 | -0.010895 | -0.0027309
148 | 147 | 2.4326 | 1.5569 | 4.085e-09 | 0 | 0 | 0 | 0 | 0 | 1 | -90 | 90 | 0.0045441 | 0.0011383 | -0.0045435 | -0.0011383
57 | 112 | 0.73422 | 0.4699 | 1.233e-09 | 0 | 0 | 0 | 0 | 0 | 1 | -90 | 90 | -0.0018891 | -0.00047258 | 0.0018891 | 0.00047248
112 | 114 | 0.65258 | 0.41765 | 1.0959e-09 | 0 | 0 | 0 | 0 | 0 | 1 | -90 | 90 | 0.0023598 | 0.00059132 | -0.0023597 | -0.00059141
28 | 69 | 2.4148 | 1.5455 | 4.0551e-09 | 0 | 0 | 0 | 0 | 0 | 1 | -90 | 90 | 0.06364 | 0.016015 | -0.063535 | -0.015948
41 | 67 | 1.8852 | 1.2066 | 3.1658e-09 | 0 | 0 | 0 | 0 | 0 | 1 | -90 | 90 | 0.0061589 | 0.0015433 | -0.0061581 | -0.0015431
17 | 16 | 1.8091 | 1.1578 | 3.038e-09 | 0 | 0 | 0 | 0 | 0 | 1 | -90 | 90 | 0.004088 | 0.0010243 | -0.0040877 | -0.0010244
15 | 16 | 0.57238 | 0.36633 | 9.6119e-10 | 0 | 0 | 0 | 0 | 0 | 1 | -90 | 90 | -0.0021709 | -0.00054408 | 0.0021709 | 0.000544
18 | 19 | 2.7766 | 1.777 | 4.6627e-09 | 0 | 0 | 0 | 0 | 0 | 1 | -90 | 90 | -0.0067652 | -0.0016952 | 0.0067665 | 0.0016957
18 | 20 | 0.82094 | 0.5254 | 1.3786e-09 | 0 | 0 | 0 | 0 | 0 | 1 | -90 | 90 | 0.0047873 | 0.0011995 | -0.0047871 | -0.0011995
20 | 22 | 1.3898 | 0.88946 | 2.3338e-09 | 0 | 0 | 0 | 0 | 0 | 1 | -90 | 90 | 0.0012775 | 0.00031996 | -0.0012775 | -0.00032018
25 | 102 | 0.21269 | 0.13612 | 3.5716e-10 | 0 | 0 | 0 | 0 | 0 | 1 | -90 | 90 | 0.095535 | 0.024213 | -0.095514 | -0.0242
26 | 36 | 1.0795 | 0.69089 | 1.8128e-09 | 0 | 0 | 0 | 0 | 0 | 1 | -90 | 90 | 0.023788 | 0.0059761 | -0.023781 | -0.005972
102 | 83 | 2.8071 | 1.7965 | 4.7139e-09 | 0 | 0 | 0 | 0 | 0 | 1 | -90 | 90 | 0.079741 | 0.020247 | -0.079546 | -0.020122
36 | 37 | 1.78 | 1.1392 | 2.989e-09 | 0 | 0 | 0 | 0 | 0 | 1 | -90 | 90 | 0.021525 | 0.0054067 | -0.021517 | -0.0054013
83 | 82 | 2.2346 | 1.4301 | 3.7524e-09 | 0 | 0 | 0 | 0 | 0 | 1 | -90 | 90 | 0.072124 | 0.018262 | -0.071997 | -0.018181
37 | 38 | 1.888 | 1.2083 | 3.1704e-09 | 0 | 0 | 0 | 0 | 0 | 1 | -90 | 90 | 0.019125 | 0.0048018 | -0.019117 | -0.0047973
86 | 85 | 0.49313 | 0.3156 | 2.4843e-09 | 0 | 0 | 0 | 0 | 0 | 1 | -90 | 90 | -0.24879 | -0.063197 | 0.24912 | 0.063405
67 | 68 | 2.2176 | 1.4192 | 3.7239e-09 | 0 | 0 | 0 | 0 | 0 | 1 | -90 | 90 | 0.0032258 | 0.00080821 | -0.0032256 | -0.00080841
137 | 131 | 1.8286 | 1.1703 | 3.0707e-09 | 0 | 0 | 0 | 0 | 0 | 1 | -90 | 90 | -0.03014 | -0.0075538 | 0.030158 | 0.0075651
131 | 130 | 0.25043 | 0.16028 | 4.2054e-10 | 0 | 0 | 0 | 0 | 0 | 1 | -90 | 90 | -0.03737 | -0.0093725 | 0.037374 | 0.0093749
62 | 63 | 2.2226 | 1.4224 | 3.7323e-09 | 0 | 0 | 0 | 0 | 0 | 1 | -90 | 90 | 0.02044 | 0.0051283 | -0.02043 | -0.0051221
135 | 134 | 0.44949 | 0.28768 | 7.5482e-10 | 0 | 0 | 0 | 0 | 0 | 1 | -90 | 90 | 0.014081 | 0.0035297 | -0.01408 | -0.0035292
65 | 63 | 1.4797 | 0.94701 | 2.4848e-09 | 0 | 0 | 0 | 0 | 0 | 1 | -90 | 90 | -0.015055 | -0.003774 | 0.015059 | 0.0037761
93 | 84 | 1.4211 | 0.90953 | 2.3865e-09 | 0 | 0 | 0 | 0 | 0 | 1 | -90 | 90 | 0.016796 | 0.0042139 | -0.016791 | -0.0042113
90 | 91 | 0.95421 | 0.61069 | 1.6024e-09 | 0 | 0 | 0 | 0 | 0 | 1 | -90 | 90 | 0.010061 | 0.0025218 | -0.01006 | -0.0025213
147 | 149 | 1.3285 | 0.85023 | 2.2309e-09 | 0 | 0 | 0 | 0 | 0 | 1 | -90 | 90 | 0.0030104 | 0.00075406 | -0.0030103 | -0.0007542
107 | 108 | 0.27511 | 0.17607 | 4.6198e-10 | 0 | 0 | 0 | 0 | 0 | 1 | -90 | 90 | -0.00090674 | -0.00022726 | 0.00090674 | 0.00022722
108 | 109 | 1.4388 | 0.92086 | 2.4162e-09 | 0 | 0 | 0 | 0 | 0 | 1 | -90 | 90 | -0.0037857 | -0.00094828 | 0.003786 | 0.0009482
108 | 106 | 0.89231 | 0.57108 | 1.4984e-09 | 0 | 0 | 0 | 0 | 0 | 1 | -90 | 90 | 0.002879 | 0.00072107 | -0.0028789 | -0.00072116
120 | 143 | 0.92698 | 0.59327 | 1.5567e-09 | 0 | 0 | 0 | 0 | 0 | 1 | -90 | 90 | 0.0090633 | 0.002271 | -0.0090625 | -0.0022706
120 | 145 | 0.58839 | 0.37657 | 9.8806e-10 | 0 | 0 | 0 | 0 | 0 | 1 | -90 | 90 | -0.014981 | -0.0037533 | 0.014982 | 0.0037542
116 | 117 | 1.7422 | 1.115 | 2.9256e-09 | 0 | 0 | 0 | 0 | 0 | 1 | -90 | 90 | 0.0019453 | 0.0004873 | -0.0019453 | -0.00048753
138 | 140 | 1.8504 | 1.1843 | 3.1074e-09 | 0 | 0 | 0 | 0 | 0 | 1 | -90 | 90 | 0.0018833 | 0.00047173 | -0.0018832 | -0.00047199
74 | 76 | 1.4497 | 0.92782 | 2.4345e-09 | 0 | 0 | 0 | 0 | 0 | 1 | -90 | 90 | -0.056302 | -0.014132 | 0.056353 | 0.014165
76 | 78 | 2.3869 | 1.5276 | 4.0082e-09 | 0 | 0 | 0 | 0 | 0 | 1 | -90 | 90 | -0.062306 | -0.015656 | 0.062409 | 0.015721
76 | 79 | 1.1653 | 0.74576 | 1.9568e-09 | 0 | 0 | 0 | 0 | 0 | 1 | -90 | 90 | 0.0059528 | 0.0014912 | -0.0059523 | -0.0014911
78 | 81 | 1.6364 | 1.0473 | 2.7479e-09 | 0 | 0 | 0 | 0 | 0 | 1 | -90 | 90 | -0.062409 | -0.015721 | 0.062479 | 0.015766
79 | 109 | 0.27212 | 0.17416 | 4.5696e-10 | 0 | 0 | 0 | 0 | 0 | 1 | -90 | 90 | 0.0046635 | 0.0011681 | -0.0046634 | -0.0011681
81 | 82 | 1.5398 | 0.98547 | 2.5857e-09 | 0 | 0 | 0 | 0 | 0 | 1 | -90 | 90 | -0.067876 | -0.017118 | 0.067954 | 0.017168
84 | 94 | 1.7071 | 1.0925 | 2.8666e-09 | 0 | 0 | 0 | 0 | 0 | 1 | -90 | 90 | 0.016791 | 0.0042113 | -0.016786 | -0.0042082
94 | 95 | 2.8498 | 1.8239 | 4.7856e-09 | 0 | 0 | 0 | 0 | 0 | 1 | -90 | 90 | 0.012023 | 0.0030145 | -0.012018 | -0.0030121
95 | 96 | 0.11507 | 0.073645 | 1.9323e-10 | 0 | 0 | 0 | 0 | 0 | 1 | -90 | 90 | 0.0074872 | 0.0018765 | -0.0074871 | -0.0018764
96 | 99 | 0.34021 | 0.21773 | 5.713e-10 | 0 | 0 | 0 | 0 | 0 | 1 | -90 | 90 | 0.0034004 | 0.00085219 | -0.0034004 | -0.00085222
104 | 105 | 2.174 | 1.3913 | 3.6507e-09 | 0 | 0 | 0 | 0 | 0 | 1 | -90 | 90 | -0.00087401 | -0.00021906 | 0.00087403 | 0.00021872
105 | 106 | 0.35253 | 0.22562 | 5.9199e-10 | 0 | 0 | 0 | 0 | 0 | 1 | -90 | 90 | -0.0021788 | -0.00054573 | 0.0021788 | 0.00054568
119 | 125 | 0.29937 | 0.1916 | 5.0273e-10 | 0 | 0 | 0 | 0 | 0 | 1 | -90 | 90 | -0.0031577 | -0.00079104 | 0.0031578 | 0.00079101
119 | 122 | 1.8249 | 1.168 | 3.0645e-09 | 0 | 0 | 0 | 0 | 0 | 1 | -90 | 90 | 0.0031577 | 0.00079104 | -0.0031575 | -0.00079121
125 | 126 | 0.87281 | 0.5586 | 1.4657e-09 | 0 | 0 | 0 | 0 | 0 | 1 | -90 | 90 | 0.0014887 | 0.0003728 | -0.0014887 | -0.00037293
125 | 142 | 1.8082 | 1.1572 | 3.0364e-09 | 0 | 0 | 0 | 0 | 0 | 1 | -90 | 90 | -0.0046465 | -0.0011638 | 0.0046469 | 0.0011638
122 | 123 | 0.97438 | 0.6236 | 1.6362e-09 | 0 | 0 | 0 | 0 | 0 | 1 | -90 | 90 | 0.0011735 | 0.00029396 | -0.0011735 | -0.0002941
143 | 141 | 1.6003 | 1.0242 | 2.6873e-09 | 0 | 0 | 0 | 0 | 0 | 1 | -90 | 90 | 0.0076288 | 0.0019113 | -0.0076278 | -0.0019109
126 | 151 | 1.0813 | 0.69205 | 1.8158e-09 | 0 | 0 | 0 | 0 | 0 | 1 | -90 | 90 | 0.0014887 | 0.00037293 | -0.0014886 | -0.00037309
142 | 141 | 1.5392 | 0.9851 | 2.5848e-09 | 0 | 0 | 0 | 0 | 0 | 1 | -90 | 90 | -0.006329 | -0.0015854 | 0.0063297 | 0.0015856
152 | 150 | 0.32708 | 0.20933 | 5.4926e-10 | 0 | 0 | 0 | 0 | 0 | 1 | -90 | 90 | -0.00093668 | -0.00023476 | 0.00093668 | 0.0002347
150 | 149 | 1.3503 | 0.86421 | 2.2676e-09 | 0 | 0 | 0 | 0 | 0 | 1 | -90 | 90 | -0.0019125 | -0.00047928 | 0.0019126 | 0.00047909
134 | 136 | 1.5044 | 0.96281 | 2.5263e-09 | 0 | 0 | 0 | 0 | 0 | 1 | -90 | 90 | 0.0097755 | 0.0024503 | -0.009774 | -0.0024496