## bus_data
BUS_I | BUS_TYPE | Pd | Qd | Gs | Bs | area | Vm | Va | baseKV | zone | Vmax | Vmin
140 | 3 | 0.0063798 | 0.0015989 | 0 | 0 | 1 | 1 | 0 | 0.4 | 1 | 1.1 | 0.9
17 | 1 | 0 | 0 | 0 | 0 | 1 | 0.99785 | -0.040328 | 0.4 | 1 | 1.1 | 0.9
128 | 1 | 0 | 0 | 0 | 0 | 1 | 0.99465 | -0.10202 | 0.4 | 1 | 1.1 | 0.9
141 | 1 | 0.012546 | 0.0031442 | 0 | 0 | 1 | 0.99776 | -0.042195 | 0.4 | 1 | 1.1 | 0.9
143 | 1 | 0.019517 | 0.0048914 | 0 | 0 | 1 | 0.9922 | -0.14935 | 0.4 | 1 | 1.1 | 0.9
27 | 1 | 0 | 0 | 0 | 0 | 1 | 0.99264 | -0.14073 | 0.4 | 1 | 1.1 | 0.9
144 | 1 | 0.0035663 | 0.0008938 | 0 | 0 | 1 | 0.99213 | -0.15067 | 0.4 | 1 | 1.1 | 0.9
16 | 1 | 0 | 0 | 0 | 0 | 1 | 0.98788 | -0.22956 | 0.4 | 1 | 1.1 | 0.9
20 | 1 | 0 | 0 | 0 | 0 | 1 | 0.97938 | -0.39362 | 0.4 | 1 | 1.1 | 0.9
118 | 1 | 0.0051594 | 0.0012931 | 0 | 0 | 1 | 0.98783 | -0.2306 | 0.4 | 1 | 1.1 | 0.9
145 | 1 | 0.0065142 | 0.0016326 | 0 | 0 | 1 | 0.99081 | -0.17618 | 0.4 | 1 | 1.1 | 0.9
107 | 1 | 0.0073006 | 0.0018297 | 0 | 0 | 1 | 0.99088 | -0.17485 | 0.4 | 1 | 1.1 | 0.9
78 | 1 | 0.0062203 | 0.001559 | 0 | 0 | 1 | 0.97926 | -0.39597 | 0.4 | 1 | 1.1 | 0.9
77 | 1 | 0.0081259 | 0.0020366 | 0 | 0 | 1 | 0.97765 | -0.42742 | 0.4 | 1 | 1.1 | 0.9
146 | 1 | 0.0014468 | 0.00036259 | 0 | 0 | 1 | 0.98907 | -0.20988 | 0.4 | 1 | 1.1 | 0.9
148 | 1 | 0.0075236 | 0.0018856 | 0 | 0 | 1 | 0.98761 | -0.23824 | 0.4 | 1 | 1.1 | 0.9
126 | 1 | 0.0052492 | 0.0013156 | 0 | 0 | 1 | 0.98948 | -0.202 | 0.4 | 1 | 1.1 | 0.9
151 | 1 | 0.0027711 | 0.00069449 | 0 | 0 | 1 | 0.98711 | -0.24748 | 0.4 | 1 | 1.1 | 0.9
26 | 1 | 0 | 0 | 0 | 0 | 1 | 0.98851 | -0.22029 | 0.4 | 1 | 1.1 | 0.9
152 | 1 | 0 | 0 | 0 | 0 | 1 | 0.98634 | -0.26258 | 0.4 | 1 | 1.1 | 0.9
25 | 1 | 0 | 0 | 0 | 0 | 1 | 0.99285 | -0.13676 | 0.4 | 1 | 1.1 | 0.9
127 | 1 | 0.0055102 | 0.001381 | 0 | 0 | 1 | 0.99195 | -0.15402 | 0.4 | 1 | 1.1 | 0.9
153 | 1 | 0 | 0 | 0 | 0 | 1 | 0.98547 | -0.27945 | 0.4 | 1 | 1.1 | 0.9
29 | 1 | 0 | 0 | 0 | 0 | 1 | 0.971 | -0.55822 | 0.4 | 1 | 1.1 | 0.9
44 | 1 | 0.0042103 | 0.0010552 | 0 | 0 | 1 | 0.97091 | -0.55989 | 0.4 | 1 | 1.1 | 0.9
30 | 1 | 0 | 0 | 0 | 0 | 1 | 0.9717 | -0.54437 | 0.4 | 1 | 1.1 | 0.9
76 | 1 | 0.0075924 | 0.0019028 | 0 | 0 | 1 | 0.9709 | -0.56013 | 0.4 | 1 | 1.1 | 0.9
69 | 1 | 0 | 0 | 0 | 0 | 1 | 0.97166 | -0.54518 | 0.4 | 1 | 1.1 | 0.9
73 | 1 | 0 | 0 | 0 | 0 | 1 | 0.97266 | -0.52547 | 0.4 | 1 | 1.1 | 0.9
79 | 1 | 0.0072413 | 0.0018148 | 0 | 0 | 1 | 0.97147 | -0.54894 | 0.4 | 1 | 1.1 | 0.9
155 | 1 | 0.051982 | 0.013028 | 0 | 0 | 1 | 0.98461 | -0.29628 | 0.4 | 1 | 1.1 | 0.9
42 | 1 | 0.006449 | 0.0016163 | 0 | 0 | 1 | 0.97079 | -0.56232 | 0.4 | 1 | 1.1 | 0.9
43 | 1 | 0 | 0 | 0 | 0 | 1 | 0.97082 | -0.56182 | 0.4 | 1 | 1.1 | 0.9
49 | 1 | 0.0037573 | 0.00094167 | 0 | 0 | 1 | 0.97142 | -0.54985 | 0.4 | 1 | 1.1 | 0.9
55 | 1 | 0.0030416 | 0.00076229 | 0 | 0 | 1 | 0.97151 | -0.5482 | 0.4 | 1 | 1.1 | 0.9
52 | 1 | 0.0017997 | 0.00045105 | 0 | 0 | 1 | 0.9703 | -0.57205 | 0.4 | 1 | 1.1 | 0.9
54 | 1 | 0.0017059 | 0.00042754 | 0 | 0 | 1 | 0.97031 | -0.57176 | 0.4 | 1 | 1.1 | 0.9
68 | 1 | 0.001799 | 0.00045088 | 0 | 0 | 1 | 0.97038 | -0.57049 | 0.4 | 1 | 1.1 | 0.9
56 | 1 | 0.0044665 | 0.0011194 | 0 | 0 | 1 | 0.97166 | -0.54519 | 0.4 | 1 | 1.1 | 0.9
59 | 1 | 0.001395 | 0.00034961 | 0 | 0 | 1 | 0.97553 | -0.46889 | 0.4 | 1 | 1.1 | 0.9
60 | 1 | 0 | 0 | 0 | 0 | 1 | 0.97565 | -0.46665 | 0.4 | 1 | 1.1 | 0.9
62 | 1 | 0 | 0 | 0 | 0 | 1 | 0.97567 | -0.46623 | 0.4 | 1 | 1.1 | 0.9
75 | 1 | 0.0045091 | 0.0011301 | 0 | 0 | 1 | 0.97369 | -0.50505 | 0.4 | 1 | 1.1 | 0.9
65 | 1 | 0.0018238 | 0.00045708 | 0 | 0 | 1 | 0.9705 | -0.56816 | 0.4 | 1 | 1.1 | 0.9
66 | 1 | 0.0035698 | 0.00089467 | 0 | 0 | 1 | 0.97064 | -0.56523 | 0.4 | 1 | 1.1 | 0.9
67 | 1 | 0.0019463 | 0.00048778 | 0 | 0 | 1 | 0.97066 | -0.56485 | 0.4 | 1 | 1.1 | 0.9
70 | 1 | 0.0029635 | 0.00074273 | 0 | 0 | 1 | 0.97092 | -0.55982 | 0.4 | 1 | 1.1 | 0.9
74 | 1 | 0.0053208 | 0.0013335 | 0 | 0 | 1 | 0.97095 | -0.55913 | 0.4 | 1 | 1.1 | 0.9
71 | 1 | 0.0040081 | 0.0010045 | 0 | 0 | 1 | 0.97182 | -0.54198 | 0.4 | 1 | 1.1 | 0.9
72 | 1 | 0.0035523 | 0.0008903 | 0 | 0 | 1 | 0.97135 | -0.55135 | 0.4 | 1 | 1.1 | 0.9
101 | 1 | 0.0064521 | 0.0016171 | 0 | 0 | 1 | 0.99063 | -0.17966 | 0.4 | 1 | 1.1 | 0.9
102 | 1 | 0 | 0 | 0 | 0 | 1 | 0.99041 | -0.18387 | 0.4 | 1 | 1.1 | 0.9
103 | 1 | 0 | 0 | 0 | 0 | 1 | 0.99117 | -0.16926 | 0.4 | 1 | 1.1 | 0.9
104 | 1 | 0 | 0 | 0 | 0 | 1 | 0.99035 | -0.18511 | 0.4 | 1 | 1.1 | 0.9
106 | 1 | 0 | 0 | 0 | 0 | 1 | 0.99181 | -0.15679 | 0.4 | 1 | 1.1 | 0.9
116 | 1 | 0.006856 | 0.0017183 | 0 | 0 | 1 | 0.98777 | -0.23165 | 0.4 | 1 | 1.1 | 0.9
117 | 1 | 0.0016839 | 0.00042203 | 0 | 0 | 1 | 0.98778 | -0.23153 | 0.4 | 1 | 1.1 | 0.9

## generator_data
GEN_BUS | PG | QG | QMAX | QMIN | VG | MBASE | GEN_STATUS | PMAX | PMIN
140 | 0.23965 | 0.061483 | 10 | -10 | 1 | 100 | 1 | 10 | 0

## branch_data
F_BUS | T_BUS | BR_R | BR_X | BR_B | RATE_A | RATE_B | RATE_C | TAP | SHIFT | BR_STATUS | ANGMIN | ANGMAX | P_in | Q_in | P_out | Q_out
140 | 17 | 1.6138 | 1.0328 | 2.71e-09 | 0 | 0 | 0 | 0 | 0 | 1 | -90 | 90 | 0.11413 | 0.029524 | -0.11391 | -0.029381
140 | 128 | 3.8593 | 2.4699 | 6.4807e-09 | 0 | 0 | 0 | 0 | 0 | 1 | -90 | 90 | 0.11914 | 0.03036 | -0.11856 | -0.029987
17 | 141 | 0.66398 | 0.42495 | 1.115e-09 | 0 | 0 | 0 | 0 | 0 | 1 | -90 | 90 | 0.012547 | 0.0031448 | -0.012546 | -0.0031442
17 | 16 | 8.4269 | 5.3932 | 1.4151e-08 | 0 | 0 | 0 | 0 | 0 | 1 | -90 | 90 | 0.10136 | 0.026237 | -0.10043 | -0.025644
128 | 25 | 1.3047 | 0.835 | 2.1909e-09 | 0 | 0 | 0 | 0 | 0 | 1 | -90 | 90 | 0.11856 | 0.029987 | -0.11836 | -0.029861
143 | 27 | 1.6483 | 1.0549 | 2.768e-09 | 0 | 0 | 0 | 0 | 0 | 1 | -90 | 90 | -0.023083 | -0.0057851 | 0.023093 | 0.0057908
143 | 144 | 1.6391 | 1.0491 | 2.7526e-09 | 0 | 0 | 0 | 0 | 0 | 1 | -90 | 90 | 0.0035665 | 0.00089368 | -0.0035663 | -0.0008938
27 | 25 | 0.76063 | 0.48681 | 1.2773e-09 | 0 | 0 | 0 | 0 | 0 | 1 | -90 | 90 | -0.023093 | -0.0057908 | 0.023097 | 0.0057935
16 | 20 | 8.32 | 5.3248 | 1.3972e-08 | 0 | 0 | 0 | 0 | 0 | 1 | -90 | 90 | 0.086734 | 0.022211 | -0.08605 | -0.021775
16 | 118 | 0.33149 | 0.21215 | 5.5666e-10 | 0 | 0 | 0 | 0 | 0 | 1 | -90 | 90 | 0.0137 | 0.003434 | -0.0137 | -0.0034336
20 | 78 | 1.6241 | 1.0394 | 2.7273e-09 | 0 | 0 | 0 | 0 | 0 | 1 | -90 | 90 | 0.0062209 | 0.0015592 | -0.0062202 | -0.001559
20 | 77 | 1.8291 | 1.1706 | 3.0716e-09 | 0 | 0 | 0 | 0 | 0 | 1 | -90 | 90 | 0.079829 | 0.020216 | -0.0797 | -0.020134
118 | 117 | 0.47567 | 0.30443 | 7.9878e-10 | 0 | 0 | 0 | 0 | 0 | 1 | -90 | 90 | 0.0085403 | 0.0021405 | -0.0085399 | -0.0021403
145 | 107 | 0.89555 | 0.57315 | 1.5039e-09 | 0 | 0 | 0 | 0 | 0 | 1 | -90 | 90 | -0.0065141 | -0.0016326 | 0.0065146 | 0.0016327
107 | 103 | 1.7808 | 1.1397 | 2.9904e-09 | 0 | 0 | 0 | 0 | 0 | 1 | -90 | 90 | -0.013815 | -0.0034624 | 0.013819 | 0.0034645
77 | 62 | 2.332 | 1.4925 | 3.916e-09 | 0 | 0 | 0 | 0 | 0 | 1 | -90 | 90 | 0.071574 | 0.018097 | -0.071441 | -0.018013
146 | 148 | 16.4991 | 10.5594 | 2.7706e-08 | 0 | 0 | 0 | 0 | 0 | 1 | -90 | 90 | 0.0075338 | 0.0018894 | -0.0075236 | -0.0018856
146 | 126 | 3.8494 | 2.4636 | 6.4642e-09 | 0 | 0 | 0 | 0 | 0 | 1 | -90 | 90 | -0.0089805 | -0.002252 | 0.0089839 | 0.0022535
126 | 104 | 5.2136 | 3.3367 | 8.7551e-09 | 0 | 0 | 0 | 0 | 0 | 1 | -90 | 90 | -0.014233 | -0.0035691 | 0.014245 | 0.0035756
151 | 26 | 2.1724 | 1.3903 | 3.648e-09 | 0 | 0 | 0 | 0 | 0 | 1 | -90 | 90 | -0.054874 | -0.013799 | 0.054946 | 0.013845
151 | 152 | 1.2675 | 0.81122 | 2.1285e-09 | 0 | 0 | 0 | 0 | 0 | 1 | -90 | 90 | 0.052103 | 0.013105 | -0.052066 | -0.013081
26 | 25 | 6.7108 | 4.2949 | 1.1269e-08 | 0 | 0 | 0 | 0 | 0 | 1 | -90 | 90 | -0.054946 | -0.013845 | 0.055166 | 0.013985
152 | 153 | 1.4137 | 0.90477 | 2.374e-09 | 0 | 0 | 0 | 0 | 0 | 1 | -90 | 90 | 0.052066 | 0.013081 | -0.052024 | -0.013054
25 | 127 | 1.9045 | 1.2189 | 3.1981e-09 | 0 | 0 | 0 | 0 | 0 | 1 | -90 | 90 | 0.040098 | 0.010083 | -0.040065 | -0.010062
127 | 106 | 0.35407 | 0.22661 | 5.9458e-10 | 0 | 0 | 0 | 0 | 0 | 1 | -90 | 90 | 0.034555 | 0.0086812 | -0.03455 | -0.0086783
153 | 155 | 1.4088 | 0.90165 | 2.3658e-09 | 0 | 0 | 0 | 0 | 0 | 1 | -90 | 90 | 0.052024 | 0.013055 | -0.051982 | -0.013028
29 | 44 | 0.66259 | 0.42406 | 1.1127e-09 | 0 | 0 | 0 | 0 | 0 | 1 | -90 | 90 | 0.010661 | 0.0026723 | -0.01066 | -0.0026719
29 | 30 | 3.2091 | 2.0538 | 5.3889e-09 | 0 | 0 | 0 | 0 | 0 | 1 | -90 | 90 | -0.018253 | -0.0045755 | 0.018265 | 0.0045827
29 | 76 | 1.0662 | 0.68234 | 1.7904e-09 | 0 | 0 | 0 | 0 | 0 | 1 | -90 | 90 | 0.0075928 | 0.0019032 | -0.0075921 | -0.0019029
44 | 43 | 1.2669 | 0.8108 | 2.1274e-09 | 0 | 0 | 0 | 0 | 0 | 1 | -90 | 90 | 0.0064495 | 0.0016166 | -0.0064489 | -0.0016164
30 | 69 | 0.30375 | 0.1944 | 5.1008e-10 | 0 | 0 | 0 | 0 | 0 | 1 | -90 | 90 | 0.011267 | 0.002824 | -0.011266 | -0.0028238
30 | 73 | 2.1784 | 1.3942 | 3.6581e-09 | 0 | 0 | 0 | 0 | 0 | 1 | -90 | 90 | -0.036775 | -0.0092221 | 0.036808 | 0.009243
30 | 79 | 2.6698 | 1.7086 | 4.4833e-09 | 0 | 0 | 0 | 0 | 0 | 1 | -90 | 90 | 0.0072426 | 0.0018155 | -0.007241 | -0.0018149
69 | 56 | 0.0047807 | 0.0030596 | 8.028e-12 | 0 | 0 | 0 | 0 | 0 | 1 | -90 | 90 | 0.011266 | 0.0028238 | -0.011266 | -0.0028238
73 | 75 | 1.3282 | 0.85007 | 2.2305e-09 | 0 | 0 | 0 | 0 | 0 | 1 | -90 | 90 | -0.065343 | -0.016411 | 0.065407 | 0.016452
73 | 71 | 2.4557 | 1.5717 | 4.1238e-09 | 0 | 0 | 0 | 0 | 0 | 1 | -90 | 90 | 0.028535 | 0.0071682 | -0.028513 | -0.0071542
42 | 43 | 0.32716 | 0.20938 | 5.4939e-10 | 0 | 0 | 0 | 0 | 0 | 1 | -90 | 90 | -0.0064488 | -0.0016164 | 0.0064489 | 0.0016164
49 | 55 | 1.8513 | 1.1848 | 3.1088e-09 | 0 | 0 | 0 | 0 | 0 | 1 | -90 | 90 | -0.0037572 | -0.00094172 | 0.0037575 | 0.00094161
55 | 56 | 1.8749 | 1.1999 | 3.1485e-09 | 0 | 0 | 0 | 0 | 0 | 1 | -90 | 90 | -0.0067989 | -0.0017039 | 0.0067999 | 0.0017043
52 | 54 | 0.69229 | 0.44306 | 1.1625e-09 | 0 | 0 | 0 | 0 | 0 | 1 | -90 | 90 | -0.0017997 | -0.00045108 | 0.0017997 | 0.00045099
54 | 68 | 1.5254 | 0.97628 | 2.5616e-09 | 0 | 0 | 0 | 0 | 0 | 1 | -90 | 90 | -0.0035055 | -0.00087855 | 0.0035057 | 0.00087845
68 | 65 | 1.8555 | 1.1875 | 3.1159e-09 | 0 | 0 | 0 | 0 | 0 | 1 | -90 | 90 | -0.0053047 | -0.0013294 | 0.0053053 | 0.0013294
59 | 60 | 6.8347 | 4.3742 | 1.1477e-08 | 0 | 0 | 0 | 0 | 0 | 1 | -90 | 90 | -0.0013949 | -0.00034963 | 0.0013951 | 0.00034863
60 | 62 | 1.2821 | 0.82055 | 2.153e-09 | 0 | 0 | 0 | 0 | 0 | 1 | -90 | 90 | -0.0013951 | -0.00034863 | 0.0013951 | 0.00034844
62 | 75 | 2.3695 | 1.5165 | 3.979e-09 | 0 | 0 | 0 | 0 | 0 | 1 | -90 | 90 | 0.070046 | 0.017664 | -0.069916 | -0.017582
65 | 66 | 1.7367 | 1.1115 | 2.9164e-09 | 0 | 0 | 0 | 0 | 0 | 1 | -90 | 90 | -0.007129 | -0.0017865 | 0.00713 | 0.0017869
66 | 67 | 0.14984 | 0.095899 | 2.5163e-10 | 0 | 0 | 0 | 0 | 0 | 1 | -90 | 90 | -0.0107 | -0.0026816 | 0.0107 | 0.0026817
67 | 70 | 1.6778 | 1.0738 | 2.8175e-09 | 0 | 0 | 0 | 0 | 0 | 1 | -90 | 90 | -0.012646 | -0.0031695 | 0.012649 | 0.0031712
70 | 74 | 0.18826 | 0.12049 | 3.1614e-10 | 0 | 0 | 0 | 0 | 0 | 1 | -90 | 90 | -0.015612 | -0.003914 | 0.015613 | 0.0039143
74 | 72 | 1.5705 | 1.0051 | 2.6373e-09 | 0 | 0 | 0 | 0 | 0 | 1 | -90 | 90 | -0.020934 | -0.0052479 | 0.020941 | 0.0052526
71 | 72 | 1.6198 | 1.0367 | 2.7202e-09 | 0 | 0 | 0 | 0 | 0 | 1 | -90 | 90 | 0.024505 | 0.0061496 | -0.024494 | -0.0061429
101 | 102 | 1.2997 | 0.83179 | 2.1825e-09 | 0 | 0 | 0 | 0 | 0 | 1 | -90 | 90 | 0.014248 | 0.0035777 | -0.014245 | -0.0035761
101 | 103 | 2.2127 | 1.4161 | 3.7158e-09 | 0 | 0 | 0 | 0 | 0 | 1 | -90 | 90 | -0.0207 | -0.0051947 | 0.020711 | 0.0052009
102 | 104 | 0.38305 | 0.24515 | 6.4324e-10 | 0 | 0 | 0 | 0 | 0 | 1 | -90 | 90 | 0.014245 | 0.0035761 | -0.014245 | -0.0035756
103 | 106 | 1.5935 | 1.0198 | 2.6759e-09 | 0 | 0 | 0 | 0 | 0 | 1 | -90 | 90 | -0.034529 | -0.0086654 | 0.03455 | 0.0086783
116 | 117 | 0.075479 | 0.048306 | 1.2675e-10 | 0 | 0 | 0 | 0 | 0 | 1 | -90 | 90 | -0.006856 | -0.0017183 | 0.006856 | 0.0017183