## bus_data
BUS_I | BUS_TYPE | Pd | Qd | Gs | Bs | area | Vm | Va | baseKV | zone | Vmax | Vmin
1 | 1 | 0.013261 | 0.0033235 | 0 | 0 | 1 | 0.98076 | -0.37019 | 0.4 | 1 | 1.1 | 0.9
2 | 1 | 0.0095095 | 0.0023833 | 0 | 0 | 1 | 0.98119 | -0.36176 | 0.4 | 1 | 1.1 | 0.9
4 | 1 | 0 | 0 | 0 | 0 | 1 | 0.98147 | -0.35633 | 0.4 | 1 | 1.1 | 0.9
32 | 1 | 0.0071633 | 0.0017953 | 0 | 0 | 1 | 0.98088 | -0.36781 | 0.4 | 1 | 1.1 | 0.9
33 | 1 | 0 | 0 | 0 | 0 | 1 | 0.98871 | -0.21582 | 0.4 | 1 | 1.1 | 0.9
18 | 1 | 0 | 0 | 0 | 0 | 1 | 0.97877 | -0.409 | 0.4 | 1 | 1.1 | 0.9
6 | 1 | 0 | 0 | 0 | 0 | 1 | 0.9916 | -0.16049 | 0.4 | 1 | 1.1 | 0.9
37 | 1 | 0 | 0 | 0 | 0 | 1 | 0.99265 | -0.14012 | 0.4 | 1 | 1.1 | 0.9
36 | 1 | 0.03894 | 0.0097594 | 0 | 0 | 1 | 0.99085 | -0.17511 | 0.4 | 1 | 1.1 | 0.9
9 | 1 | 0 | 0 | 0 | 0 | 1 | 0.98048 | -0.37559 | 0.4 | 1 | 1.1 | 0.9
10 | 1 | 0 | 0 | 0 | 0 | 1 | 0.98017 | -0.38175 | 0.4 | 1 | 1.1 | 0.9
30 | 1 | 0.0098739 | 0.0024746 | 0 | 0 | 1 | 0.98011 | -0.38298 | 0.4 | 1 | 1.1 | 0.9
12 | 1 | 0 | 0 | 0 | 0 | 1 | 0.99313 | -0.13092 | 0.4 | 1 | 1.1 | 0.9
43 | 1 | 0 | 0 | 0 | 0 | 1 | 0.99279 | -0.13759 | 0.4 | 1 | 1.1 | 0.9
41 | 1 | 0.0070718 | 0.0017723 | 0 | 0 | 1 | 0.99339 | -0.12583 | 0.4 | 1 | 1.1 | 0.9
16 | 1 | 0 | 0 | 0 | 0 | 1 | 0.97706 | -0.44263 | 0.4 | 1 | 1.1 | 0.9
76 | 1 | 0.018739 | 0.0046965 | 0 | 0 | 1 | 0.97672 | -0.44935 | 0.4 | 1 | 1.1 | 0.9
74 | 1 | 0.0067639 | 0.0016952 | 0 | 0 | 1 | 0.97732 | -0.43762 | 0.4 | 1 | 1.1 | 0.9
17 | 1 | 0 | 0 | 0 | 0 | 1 | 0.97841 | -0.4151 | 0.4 | 1 | 1.1 | 0.9
21 | 1 | 0 | 0 | 0 | 0 | 1 | 0.97367 | -0.50791 | 0.4 | 1 | 1.1 | 0.9
19 | 1 | 0 | 0 | 0 | 0 | 1 | 0.98058 | -0.37275 | 0.4 | 1 | 1.1 | 0.9
72 | 1 | 0.008104 | 0.0020311 | 0 | 0 | 1 | 0.9783 | -0.41726 | 0.4 | 1 | 1.1 | 0.9
75 | 1 | 0.010294 | 0.0025799 | 0 | 0 | 1 | 0.97821 | -0.41999 | 0.4 | 1 | 1.1 | 0.9
69 | 1 | 0.0098485 | 0.0024683 | 0 | 0 | 1 | 0.98126 | -0.35952 | 0.4 | 1 | 1.1 | 0.9
20 | 1 | 0 | 0 | 0 | 0 | 1 | 0.97784 | -0.42728 | 0.4 | 1 | 1.1 | 0.9
81 | 1 | 0.020994 | 0.0052615 | 0 | 0 | 1 | 0.97195 | -0.54182 | 0.4 | 1 | 1.1 | 0.9
23 | 1 | 0 | 0 | 0 | 0 | 1 | 0.98155 | -0.35401 | 0.4 | 1 | 1.1 | 0.9
65 | 1 | 0.011936 | 0.0029915 | 0 | 0 | 1 | 0.98165 | -0.3521 | 0.4 | 1 | 1.1 | 0.9
64 | 1 | 0.0063239 | 0.0015849 | 0 | 0 | 1 | 0.98143 | -0.35626 | 0.4 | 1 | 1.1 | 0.9
25 | 1 | 0 | 0 | 0 | 0 | 1 | 0.99253 | -0.14249 | 0.4 | 1 | 1.1 | 0.9
51 | 1 | 0.0011166 | 0.00027985 | 0 | 0 | 1 | 0.9925 | -0.14307 | 0.4 | 1 | 1.1 | 0.9
62 | 1 | 0.0014797 | 0.00037085 | 0 | 0 | 1 | 0.99259 | -0.14129 | 0.4 | 1 | 1.1 | 0.9
26 | 1 | 0 | 0 | 0 | 0 | 1 | 0.98209 | -0.34351 | 0.4 | 1 | 1.1 | 0.9
29 | 1 | 0 | 0 | 0 | 0 | 1 | 0.98167 | -0.35159 | 0.4 | 1 | 1.1 | 0.9
66 | 1 | 0.011136 | 0.0027909 | 0 | 0 | 1 | 0.98472 | -0.29248 | 0.4 | 1 | 1.1 | 0.9
28 | 1 | 0 | 0 | 0 | 0 | 1 | 0.98154 | -0.35415 | 0.4 | 1 | 1.1 | 0.9
71 | 1 | 0.005085 | 0.0012744 | 0 | 0 | 1 | 0.98149 | -0.35516 | 0.4 | 1 | 1.1 | 0.9
39 | 1 | 0.013498 | 0.0033828 | 0 | 0 | 1 | 0.98904 | -0.20946 | 0.4 | 1 | 1.1 | 0.9
38 | 1 | 0.013743 | 0.0034444 | 0 | 0 | 1 | 0.98801 | -0.22951 | 0.4 | 1 | 1.1 | 0.9
34 | 3 | 0 | 0 | 0 | 0 | 1 | 1 | 0 | 0.4 | 1 | 1.1 | 0.9
44 | 1 | 0 | 0 | 0 | 0 | 1 | 0.99694 | -0.058178 | 0.4 | 1 | 1.1 | 0.9
79 | 1 | 0.0097892 | 0.0024534 | 0 | 0 | 1 | 0.9982 | -0.034177 | 0.4 | 1 | 1.1 | 0.9
73 | 1 | 0.032412 | 0.0081232 | 0 | 0 | 1 | 0.99247 | -0.14377 | 0.4 | 1 | 1.1 | 0.9
40 | 1 | 0 | 0 | 0 | 0 | 1 | 0.99298 | -0.13382 | 0.4 | 1 | 1.1 | 0.9
67 | 1 | 0.0052335 | 0.0013116 | 0 | 0 | 1 | 0.99273 | -0.13867 | 0.4 | 1 | 1.1 | 0.9
31 | 1 | 0.0066498 | 0.0016666 | 0 | 0 | 1 | 0.97982 | -0.38852 | 0.4 | 1 | 1.1 | 0.9
68 | 1 | 0.0023543 | 0.00059004 | 0 | 0 | 1 | 0.99265 | -0.1403 | 0.4 | 1 | 1.1 | 0.9
82 | 1 | 0.025317 | 0.006345 | 0 | 0 | 1 | 0.99629 | -0.070689 | 0.4 | 1 | 1.1 | 0.9
42 | 1 | 0 | 0 | 0 | 0 | 1 | 0.99358 | -0.12218 | 0.4 | 1 | 1.1 | 0.9
80 | 1 | 0.020994 | 0.0052615 | 0 | 0 | 1 | 0.97145 | -0.55187 | 0.4 | 1 | 1.1 | 0.9
59 | 1 | 0 | 0 | 0 | 0 | 1 | 0.98521 | -0.28303 | 0.4 | 1 | 1.1 | 0.9
57 | 1 | 0.010528 | 0.0026387 | 0 | 0 | 1 | 0.98696 | -0.24912 | 0.4 | 1 | 1.1 | 0.9
50 | 1 | 0.0011629 | 0.00029145 | 0 | 0 | 1 | 0.99247 | -0.14363 | 0.4 | 1 | 1.1 | 0.9
55 | 1 | 0.0015684 | 0.00039307 | 0 | 0 | 1 | 0.99262 | -0.14065 | 0.4 | 1 | 1.1 | 0.9
70 | 1 | 0.0058954 | 0.0014775 | 0 | 0 | 1 | 0.99249 | -0.1433 | 0.4 | 1 | 1.1 | 0.9
78 | 1 | 0.0097826 | 0.0024518 | 0 | 0 | 1 | 0.99665 | -0.063622 | 0.4 | 1 | 1.1 | 0.9
60 | 1 | 0.010787 | 0.0027034 | 0 | 0 | 1 | 0.99057 | -0.17985 | 0.4 | 1 | 1.1 | 0.9
58 | 1 | 0 | 0 | 0 | 0 | 1 | 0.99073 | -0.17681 | 0.4 | 1 | 1.1 | 0.9
45 | 1 | 0 | 0 | 0 | 0 | 1 | 0.99436 | -0.10732 | 0.4 | 1 | 1.1 | 0.9
46 | 1 | 0 | 0 | 0 | 0 | 1 | 0.9931 | -0.13137 | 0.4 | 1 | 1.1 | 0.9
47 | 1 | 0 | 0 | 0 | 0 | 1 | 0.99422 | -0.10999 | 0.4 | 1 | 1.1 | 0.9
77 | 1 | 0.0097891 | 0.0024534 | 0 | 0 | 1 | 0.99518 | -0.091735 | 0.4 | 1 | 1.1 | 0.9
63 | 1 | 0.0036148 | 0.00090595 | 0 | 0 | 1 | 0.99145 | -0.16296 | 0.4 | 1 | 1.1 | 0.9
53 | 1 | 0.0040577 | 0.001017 | 0 | 0 | 1 | 0.99279 | -0.13733 | 0.4 | 1 | 1.1 | 0.9
48 | 1 | 0.018146 | 0.0045479 | 0 | 0 | 1 | 0.99386 | -0.11695 | 0.4 | 1 | 1.1 | 0.9
61 | 1 | 0.0034864 | 0.00087377 | 0 | 0 | 1 | 0.99074 | -0.1765 | 0.4 | 1 | 1.1 | 0.9
52 | 1 | 0.0013168 | 0.00033003 | 0 | 0 | 1 | 0.99266 | -0.13983 | 0.4 | 1 | 1.1 | 0.9
49 | 1 | 0.0084646 | 0.0021214 | 0 | 0 | 1 | 0.99379 | -0.11839 | 0.4 | 1 | 1.1 | 0.9
54 | 1 | 0.00092402 | 0.00023158 | 0 | 0 | 1 | 0.99263 | -0.14053 | 0.4 | 1 | 1.1 | 0.9
56 | 1 | 0.0012535 | 0.00031416 | 0 | 0 | 1 | 0.98856 | -0.21826 | 0.4 | 1 | 1.1 | 0.9

## generator_data
GEN_BUS | PG | QG | QMAX | QMIN | VG | MBASE | GEN_STATUS | PMAX | PMIN
34 | 0.4237 | 0.10823 | 10 | -10 | 1 | 100 | 1 | 10 | 0

## branch_data
F_BUS | T_BUS | BR_R | BR_X | BR_B | RATE_A | RATE_B | RATE_C | TAP | SHIFT | BR_STATUS | ANGMIN | ANGMAX | P_in | Q_in | P_out | Q_out
1 | 2 | 2.742 | 1.7549 | 4.6045e-09 | 0 | 0 | 0 | 0 | 0 | 1 | -90 | 90 | -0.013261 | -0.0033236 | 0.013266 | 0.0033266
2 | 4 | 1.0308 | 0.65969 | 1.7309e-09 | 0 | 0 | 0 | 0 | 0 | 1 | -90 | 90 | -0.022776 | -0.0057099 | 0.022782 | 0.0057135
4 | 32 | 2.0915 | 1.3385 | 3.5122e-09 | 0 | 0 | 0 | 0 | 0 | 1 | -90 | 90 | 0.023713 | 0.0059521 | -0.0237 | -0.0059441
4 | 33 | 7.4291 | 4.7546 | 1.2475e-08 | 0 | 0 | 0 | 0 | 0 | 1 | -90 | 90 | -0.082432 | -0.020725 | 0.08299 | 0.02108
4 | 18 | 6.3347 | 4.0542 | 1.0638e-08 | 0 | 0 | 0 | 0 | 0 | 1 | -90 | 90 | 0.035937 | 0.0090598 | -0.035847 | -0.009003
32 | 9 | 2.0285 | 1.2982 | 3.4064e-09 | 0 | 0 | 0 | 0 | 0 | 1 | -90 | 90 | 0.016537 | 0.0041488 | -0.016531 | -0.0041452
33 | 39 | 0.29016 | 0.1857 | 4.8725e-10 | 0 | 0 | 0 | 0 | 0 | 1 | -90 | 90 | -0.096742 | -0.02453 | 0.096771 | 0.024549
33 | 38 | 4.361 | 2.791 | 7.3233e-09 | 0 | 0 | 0 | 0 | 0 | 1 | -90 | 90 | 0.013752 | 0.0034494 | -0.013743 | -0.0034444
18 | 75 | 1.3177 | 0.84336 | 2.2128e-09 | 0 | 0 | 0 | 0 | 0 | 1 | -90 | 90 | 0.035847 | 0.009003 | -0.035828 | -0.0089912
6 | 37 | 2.3073 | 1.4767 | 3.8747e-09 | 0 | 0 | 0 | 0 | 0 | 1 | -90 | 90 | -0.038968 | -0.0097765 | 0.039005 | 0.0098004
6 | 36 | 1.654 | 1.0585 | 2.7775e-09 | 0 | 0 | 0 | 0 | 0 | 1 | -90 | 90 | 0.038968 | 0.0097765 | -0.03894 | -0.0097594
37 | 40 | 0.18758 | 0.12005 | 6.2999e-10 | 0 | 0 | 0 | 0 | 0 | 1 | -90 | 90 | -0.14964 | -0.037967 | 0.14969 | 0.037996
37 | 39 | 2.7864 | 1.7833 | 4.6791e-09 | 0 | 0 | 0 | 0 | 0 | 1 | -90 | 90 | 0.11064 | 0.028167 | -0.11027 | -0.027931
9 | 10 | 1.6071 | 1.0285 | 2.6987e-09 | 0 | 0 | 0 | 0 | 0 | 1 | -90 | 90 | 0.016531 | 0.0041452 | -0.016526 | -0.0041424
10 | 30 | 0.31947 | 0.20446 | 5.3648e-10 | 0 | 0 | 0 | 0 | 0 | 1 | -90 | 90 | 0.016526 | 0.0041424 | -0.016525 | -0.0041418
30 | 31 | 3.5885 | 2.2967 | 6.0261e-09 | 0 | 0 | 0 | 0 | 0 | 1 | -90 | 90 | 0.0066515 | 0.0016672 | -0.0066497 | -0.0016666
12 | 43 | 2.187 | 1.3997 | 3.6725e-09 | 0 | 0 | 0 | 0 | 0 | 1 | -90 | 90 | 0.01349 | 0.0033822 | -0.013485 | -0.0033798
12 | 41 | 1.6683 | 1.0677 | 2.8015e-09 | 0 | 0 | 0 | 0 | 0 | 1 | -90 | 90 | -0.01349 | -0.0033822 | 0.013493 | 0.003384
43 | 68 | 1.4497 | 0.92781 | 2.4344e-09 | 0 | 0 | 0 | 0 | 0 | 1 | -90 | 90 | 0.0082516 | 0.0020682 | -0.0082505 | -0.0020677
43 | 67 | 0.91169 | 0.58348 | 1.531e-09 | 0 | 0 | 0 | 0 | 0 | 1 | -90 | 90 | 0.0052338 | 0.0013117 | -0.0052335 | -0.0013116
41 | 42 | 0.78625 | 0.5032 | 1.3203e-09 | 0 | 0 | 0 | 0 | 0 | 1 | -90 | 90 | -0.020565 | -0.0051564 | 0.020568 | 0.0051586
16 | 76 | 1.5334 | 0.98139 | 2.575e-09 | 0 | 0 | 0 | 0 | 0 | 1 | -90 | 90 | 0.018745 | 0.0047002 | -0.018739 | -0.0046966
16 | 74 | 1.1429 | 0.73143 | 1.9192e-09 | 0 | 0 | 0 | 0 | 0 | 1 | -90 | 90 | -0.018745 | -0.0047002 | 0.018749 | 0.0047028
74 | 20 | 1.7373 | 1.1118 | 2.9173e-09 | 0 | 0 | 0 | 0 | 0 | 1 | -90 | 90 | -0.025513 | -0.0063981 | 0.025526 | 0.0064058
17 | 21 | 9.4386 | 6.0407 | 1.585e-08 | 0 | 0 | 0 | 0 | 0 | 1 | -90 | 90 | 0.042252 | 0.010691 | -0.042065 | -0.010572
17 | 19 | 3.6346 | 2.3261 | 6.1035e-09 | 0 | 0 | 0 | 0 | 0 | 1 | -90 | 90 | -0.050357 | -0.012722 | 0.050459 | 0.012787
17 | 72 | 1.1455 | 0.73311 | 1.9236e-09 | 0 | 0 | 0 | 0 | 0 | 1 | -90 | 90 | 0.0081047 | 0.0020315 | -0.0081039 | -0.0020311
21 | 81 | 3.4257 | 2.1925 | 5.7527e-09 | 0 | 0 | 0 | 0 | 0 | 1 | -90 | 90 | 0.042064 | 0.010573 | -0.041996 | -0.01053
19 | 69 | 1.1394 | 0.7292 | 1.9133e-09 | 0 | 0 | 0 | 0 | 0 | 1 | -90 | 90 | -0.050459 | -0.012787 | 0.050491 | 0.012807
75 | 20 | 1.2263 | 0.78481 | 2.0592e-09 | 0 | 0 | 0 | 0 | 0 | 1 | -90 | 90 | 0.025535 | 0.0064113 | -0.025526 | -0.0064058
69 | 26 | 1.1538 | 0.73844 | 1.9375e-09 | 0 | 0 | 0 | 0 | 0 | 1 | -90 | 90 | -0.06034 | -0.015275 | 0.060386 | 0.015305
81 | 80 | 2.0276 | 1.2977 | 3.405e-09 | 0 | 0 | 0 | 0 | 0 | 1 | -90 | 90 | 0.021003 | 0.0052679 | -0.020993 | -0.0052618
23 | 65 | 1.303 | 0.83392 | 2.1881e-09 | 0 | 0 | 0 | 0 | 0 | 1 | -90 | 90 | -0.0063245 | -0.0015851 | 0.0063251 | 0.0015853
23 | 64 | 1.5382 | 0.98447 | 2.5831e-09 | 0 | 0 | 0 | 0 | 0 | 1 | -90 | 90 | 0.0063245 | 0.0015851 | -0.0063238 | -0.0015849
65 | 29 | 0.1208 | 0.077314 | 2.0286e-10 | 0 | 0 | 0 | 0 | 0 | 1 | -90 | 90 | -0.018261 | -0.0045768 | 0.018262 | 0.0045771
25 | 51 | 1.1286 | 0.72233 | 1.8953e-09 | 0 | 0 | 0 | 0 | 0 | 1 | -90 | 90 | 0.0022796 | 0.00057083 | -0.0022795 | -0.00057097
25 | 62 | 2.3265 | 1.489 | 3.9069e-09 | 0 | 0 | 0 | 0 | 0 | 1 | -90 | 90 | -0.0022796 | -0.00057083 | 0.0022797 | 0.00057052
51 | 50 | 2.1033 | 1.3461 | 3.5319e-09 | 0 | 0 | 0 | 0 | 0 | 1 | -90 | 90 | 0.0011629 | 0.00029112 | -0.0011629 | -0.00029145
62 | 55 | 0.74625 | 0.4776 | 1.2532e-09 | 0 | 0 | 0 | 0 | 0 | 1 | -90 | 90 | -0.0037594 | -0.00094137 | 0.0037595 | 0.00094132
26 | 29 | 1.4963 | 0.9576 | 2.5126e-09 | 0 | 0 | 0 | 0 | 0 | 1 | -90 | 90 | 0.023357 | 0.0058571 | -0.023348 | -0.0058516
26 | 66 | 2.6557 | 1.6997 | 4.4596e-09 | 0 | 0 | 0 | 0 | 0 | 1 | -90 | 90 | -0.083743 | -0.021162 | 0.083948 | 0.021293
29 | 28 | 2.169 | 1.3881 | 3.6423e-09 | 0 | 0 | 0 | 0 | 0 | 1 | -90 | 90 | 0.0050858 | 0.0012745 | -0.0050852 | -0.0012745
66 | 59 | 0.43491 | 0.27834 | 7.3034e-10 | 0 | 0 | 0 | 0 | 0 | 1 | -90 | 90 | -0.095084 | -0.024084 | 0.095127 | 0.024111
28 | 71 | 0.864 | 0.55296 | 1.4509e-09 | 0 | 0 | 0 | 0 | 0 | 1 | -90 | 90 | 0.0050852 | 0.0012745 | -0.005085 | -0.0012744
34 | 44 | 1.2609 | 0.80697 | 4.2347e-09 | 0 | 0 | 0 | 0 | 0 | 1 | -90 | 90 | 0.2087 | 0.053281 | -0.20811 | -0.052907
34 | 79 | 0.72038 | 0.46104 | 2.4194e-09 | 0 | 0 | 0 | 0 | 0 | 1 | -90 | 90 | 0.215 | 0.054949 | -0.21465 | -0.054722
44 | 82 | 2.2001 | 1.4081 | 3.6945e-09 | 0 | 0 | 0 | 0 | 0 | 1 | -90 | 90 | 0.025332 | 0.0063543 | -0.025317 | -0.006345
44 | 40 | 1.8558 | 1.1877 | 6.2327e-09 | 0 | 0 | 0 | 0 | 0 | 1 | -90 | 90 | 0.18278 | 0.046553 | -0.18212 | -0.046129
79 | 78 | 0.64849 | 0.41503 | 2.178e-09 | 0 | 0 | 0 | 0 | 0 | 1 | -90 | 90 | 0.20486 | 0.052269 | -0.20457 | -0.052083
73 | 40 | 1.3559 | 0.86778 | 2.2769e-09 | 0 | 0 | 0 | 0 | 0 | 1 | -90 | 90 | -0.032412 | -0.0081232 | 0.032427 | 0.0081328
68 | 70 | 2.2461 | 1.4375 | 3.7719e-09 | 0 | 0 | 0 | 0 | 0 | 1 | -90 | 90 | 0.0058962 | 0.0014777 | -0.0058954 | -0.0014775
42 | 45 | 0.4209 | 0.26937 | 1.4136e-09 | 0 | 0 | 0 | 0 | 0 | 1 | -90 | 90 | -0.15786 | -0.040171 | 0.15797 | 0.040243
42 | 46 | 0.29944 | 0.19164 | 1.0057e-09 | 0 | 0 | 0 | 0 | 0 | 1 | -90 | 90 | 0.13729 | 0.035012 | -0.13723 | -0.034973
59 | 57 | 1.5653 | 1.0018 | 2.6285e-09 | 0 | 0 | 0 | 0 | 0 | 1 | -90 | 90 | -0.095127 | -0.024111 | 0.095282 | 0.02421
57 | 56 | 1.2856 | 0.82278 | 2.1589e-09 | 0 | 0 | 0 | 0 | 0 | 1 | -90 | 90 | -0.10581 | -0.026849 | 0.10597 | 0.026949
55 | 54 | 0.10096 | 0.064613 | 1.6954e-10 | 0 | 0 | 0 | 0 | 0 | 1 | -90 | 90 | -0.0053279 | -0.0013344 | 0.0053279 | 0.0013344
78 | 77 | 0.6486 | 0.4151 | 2.1784e-09 | 0 | 0 | 0 | 0 | 0 | 1 | -90 | 90 | 0.19479 | 0.049631 | -0.19452 | -0.049462
60 | 58 | 1.2391 | 0.79302 | 2.0808e-09 | 0 | 0 | 0 | 0 | 0 | 1 | -90 | 90 | -0.010787 | -0.0027034 | 0.010788 | 0.0027042
58 | 61 | 0.011477 | 0.007345 | 1.9272e-11 | 0 | 0 | 0 | 0 | 0 | 1 | -90 | 90 | -0.11822 | -0.030105 | 0.11823 | 0.030106
58 | 56 | 1.7133 | 1.0965 | 2.877e-09 | 0 | 0 | 0 | 0 | 0 | 1 | -90 | 90 | 0.10744 | 0.027401 | -0.10722 | -0.027264
45 | 47 | 0.44453 | 0.2845 | 7.4649e-10 | 0 | 0 | 0 | 0 | 0 | 1 | -90 | 90 | 0.026624 | 0.0066771 | -0.02662 | -0.006675
45 | 77 | 0.37799 | 0.24191 | 1.2695e-09 | 0 | 0 | 0 | 0 | 0 | 1 | -90 | 90 | -0.1846 | -0.04692 | 0.18473 | 0.047009
46 | 63 | 1.1235 | 0.71906 | 3.7734e-09 | 0 | 0 | 0 | 0 | 0 | 1 | -90 | 90 | 0.1256 | 0.032058 | -0.12541 | -0.031936
46 | 53 | 2.2648 | 1.4495 | 3.8033e-09 | 0 | 0 | 0 | 0 | 0 | 1 | -90 | 90 | 0.011631 | 0.0029151 | -0.011628 | -0.0029133
47 | 48 | 1.1573 | 0.74068 | 1.9434e-09 | 0 | 0 | 0 | 0 | 0 | 1 | -90 | 90 | 0.02662 | 0.006675 | -0.026611 | -0.0066696
63 | 61 | 0.49484 | 0.3167 | 8.3097e-10 | 0 | 0 | 0 | 0 | 0 | 1 | -90 | 90 | 0.12179 | 0.03103 | -0.12171 | -0.03098
53 | 52 | 1.4576 | 0.93289 | 2.4478e-09 | 0 | 0 | 0 | 0 | 0 | 1 | -90 | 90 | 0.0075699 | 0.0018964 | -0.007569 | -0.0018961
48 | 49 | 0.75614 | 0.48393 | 1.2698e-09 | 0 | 0 | 0 | 0 | 0 | 1 | -90 | 90 | 0.0084652 | 0.0021217 | -0.0084646 | -0.0021214
52 | 54 | 0.49821 | 0.31885 | 8.3663e-10 | 0 | 0 | 0 | 0 | 0 | 1 | -90 | 90 | 0.0062522 | 0.001566 | -0.0062519 | -0.001566