## bus_data
BUS_I | BUS_TYPE | Pd | Qd | Gs | Bs | area | Vm | Va | baseKV | zone | Vmax | Vmin
1 | 1 | 0.020873 | 0.0052312 | 0 | 0 | 1 | 0.97767 | -0.43092 | 0.4 | 1 | 1.1 | 0.9
2 | 1 | 0 | 0 | 0 | 0 | 1 | 0.97793 | -0.42566 | 0.4 | 1 | 1.1 | 0.9
3 | 1 | 0.0028529 | 0.00071501 | 0 | 0 | 1 | 0.97825 | -0.41948 | 0.4 | 1 | 1.1 | 0.9
21 | 1 | 0 | 0 | 0 | 0 | 1 | 0.9784 | -0.41648 | 0.4 | 1 | 1.1 | 0.9
4 | 1 | 0 | 0 | 0 | 0 | 1 | 0.99448 | -0.10456 | 0.4 | 1 | 1.1 | 0.9
39 | 1 | 0.01073 | 0.0026892 | 0 | 0 | 1 | 0.9953 | -0.088976 | 0.4 | 1 | 1.1 | 0.9
37 | 1 | 0.011496 | 0.0028812 | 0 | 0 | 1 | 0.99355 | -0.12225 | 0.4 | 1 | 1.1 | 0.9
5 | 1 | 0 | 0 | 0 | 0 | 1 | 0.9769 | -0.44346 | 0.4 | 1 | 1.1 | 0.9
6 | 1 | 0 | 0 | 0 | 0 | 1 | 0.97905 | -0.40141 | 0.4 | 1 | 1.1 | 0.9
48 | 1 | 0.037122 | 0.0093036 | 0 | 0 | 1 | 0.97287 | -0.52264 | 0.4 | 1 | 1.1 | 0.9
46 | 1 | 0.0064293 | 0.0016113 | 0 | 0 | 1 | 0.97991 | -0.3846 | 0.4 | 1 | 1.1 | 0.9
7 | 1 | 0 | 0 | 0 | 0 | 1 | 0.98132 | -0.35728 | 0.4 | 1 | 1.1 | 0.9
45 | 1 | 0 | 0 | 0 | 0 | 1 | 0.9799 | -0.38481 | 0.4 | 1 | 1.1 | 0.9
11 | 1 | 0 | 0 | 0 | 0 | 1 | 0.98568 | -0.27298 | 0.4 | 1 | 1.1 | 0.9
9 | 1 | 0 | 0 | 0 | 0 | 1 | 0.97896 | -0.40541 | 0.4 | 1 | 1.1 | 0.9
34 | 1 | 0.0047087 | 0.0011801 | 0 | 0 | 1 | 0.97927 | -0.39936 | 0.4 | 1 | 1.1 | 0.9
10 | 1 | 0 | 0 | 0 | 0 | 1 | 0.98136 | -0.35858 | 0.4 | 1 | 1.1 | 0.9
27 | 1 | 0 | 0 | 0 | 0 | 1 | 0.98245 | -0.33722 | 0.4 | 1 | 1.1 | 0.9
35 | 1 | 0.0019732 | 0.00049453 | 0 | 0 | 1 | 0.9803 | -0.37922 | 0.4 | 1 | 1.1 | 0.9
59 | 1 | 0.0046004 | 0.001153 | 0 | 0 | 1 | 0.98556 | -0.27516 | 0.4 | 1 | 1.1 | 0.9
14 | 1 | 0 | 0 | 0 | 0 | 1 | 0.98666 | -0.25398 | 0.4 | 1 | 1.1 | 0.9
12 | 1 | 0 | 0 | 0 | 0 | 1 | 0.98919 | -0.20552 | 0.4 | 1 | 1.1 | 0.9
20 | 1 | 0 | 0 | 0 | 0 | 1 | 0.98888 | -0.21143 | 0.4 | 1 | 1.1 | 0.9
13 | 1 | 0 | 0 | 0 | 0 | 1 | 0.99097 | -0.17136 | 0.4 | 1 | 1.1 | 0.9
41 | 1 | 0.0023175 | 0.00058082 | 0 | 0 | 1 | 0.98912 | -0.20677 | 0.4 | 1 | 1.1 | 0.9
33 | 1 | 0.0037913 | 0.0009502 | 0 | 0 | 1 | 0.99088 | -0.17304 | 0.4 | 1 | 1.1 | 0.9
36 | 1 | 0.0018021 | 0.00045165 | 0 | 0 | 1 | 0.99258 | -0.14065 | 0.4 | 1 | 1.1 | 0.9
50 | 1 | 0.0079828 | 0.0020007 | 0 | 0 | 1 | 0.9861 | -0.26492 | 0.4 | 1 | 1.1 | 0.9
17 | 3 | 0 | 0 | 0 | 0 | 1 | 1 | 0 | 0.4 | 1 | 1.1 | 0.9
40 | 1 | 0.020054 | 0.0050259 | 0 | 0 | 1 | 0.99842 | -0.029789 | 0.4 | 1 | 1.1 | 0.9
55 | 1 | 0 | 0 | 0 | 0 | 1 | 0.99745 | -0.048372 | 0.4 | 1 | 1.1 | 0.9
38 | 1 | 0.004895 | 0.0012268 | 0 | 0 | 1 | 0.97832 | -0.41811 | 0.4 | 1 | 1.1 | 0.9
22 | 1 | 0 | 0 | 0 | 0 | 1 | 0.98524 | -0.28299 | 0.4 | 1 | 1.1 | 0.9
58 | 1 | 0 | 0 | 0 | 0 | 1 | 0.98658 | -0.25692 | 0.4 | 1 | 1.1 | 0.9
57 | 1 | 0.010136 | 0.0025404 | 0 | 0 | 1 | 0.98459 | -0.29555 | 0.4 | 1 | 1.1 | 0.9
23 | 1 | 0 | 0 | 0 | 0 | 1 | 0.98523 | -0.28344 | 0.4 | 1 | 1.1 | 0.9
52 | 1 | 0.022408 | 0.0056161 | 0 | 0 | 1 | 0.98477 | -0.29246 | 0.4 | 1 | 1.1 | 0.9
31 | 1 | 0 | 0 | 0 | 0 | 1 | 0.98911 | -0.20818 | 0.4 | 1 | 1.1 | 0.9
26 | 1 | 0 | 0 | 0 | 0 | 1 | 0.98331 | -0.32078 | 0.4 | 1 | 1.1 | 0.9
51 | 1 | 0.019584 | 0.0049083 | 0 | 0 | 1 | 0.98499 | -0.28814 | 0.4 | 1 | 1.1 | 0.9
24 | 1 | 0 | 0 | 0 | 0 | 1 | 0.99376 | -0.11877 | 0.4 | 1 | 1.1 | 0.9
56 | 1 | 0.022411 | 0.0056167 | 0 | 0 | 1 | 0.99589 | -0.07815 | 0.4 | 1 | 1.1 | 0.9
54 | 1 | 0.019584 | 0.0049083 | 0 | 0 | 1 | 0.99349 | -0.124 | 0.4 | 1 | 1.1 | 0.9
25 | 1 | 0 | 0 | 0 | 0 | 1 | 0.98088 | -0.36789 | 0.4 | 1 | 1.1 | 0.9
30 | 1 | 0 | 0 | 0 | 0 | 1 | 0.98106 | -0.36447 | 0.4 | 1 | 1.1 | 0.9
60 | 1 | 0.0092381 | 0.0023153 | 0 | 0 | 1 | 0.98081 | -0.36931 | 0.4 | 1 | 1.1 | 0.9
53 | 1 | 0.022408 | 0.0056161 | 0 | 0 | 1 | 0.98283 | -0.33034 | 0.4 | 1 | 1.1 | 0.9
28 | 1 | 0 | 0 | 0 | 0 | 1 | 0.98136 | -0.3586 | 0.4 | 1 | 1.1 | 0.9
64 | 1 | 0.018592 | 0.0046596 | 0 | 0 | 1 | 0.98121 | -0.36153 | 0.4 | 1 | 1.1 | 0.9
29 | 1 | 0 | 0 | 0 | 0 | 1 | 0.99689 | -0.058813 | 0.4 | 1 | 1.1 | 0.9
63 | 1 | 0.0067245 | 0.0016853 | 0 | 0 | 1 | 0.98101 | -0.36551 | 0.4 | 1 | 1.1 | 0.9
61 | 1 | 0.017151 | 0.0042985 | 0 | 0 | 1 | 0.98894 | -0.2115 | 0.4 | 1 | 1.1 | 0.9
47 | 1 | 0.037625 | 0.0094298 | 0 | 0 | 1 | 0.97338 | -0.51267 | 0.4 | 1 | 1.1 | 0.9
44 | 1 | 0 | 0 | 0 | 0 | 1 | 0.97986 | -0.38554 | 0.4 | 1 | 1.1 | 0.9
42 | 1 | 0.0036234 | 0.0009081 | 0 | 0 | 1 | 0.98906 | -0.20805 | 0.4 | 1 | 1.1 | 0.9
32 | 1 | 0.0022582 | 0.00056597 | 0 | 0 | 1 | 0.99086 | -0.17362 | 0.4 | 1 | 1.1 | 0.9
49 | 1 | 0.0068173 | 0.0017086 | 0 | 0 | 1 | 0.98591 | -0.26856 | 0.4 | 1 | 1.1 | 0.9
43 | 1 | 0.0007274 | 0.0001823 | 0 | 0 | 1 | 0.97986 | -0.38564 | 0.4 | 1 | 1.1 | 0.9
62 | 1 | 0.024688 | 0.0061874 | 0 | 0 | 1 | 0.98634 | -0.26174 | 0.4 | 1 | 1.1 | 0.9

## generator_data
GEN_BUS | PG | QG | QMAX | QMIN | VG | MBASE | GEN_STATUS | PMAX | PMIN
17 | 0.39126 | 0.10024 | 10 | -10 | 1 | 100 | 1 | 10 | 0

## branch_data
F_BUS | T_BUS | BR_R | BR_X | BR_B | RATE_A | RATE_B | RATE_C | TAP | SHIFT | BR_STATUS | ANGMIN | ANGMAX | P_in | Q_in | P_out | Q_out
1 | 2 | 1.0791 | 0.69063 | 1.8121e-09 | 0 | 0 | 0 | 0 | 0 | 1 | -90 | 90 | -0.020873 | -0.0052312 | 0.020878 | 0.0052344
2 | 3 | 1.2692 | 0.81228 | 2.1313e-09 | 0 | 0 | 0 | 0 | 0 | 1 | -90 | 90 | -0.020878 | -0.0052344 | 0.020884 | 0.0052381
3 | 21 | 0.54389 | 0.34809 | 9.1335e-10 | 0 | 0 | 0 | 0 | 0 | 1 | -90 | 90 | -0.023737 | -0.0059531 | 0.023741 | 0.0059552
21 | 38 | 1.4307 | 0.91565 | 2.4025e-09 | 0 | 0 | 0 | 0 | 0 | 1 | -90 | 90 | 0.0048954 | 0.0012268 | -0.004895 | -0.0012268
21 | 9 | 1.6601 | 1.0624 | 2.7877e-09 | 0 | 0 | 0 | 0 | 0 | 1 | -90 | 90 | -0.028636 | -0.0071821 | 0.028651 | 0.0071915
4 | 39 | 0.54598 | 0.34943 | 1.8337e-09 | 0 | 0 | 0 | 0 | 0 | 1 | -90 | 90 | -0.12841 | -0.032876 | 0.1285 | 0.032938
4 | 37 | 0.6186 | 0.39591 | 2.0776e-09 | 0 | 0 | 0 | 0 | 0 | 1 | -90 | 90 | 0.12841 | 0.032876 | -0.1283 | -0.032806
39 | 29 | 0.97664 | 0.62505 | 3.2801e-09 | 0 | 0 | 0 | 0 | 0 | 1 | -90 | 90 | -0.13923 | -0.035627 | 0.13944 | 0.035757
37 | 36 | 0.70659 | 0.45222 | 2.3731e-09 | 0 | 0 | 0 | 0 | 0 | 1 | -90 | 90 | 0.1168 | 0.029925 | -0.1167 | -0.029858
5 | 6 | 4.8565 | 3.1082 | 8.1554e-09 | 0 | 0 | 0 | 0 | 0 | 1 | -90 | 90 | -0.037262 | -0.0093921 | 0.037338 | 0.0094395
5 | 48 | 9.0861 | 5.8151 | 1.5258e-08 | 0 | 0 | 0 | 0 | 0 | 1 | -90 | 90 | 0.037262 | 0.0093921 | -0.037122 | -0.0093036
6 | 46 | 1.9465 | 1.2458 | 3.2687e-09 | 0 | 0 | 0 | 0 | 0 | 1 | -90 | 90 | -0.037338 | -0.0094395 | 0.037368 | 0.0094584
46 | 7 | 2.7034 | 1.7302 | 4.5397e-09 | 0 | 0 | 0 | 0 | 0 | 1 | -90 | 90 | -0.043797 | -0.01107 | 0.043854 | 0.011106
7 | 45 | 3.0934 | 1.9798 | 5.1947e-09 | 0 | 0 | 0 | 0 | 0 | 1 | -90 | 90 | 0.038635 | 0.0097888 | -0.038584 | -0.0097567
7 | 11 | 4.4614 | 2.8553 | 1.4984e-08 | 0 | 0 | 0 | 0 | 0 | 1 | -90 | 90 | -0.082489 | -0.020895 | 0.082824 | 0.021108
45 | 47 | 14.5268 | 9.2971 | 2.4394e-08 | 0 | 0 | 0 | 0 | 0 | 1 | -90 | 90 | 0.037856 | 0.0095751 | -0.037625 | -0.0094298
45 | 44 | 4.301 | 2.7527 | 7.2226e-09 | 0 | 0 | 0 | 0 | 0 | 1 | -90 | 90 | 0.00072743 | 0.00018153 | -0.0007274 | -0.00018221
11 | 59 | 2.0613 | 1.3193 | 3.4615e-09 | 0 | 0 | 0 | 0 | 0 | 1 | -90 | 90 | 0.0046008 | 0.0011529 | -0.0046004 | -0.001153
11 | 14 | 0.95742 | 0.61275 | 3.2155e-09 | 0 | 0 | 0 | 0 | 0 | 1 | -90 | 90 | -0.087425 | -0.022261 | 0.087505 | 0.022312
9 | 34 | 0.90742 | 0.58075 | 1.5238e-09 | 0 | 0 | 0 | 0 | 0 | 1 | -90 | 90 | -0.028651 | -0.0071915 | 0.028659 | 0.0071966
34 | 35 | 2.6009 | 1.6646 | 4.3676e-09 | 0 | 0 | 0 | 0 | 0 | 1 | -90 | 90 | -0.033368 | -0.0083767 | 0.0334 | 0.0083968
10 | 27 | 2.6139 | 1.6729 | 4.3895e-09 | 0 | 0 | 0 | 0 | 0 | 1 | -90 | 90 | -0.035408 | -0.0089133 | 0.035444 | 0.008936
10 | 35 | 2.5206 | 1.6132 | 4.2328e-09 | 0 | 0 | 0 | 0 | 0 | 1 | -90 | 90 | 0.035408 | 0.0089133 | -0.035373 | -0.0088914
27 | 28 | 2.6735 | 1.711 | 4.4895e-09 | 0 | 0 | 0 | 0 | 0 | 1 | -90 | 90 | 0.034599 | 0.0086876 | -0.034564 | -0.0086654
27 | 57 | 2.5864 | 1.6553 | 4.3433e-09 | 0 | 0 | 0 | 0 | 0 | 1 | -90 | 90 | -0.070044 | -0.017624 | 0.070184 | 0.017713
14 | 20 | 1.8362 | 1.1752 | 6.167e-09 | 0 | 0 | 0 | 0 | 0 | 1 | -90 | 90 | -0.10231 | -0.026026 | 0.10252 | 0.02616
14 | 50 | 3.2249 | 2.0639 | 5.4155e-09 | 0 | 0 | 0 | 0 | 0 | 1 | -90 | 90 | 0.014809 | 0.003714 | -0.014801 | -0.0037096
12 | 20 | 0.25578 | 0.1637 | 8.5905e-10 | 0 | 0 | 0 | 0 | 0 | 1 | -90 | 90 | 0.10255 | 0.026179 | -0.10252 | -0.02616
12 | 13 | 1.3993 | 0.89555 | 4.6996e-09 | 0 | 0 | 0 | 0 | 0 | 1 | -90 | 90 | -0.1085 | -0.027668 | 0.10867 | 0.027782
12 | 41 | 0.92231 | 0.59028 | 1.5488e-09 | 0 | 0 | 0 | 0 | 0 | 1 | -90 | 90 | 0.0059414 | 0.0014889 | -0.0059411 | -0.0014888
13 | 33 | 1.222 | 0.78208 | 2.0521e-09 | 0 | 0 | 0 | 0 | 0 | 1 | -90 | 90 | 0.0060501 | 0.0015161 | -0.0060496 | -0.001516
13 | 36 | 1.1948 | 0.76468 | 4.0128e-09 | 0 | 0 | 0 | 0 | 0 | 1 | -90 | 90 | -0.11472 | -0.029298 | 0.1149 | 0.029407
41 | 42 | 1.5525 | 0.99362 | 2.6071e-09 | 0 | 0 | 0 | 0 | 0 | 1 | -90 | 90 | 0.0036236 | 0.00090799 | -0.0036234 | -0.0009081
33 | 32 | 1.1288 | 0.72242 | 1.8955e-09 | 0 | 0 | 0 | 0 | 0 | 1 | -90 | 90 | 0.0022583 | 0.00056582 | -0.0022582 | -0.00056597
50 | 49 | 2.325 | 1.488 | 3.9043e-09 | 0 | 0 | 0 | 0 | 0 | 1 | -90 | 90 | 0.0068185 | 0.001709 | -0.0068173 | -0.0017086
17 | 40 | 0.84691 | 0.54202 | 2.8444e-09 | 0 | 0 | 0 | 0 | 0 | 1 | -90 | 90 | 0.15992 | 0.041056 | -0.15969 | -0.040909
17 | 55 | 0.9475 | 0.6064 | 3.1822e-09 | 0 | 0 | 0 | 0 | 0 | 1 | -90 | 90 | 0.23135 | 0.059184 | -0.23081 | -0.058839
40 | 29 | 0.94272 | 0.60334 | 3.1662e-09 | 0 | 0 | 0 | 0 | 0 | 1 | -90 | 90 | 0.13963 | 0.035883 | -0.13944 | -0.035757
55 | 56 | 0.58088 | 0.37176 | 1.9509e-09 | 0 | 0 | 0 | 0 | 0 | 1 | -90 | 90 | 0.23081 | 0.058839 | -0.23047 | -0.058627
22 | 58 | 1.4197 | 0.9086 | 2.384e-09 | 0 | 0 | 0 | 0 | 0 | 1 | -90 | 90 | -0.080368 | -0.020284 | 0.080469 | 0.020348
22 | 57 | 0.68236 | 0.43671 | 1.1459e-09 | 0 | 0 | 0 | 0 | 0 | 1 | -90 | 90 | 0.080368 | 0.020284 | -0.08032 | -0.020253
58 | 62 | 0.85148 | 0.54495 | 1.4299e-09 | 0 | 0 | 0 | 0 | 0 | 1 | -90 | 90 | 0.024694 | 0.0061909 | -0.024688 | -0.0061874
58 | 31 | 2.0363 | 1.3033 | 3.4195e-09 | 0 | 0 | 0 | 0 | 0 | 1 | -90 | 90 | -0.10516 | -0.026539 | 0.10541 | 0.026696
23 | 52 | 1.7512 | 1.1208 | 2.9407e-09 | 0 | 0 | 0 | 0 | 0 | 1 | -90 | 90 | 0.022418 | 0.005622 | -0.022408 | -0.0056161
23 | 31 | 5.1038 | 3.2664 | 8.5707e-09 | 0 | 0 | 0 | 0 | 0 | 1 | -90 | 90 | -0.064466 | -0.01618 | 0.064698 | 0.016327
23 | 26 | 7.2365 | 4.6313 | 1.2152e-08 | 0 | 0 | 0 | 0 | 0 | 1 | -90 | 90 | 0.022459 | 0.0056467 | -0.022419 | -0.0056223
23 | 51 | 1.044 | 0.66815 | 1.7531e-09 | 0 | 0 | 0 | 0 | 0 | 1 | -90 | 90 | 0.019589 | 0.0049109 | -0.019584 | -0.0049083
31 | 61 | 0.84883 | 0.54325 | 1.4254e-09 | 0 | 0 | 0 | 0 | 0 | 1 | -90 | 90 | 0.017154 | 0.0043001 | -0.017151 | -0.0042985
31 | 24 | 2.1151 | 1.3537 | 7.1038e-09 | 0 | 0 | 0 | 0 | 0 | 1 | -90 | 90 | -0.18726 | -0.047324 | 0.18807 | 0.047839
26 | 53 | 1.8476 | 1.1825 | 3.1026e-09 | 0 | 0 | 0 | 0 | 0 | 1 | -90 | 90 | 0.022419 | 0.0056223 | -0.022408 | -0.0056161
24 | 56 | 0.8753 | 0.56019 | 2.9397e-09 | 0 | 0 | 0 | 0 | 0 | 1 | -90 | 90 | -0.20766 | -0.05275 | 0.20806 | 0.05301
24 | 54 | 1.183 | 0.75713 | 1.9866e-09 | 0 | 0 | 0 | 0 | 0 | 1 | -90 | 90 | 0.019589 | 0.0049112 | -0.019584 | -0.0049083
25 | 30 | 1.5984 | 1.023 | 2.6842e-09 | 0 | 0 | 0 | 0 | 0 | 1 | -90 | 90 | -0.0092388 | -0.0023156 | 0.0092403 | 0.0023163
25 | 60 | 0.65953 | 0.4221 | 1.1075e-09 | 0 | 0 | 0 | 0 | 0 | 1 | -90 | 90 | 0.0092388 | 0.0023156 | -0.0092381 | -0.0023153
30 | 63 | 0.66969 | 0.4286 | 1.1246e-09 | 0 | 0 | 0 | 0 | 0 | 1 | -90 | 90 | 0.0067249 | 0.0016854 | -0.0067245 | -0.0016853
30 | 28 | 1.587 | 1.0157 | 2.6651e-09 | 0 | 0 | 0 | 0 | 0 | 1 | -90 | 90 | -0.015965 | -0.0040017 | 0.01597 | 0.0040043
28 | 64 | 0.67969 | 0.435 | 1.1414e-09 | 0 | 0 | 0 | 0 | 0 | 1 | -90 | 90 | 0.018595 | 0.0046611 | -0.018592 | -0.0046596
44 | 43 | 0.58864 | 0.37673 | 9.8849e-10 | 0 | 0 | 0 | 0 | 0 | 1 | -90 | 90 | 0.0007274 | 0.00018221 | -0.0007274 | -0.0001823