## bus_data
BUS_I | BUS_TYPE | Pd | Qd | Gs | Bs | area | Vm | Va | baseKV | zone | Vmax | Vmin
1 | 1 | 0.039062 | 0.00979 | 0 | 0 | 1 | 0.98521 | -0.28355 | 0.4 | 1 | 1.1 | 0.9
3 | 1 | 0 | 0 | 0 | 0 | 1 | 0.98728 | -0.24319 | 0.4 | 1 | 1.1 | 0.9
6 | 1 | 0 | 0 | 0 | 0 | 1 | 0.98918 | -0.20631 | 0.4 | 1 | 1.1 | 0.9
5 | 1 | 0 | 0 | 0 | 0 | 1 | 0.98339 | -0.31651 | 0.4 | 1 | 1.1 | 0.9
104 | 1 | 0 | 0 | 0 | 0 | 1 | 0.9765 | -0.45046 | 0.4 | 1 | 1.1 | 0.9
221 | 1 | 0.0064056 | 0.0016054 | 0 | 0 | 1 | 0.99054 | -0.17954 | 0.4 | 1 | 1.1 | 0.9
163 | 1 | 0 | 0 | 0 | 0 | 1 | 0.98976 | -0.1952 | 0.4 | 1 | 1.1 | 0.9
39 | 1 | 0.0011089 | 0.00027793 | 0 | 0 | 1 | 0.99289 | -0.13478 | 0.4 | 1 | 1.1 | 0.9
40 | 1 | 0.0038442 | 0.00096345 | 0 | 0 | 1 | 0.99292 | -0.13424 | 0.4 | 1 | 1.1 | 0.9
235 | 1 | 0.0025989 | 0.00065134 | 0 | 0 | 1 | 0.97639 | -0.45259 | 0.4 | 1 | 1.1 | 0.9
236 | 1 | 0.050787 | 0.012728 | 0 | 0 | 1 | 0.97106 | -0.55755 | 0.4 | 1 | 1.1 | 0.9
103 | 1 | 0 | 0 | 0 | 0 | 1 | 0.97622 | -0.45598 | 0.4 | 1 | 1.1 | 0.9
66 | 1 | 0 | 0 | 0 | 0 | 1 | 0.99133 | -0.16451 | 0.4 | 1 | 1.1 | 0.9
223 | 1 | 0.00092275 | 0.00023126 | 0 | 0 | 1 | 0.9915 | -0.16129 | 0.4 | 1 | 1.1 | 0.9
222 | 1 | 0.00091299 | 0.00022882 | 0 | 0 | 1 | 0.99108 | -0.16929 | 0.4 | 1 | 1.1 | 0.9
35 | 1 | 0.00053451 | 0.00013396 | 0 | 0 | 1 | 0.9913 | -0.16502 | 0.4 | 1 | 1.1 | 0.9
101 | 1 | 0.0013865 | 0.00034748 | 0 | 0 | 1 | 0.97611 | -0.45813 | 0.4 | 1 | 1.1 | 0.9
166 | 1 | 0 | 0 | 0 | 0 | 1 | 0.97458 | -0.48964 | 0.4 | 1 | 1.1 | 0.9
168 | 1 | 0 | 0 | 0 | 0 | 1 | 0.97443 | -0.49243 | 0.4 | 1 | 1.1 | 0.9
220 | 1 | 0.0037416 | 0.00093774 | 0 | 0 | 1 | 0.97463 | -0.48861 | 0.4 | 1 | 1.1 | 0.9
167 | 1 | 0 | 0 | 0 | 0 | 1 | 0.97324 | -0.51595 | 0.4 | 1 | 1.1 | 0.9
218 | 1 | 0.002377 | 0.00059573 | 0 | 0 | 1 | 0.97365 | -0.5078 | 0.4 | 1 | 1.1 | 0.9
165 | 1 | 0 | 0 | 0 | 0 | 1 | 0.97304 | -0.5199 | 0.4 | 1 | 1.1 | 0.9
199 | 1 | 0.0024416 | 0.00061191 | 0 | 0 | 1 | 0.97273 | -0.52597 | 0.4 | 1 | 1.1 | 0.9
227 | 1 | 0.0016458 | 0.00041248 | 0 | 0 | 1 | 0.97301 | -0.52056 | 0.4 | 1 | 1.1 | 0.9
156 | 1 | 0 | 0 | 0 | 0 | 1 | 0.9919 | -0.15381 | 0.4 | 1 | 1.1 | 0.9
162 | 1 | 0.0016066 | 0.00040265 | 0 | 0 | 1 | 0.99156 | -0.16039 | 0.4 | 1 | 1.1 | 0.9
155 | 1 | 0.0018135 | 0.00045451 | 0 | 0 | 1 | 0.99202 | -0.15155 | 0.4 | 1 | 1.1 | 0.9
209 | 1 | 0.0072603 | 0.0018196 | 0 | 0 | 1 | 0.99287 | -0.13523 | 0.4 | 1 | 1.1 | 0.9
65 | 1 | 0 | 0 | 0 | 0 | 1 | 0.99317 | -0.1295 | 0.4 | 1 | 1.1 | 0.9
7 | 1 | 0.0056882 | 0.0014256 | 0 | 0 | 1 | 0.97504 | -0.48048 | 0.4 | 1 | 1.1 | 0.9
8 | 1 | 0.003852 | 0.0009654 | 0 | 0 | 1 | 0.97486 | -0.48393 | 0.4 | 1 | 1.1 | 0.9
9 | 1 | 0 | 0 | 0 | 0 | 1 | 0.97512 | -0.47886 | 0.4 | 1 | 1.1 | 0.9
10 | 1 | 0.0031078 | 0.00077889 | 0 | 0 | 1 | 0.97479 | -0.48535 | 0.4 | 1 | 1.1 | 0.9
11 | 1 | 0 | 0 | 0 | 0 | 1 | 0.97517 | -0.47787 | 0.4 | 1 | 1.1 | 0.9
12 | 1 | 0.0019062 | 0.00047773 | 0 | 0 | 1 | 0.97508 | -0.47964 | 0.4 | 1 | 1.1 | 0.9
49 | 1 | 0 | 0 | 0 | 0 | 1 | 0.97585 | -0.46451 | 0.4 | 1 | 1.1 | 0.9
54 | 1 | 0.0025968 | 0.00065082 | 0 | 0 | 1 | 0.97499 | -0.48142 | 0.4 | 1 | 1.1 | 0.9
29 | 1 | 0 | 0 | 0 | 0 | 1 | 0.98241 | -0.33627 | 0.4 | 1 | 1.1 | 0.9
238 | 1 | 0.0054717 | 0.0013713 | 0 | 0 | 1 | 0.9824 | -0.33654 | 0.4 | 1 | 1.1 | 0.9
51 | 1 | 0 | 0 | 0 | 0 | 1 | 0.9825 | -0.33453 | 0.4 | 1 | 1.1 | 0.9
28 | 1 | 0 | 0 | 0 | 0 | 1 | 0.98542 | -0.27789 | 0.4 | 1 | 1.1 | 0.9
38 | 1 | 0.0048409 | 0.0012132 | 0 | 0 | 1 | 0.98364 | -0.31247 | 0.4 | 1 | 1.1 | 0.9
36 | 1 | 0.0022987 | 0.00057612 | 0 | 0 | 1 | 0.98538 | -0.27874 | 0.4 | 1 | 1.1 | 0.9
27 | 1 | 0 | 0 | 0 | 0 | 1 | 0.98588 | -0.26915 | 0.4 | 1 | 1.1 | 0.9
62 | 1 | 0.0052667 | 0.00132 | 0 | 0 | 1 | 0.97727 | -0.4365 | 0.4 | 1 | 1.1 | 0.9
18 | 1 | 0 | 0 | 0 | 0 | 1 | 0.97459 | -0.48934 | 0.4 | 1 | 1.1 | 0.9
53 | 1 | 0.005269 | 0.0013205 | 0 | 0 | 1 | 0.9749 | -0.48308 | 0.4 | 1 | 1.1 | 0.9
13 | 1 | 0.0059348 | 0.0014874 | 0 | 0 | 1 | 0.97386 | -0.50373 | 0.4 | 1 | 1.1 | 0.9
14 | 1 | 0.0056512 | 0.0014163 | 0 | 0 | 1 | 0.97357 | -0.50941 | 0.4 | 1 | 1.1 | 0.9
15 | 1 | 0 | 0 | 0 | 0 | 1 | 0.97425 | -0.49588 | 0.4 | 1 | 1.1 | 0.9
16 | 1 | 0.0079628 | 0.0019957 | 0 | 0 | 1 | 0.97316 | -0.51754 | 0.4 | 1 | 1.1 | 0.9
64 | 1 | 0.0059606 | 0.0014939 | 0 | 0 | 1 | 0.97315 | -0.51775 | 0.4 | 1 | 1.1 | 0.9
17 | 1 | 0 | 0 | 0 | 0 | 1 | 0.97445 | -0.492 | 0.4 | 1 | 1.1 | 0.9
239 | 1 | 0.0041741 | 0.0010461 | 0 | 0 | 1 | 0.97444 | -0.49222 | 0.4 | 1 | 1.1 | 0.9
58 | 1 | 0 | 0 | 0 | 0 | 1 | 0.97439 | -0.49321 | 0.4 | 1 | 1.1 | 0.9
46 | 1 | 0.0052815 | 0.0013237 | 0 | 0 | 1 | 0.97431 | -0.49483 | 0.4 | 1 | 1.1 | 0.9
240 | 1 | 0.0042434 | 0.0010635 | 0 | 0 | 1 | 0.97438 | -0.49345 | 0.4 | 1 | 1.1 | 0.9
47 | 1 | 0.0052688 | 0.0013205 | 0 | 0 | 1 | 0.9741 | -0.49882 | 0.4 | 1 | 1.1 | 0.9
19 | 1 | 0.00099346 | 0.00024898 | 0 | 0 | 1 | 0.99206 | -0.15065 | 0.4 | 1 | 1.1 | 0.9
20 | 1 | 0.0079581 | 0.0019945 | 0 | 0 | 1 | 0.99244 | -0.14342 | 0.4 | 1 | 1.1 | 0.9
21 | 1 | 0 | 0 | 0 | 0 | 1 | 0.99175 | -0.15644 | 0.4 | 1 | 1.1 | 0.9
22 | 1 | 0 | 0 | 0 | 0 | 1 | 0.99275 | -0.13752 | 0.4 | 1 | 1.1 | 0.9
23 | 1 | 0.00092212 | 0.00023111 | 0 | 0 | 1 | 0.99159 | -0.15959 | 0.4 | 1 | 1.1 | 0.9
24 | 1 | 0.00092232 | 0.00023115 | 0 | 0 | 1 | 0.9917 | -0.15748 | 0.4 | 1 | 1.1 | 0.9
37 | 1 | 0.0071673 | 0.0017963 | 0 | 0 | 1 | 0.99269 | -0.13873 | 0.4 | 1 | 1.1 | 0.9
41 | 1 | 0 | 0 | 0 | 0 | 1 | 0.99294 | -0.13392 | 0.4 | 1 | 1.1 | 0.9
224 | 1 | 0 | 0 | 0 | 0 | 1 | 0.99164 | -0.15862 | 0.4 | 1 | 1.1 | 0.9
67 | 1 | 0 | 0 | 0 | 0 | 1 | 0.9933 | -0.1269 | 0.4 | 1 | 1.1 | 0.9
72 | 1 | 0 | 0 | 0 | 0 | 1 | 0.99361 | -0.12111 | 0.4 | 1 | 1.1 | 0.9
154 | 1 | 0.0026623 | 0.00066723 | 0 | 0 | 1 | 0.99266 | -0.13921 | 0.4 | 1 | 1.1 | 0.9
68 | 1 | 0 | 0 | 0 | 0 | 1 | 0.9926 | -0.14033 | 0.4 | 1 | 1.1 | 0.9
82 | 1 | 0.002153 | 0.00053958 | 0 | 0 | 1 | 0.99069 | -0.17675 | 0.4 | 1 | 1.1 | 0.9
225 | 1 | 0.0016893 | 0.00042339 | 0 | 0 | 1 | 0.99162 | -0.159 | 0.4 | 1 | 1.1 | 0.9
34 | 1 | 0.0016938 | 0.0004245 | 0 | 0 | 1 | 0.99162 | -0.15903 | 0.4 | 1 | 1.1 | 0.9
83 | 1 | 0.0032535 | 0.00081539 | 0 | 0 | 1 | 0.98681 | -0.25106 | 0.4 | 1 | 1.1 | 0.9
42 | 1 | 0.0041718 | 0.0010456 | 0 | 0 | 1 | 0.9949 | -0.096739 | 0.4 | 1 | 1.1 | 0.9
43 | 1 | 0 | 0 | 0 | 0 | 1 | 0.99491 | -0.096557 | 0.4 | 1 | 1.1 | 0.9
50 | 1 | 0 | 0 | 0 | 0 | 1 | 0.9827 | -0.33065 | 0.4 | 1 | 1.1 | 0.9
237 | 1 | 0.005436 | 0.0013624 | 0 | 0 | 1 | 0.98248 | -0.33484 | 0.4 | 1 | 1.1 | 0.9
31 | 1 | 0.00070544 | 0.0001768 | 0 | 0 | 1 | 0.99127 | -0.16563 | 0.4 | 1 | 1.1 | 0.9
32 | 1 | 0.0017951 | 0.00044991 | 0 | 0 | 1 | 0.99126 | -0.16591 | 0.4 | 1 | 1.1 | 0.9
33 | 1 | 0.00049251 | 0.00012344 | 0 | 0 | 1 | 0.9913 | -0.16506 | 0.4 | 1 | 1.1 | 0.9
52 | 1 | 0 | 0 | 0 | 0 | 1 | 0.98025 | -0.3783 | 0.4 | 1 | 1.1 | 0.9
44 | 1 | 0.0022378 | 0.00056084 | 0 | 0 | 1 | 0.99513 | -0.092349 | 0.4 | 1 | 1.1 | 0.9
45 | 1 | 0.0027924 | 0.00069983 | 0 | 0 | 1 | 0.99481 | -0.098472 | 0.4 | 1 | 1.1 | 0.9
79 | 1 | 0.0027964 | 0.00070085 | 0 | 0 | 1 | 0.99527 | -0.089704 | 0.4 | 1 | 1.1 | 0.9
232 | 1 | 0.0030942 | 0.00077549 | 0 | 0 | 1 | 0.99477 | -0.099324 | 0.4 | 1 | 1.1 | 0.9
80 | 1 | 0.0028354 | 0.00071063 | 0 | 0 | 1 | 0.99546 | -0.085967 | 0.4 | 1 | 1.1 | 0.9
48 | 1 | 0 | 0 | 0 | 0 | 1 | 0.97395 | -0.50191 | 0.4 | 1 | 1.1 | 0.9
59 | 1 | 0 | 0 | 0 | 0 | 1 | 0.97391 | -0.50259 | 0.4 | 1 | 1.1 | 0.9
56 | 1 | 0.0051014 | 0.0012785 | 0 | 0 | 1 | 0.9739 | -0.50282 | 0.4 | 1 | 1.1 | 0.9
241 | 1 | 0.0036898 | 0.00092476 | 0 | 0 | 1 | 0.97391 | -0.50273 | 0.4 | 1 | 1.1 | 0.9
61 | 1 | 0.005356 | 0.0013423 | 0 | 0 | 1 | 0.97848 | -0.41294 | 0.4 | 1 | 1.1 | 0.9
63 | 1 | 0.0071669 | 0.0017962 | 0 | 0 | 1 | 0.98025 | -0.37837 | 0.4 | 1 | 1.1 | 0.9
60 | 1 | 0.0053348 | 0.001337 | 0 | 0 | 1 | 0.97959 | -0.39119 | 0.4 | 1 | 1.1 | 0.9
102 | 1 | 0.0013858 | 0.00034732 | 0 | 0 | 1 | 0.97609 | -0.4584 | 0.4 | 1 | 1.1 | 0.9
70 | 1 | 0.001979 | 0.000496 | 0 | 0 | 1 | 0.99509 | -0.092945 | 0.4 | 1 | 1.1 | 0.9
69 | 1 | 0.0015443 | 0.00038703 | 0 | 0 | 1 | 0.99535 | -0.087929 | 0.4 | 1 | 1.1 | 0.9
71 | 1 | 0.0016507 | 0.00041371 | 0 | 0 | 1 | 0.99638 | -0.068354 | 0.4 | 1 | 1.1 | 0.9
73 | 1 | 0.003683 | 0.00092304 | 0 | 0 | 1 | 0.99667 | -0.063004 | 0.4 | 1 | 1.1 | 0.9
91 | 1 | 0.0013896 | 0.00034828 | 0 | 0 | 1 | 0.99697 | -0.057265 | 0.4 | 1 | 1.1 | 0.9
89 | 1 | 0.0013485 | 0.00033797 | 0 | 0 | 1 | 0.99747 | -0.047796 | 0.4 | 1 | 1.1 | 0.9
74 | 1 | 0.0025202 | 0.00063162 | 0 | 0 | 1 | 0.99311 | -0.13073 | 0.4 | 1 | 1.1 | 0.9
75 | 1 | 0.0021798 | 0.0005463 | 0 | 0 | 1 | 0.99383 | -0.11687 | 0.4 | 1 | 1.1 | 0.9
76 | 1 | 0.0025914 | 0.00064946 | 0 | 0 | 1 | 0.99226 | -0.14691 | 0.4 | 1 | 1.1 | 0.9
77 | 1 | 0.0027078 | 0.00067865 | 0 | 0 | 1 | 0.99436 | -0.1068 | 0.4 | 1 | 1.1 | 0.9
78 | 1 | 0 | 0 | 0 | 0 | 1 | 0.99211 | -0.14968 | 0.4 | 1 | 1.1 | 0.9
84 | 1 | 0.0037648 | 0.00094355 | 0 | 0 | 1 | 0.99446 | -0.10484 | 0.4 | 1 | 1.1 | 0.9
85 | 1 | 0.0025894 | 0.00064895 | 0 | 0 | 1 | 0.99205 | -0.1509 | 0.4 | 1 | 1.1 | 0.9
86 | 1 | 0.0025494 | 0.00063893 | 0 | 0 | 1 | 0.99201 | -0.15162 | 0.4 | 1 | 1.1 | 0.9
87 | 1 | 0.0035068 | 0.00087888 | 0 | 0 | 1 | 0.9911 | -0.16909 | 0.4 | 1 | 1.1 | 0.9
90 | 1 | 0 | 0 | 0 | 0 | 1 | 0.99525 | -0.089968 | 0.4 | 1 | 1.1 | 0.9
93 | 1 | 0.001862 | 0.00046666 | 0 | 0 | 1 | 0.99192 | -0.15331 | 0.4 | 1 | 1.1 | 0.9
185 | 1 | 0.0022929 | 0.00057465 | 0 | 0 | 1 | 0.98983 | -0.19335 | 0.4 | 1 | 1.1 | 0.9
81 | 1 | 0 | 0 | 0 | 0 | 1 | 0.9957 | -0.081381 | 0.4 | 1 | 1.1 | 0.9
88 | 1 | 0.0018799 | 0.00047115 | 0 | 0 | 1 | 0.99638 | -0.068457 | 0.4 | 1 | 1.1 | 0.9
205 | 1 | 0.0045953 | 0.0011517 | 0 | 0 | 1 | 0.99488 | -0.097103 | 0.4 | 1 | 1.1 | 0.9
94 | 1 | 0 | 0 | 0 | 0 | 1 | 0.9911 | -0.16927 | 0.4 | 1 | 1.1 | 0.9
136 | 1 | 0 | 0 | 0 | 0 | 1 | 0.98793 | -0.22978 | 0.4 | 1 | 1.1 | 0.9
137 | 1 | 0 | 0 | 0 | 0 | 1 | 0.98805 | -0.22756 | 0.4 | 1 | 1.1 | 0.9
135 | 1 | 0.0031119 | 0.00077992 | 0 | 0 | 1 | 0.98728 | -0.24239 | 0.4 | 1 | 1.1 | 0.9
186 | 1 | 0.0027741 | 0.00069526 | 0 | 0 | 1 | 0.98865 | -0.21602 | 0.4 | 1 | 1.1 | 0.9
92 | 1 | 0.0075563 | 0.0018938 | 0 | 0 | 1 | 0.99938 | -0.011691 | 0.4 | 1 | 1.1 | 0.9
212 | 3 | 0.008093 | 0.0020283 | 0 | 0 | 1 | 1 | 0 | 0.4 | 1 | 1.1 | 0.9
211 | 1 | 0.012262 | 0.0030731 | 0 | 0 | 1 | 0.99478 | -0.098931 | 0.4 | 1 | 1.1 | 0.9
130 | 1 | 0 | 0 | 0 | 0 | 1 | 0.99099 | -0.17154 | 0.4 | 1 | 1.1 | 0.9
234 | 1 | 0.0054894 | 0.0013758 | 0 | 0 | 1 | 0.99018 | -0.18724 | 0.4 | 1 | 1.1 | 0.9
95 | 1 | 0.0015664 | 0.00039257 | 0 | 0 | 1 | 0.97848 | -0.41346 | 0.4 | 1 | 1.1 | 0.9
96 | 1 | 0.0015877 | 0.00039792 | 0 | 0 | 1 | 0.97845 | -0.41398 | 0.4 | 1 | 1.1 | 0.9
97 | 1 | 0.0016822 | 0.00042159 | 0 | 0 | 1 | 0.97858 | -0.41145 | 0.4 | 1 | 1.1 | 0.9
98 | 1 | 0.0016594 | 0.00041589 | 0 | 0 | 1 | 0.97843 | -0.41435 | 0.4 | 1 | 1.1 | 0.9
99 | 1 | 0.0015902 | 0.00039854 | 0 | 0 | 1 | 0.97862 | -0.41055 | 0.4 | 1 | 1.1 | 0.9
100 | 1 | 0.0017838 | 0.00044707 | 0 | 0 | 1 | 0.97842 | -0.41455 | 0.4 | 1 | 1.1 | 0.9
148 | 1 | 0 | 0 | 0 | 0 | 1 | 0.97874 | -0.40832 | 0.4 | 1 | 1.1 | 0.9
152 | 1 | 0.0014668 | 0.00036762 | 0 | 0 | 1 | 0.97865 | -0.41005 | 0.4 | 1 | 1.1 | 0.9
147 | 1 | 0.0015823 | 0.00039656 | 0 | 0 | 1 | 0.97887 | -0.40578 | 0.4 | 1 | 1.1 | 0.9
105 | 1 | 0.0019627 | 0.00049189 | 0 | 0 | 1 | 0.98341 | -0.31728 | 0.4 | 1 | 1.1 | 0.9
106 | 1 | 0.0019618 | 0.00049167 | 0 | 0 | 1 | 0.98429 | -0.30014 | 0.4 | 1 | 1.1 | 0.9
107 | 1 | 0.0026691 | 0.00066894 | 0 | 0 | 1 | 0.98245 | -0.33575 | 0.4 | 1 | 1.1 | 0.9
108 | 1 | 0.0017488 | 0.0004383 | 0 | 0 | 1 | 0.98528 | -0.28093 | 0.4 | 1 | 1.1 | 0.9
109 | 1 | 0 | 0 | 0 | 0 | 1 | 0.98088 | -0.36645 | 0.4 | 1 | 1.1 | 0.9
112 | 1 | 0 | 0 | 0 | 0 | 1 | 0.98534 | -0.27988 | 0.4 | 1 | 1.1 | 0.9
118 | 1 | 0 | 0 | 0 | 0 | 1 | 0.98002 | -0.38316 | 0.4 | 1 | 1.1 | 0.9
114 | 1 | 0.0031958 | 0.00080094 | 0 | 0 | 1 | 0.9861 | -0.26521 | 0.4 | 1 | 1.1 | 0.9
110 | 1 | 0.0020865 | 0.00052292 | 0 | 0 | 1 | 0.98527 | -0.28127 | 0.4 | 1 | 1.1 | 0.9
122 | 1 | 0 | 0 | 0 | 0 | 1 | 0.97692 | -0.44389 | 0.4 | 1 | 1.1 | 0.9
131 | 1 | 0.00093623 | 0.00023464 | 0 | 0 | 1 | 0.97689 | -0.44432 | 0.4 | 1 | 1.1 | 0.9
119 | 1 | 0 | 0 | 0 | 0 | 1 | 0.97693 | -0.44352 | 0.4 | 1 | 1.1 | 0.9
120 | 1 | 0 | 0 | 0 | 0 | 1 | 0.9796 | -0.39141 | 0.4 | 1 | 1.1 | 0.9
117 | 1 | 0.0077254 | 0.0019362 | 0 | 0 | 1 | 0.9783 | -0.41682 | 0.4 | 1 | 1.1 | 0.9
111 | 1 | 0.0015441 | 0.00038698 | 0 | 0 | 1 | 0.9851 | -0.28458 | 0.4 | 1 | 1.1 | 0.9
113 | 1 | 0.001784 | 0.00044712 | 0 | 0 | 1 | 0.98504 | -0.2857 | 0.4 | 1 | 1.1 | 0.9
115 | 1 | 0.0013507 | 0.00033852 | 0 | 0 | 1 | 0.98504 | -0.28574 | 0.4 | 1 | 1.1 | 0.9
133 | 1 | 0.0028364 | 0.00071086 | 0 | 0 | 1 | 0.98657 | -0.25607 | 0.4 | 1 | 1.1 | 0.9
116 | 1 | 0.0031604 | 0.00079208 | 0 | 0 | 1 | 0.98499 | -0.2867 | 0.4 | 1 | 1.1 | 0.9
134 | 1 | 0.0042417 | 0.0010631 | 0 | 0 | 1 | 0.98705 | -0.24684 | 0.4 | 1 | 1.1 | 0.9
121 | 1 | 0 | 0 | 0 | 0 | 1 | 0.9758 | -0.4659 | 0.4 | 1 | 1.1 | 0.9
233 | 1 | 0.0040953 | 0.0010264 | 0 | 0 | 1 | 0.97957 | -0.392 | 0.4 | 1 | 1.1 | 0.9
127 | 1 | 0 | 0 | 0 | 0 | 1 | 0.97938 | -0.39578 | 0.4 | 1 | 1.1 | 0.9
145 | 1 | 0.0071722 | 0.0017975 | 0 | 0 | 1 | 0.97472 | -0.48698 | 0.4 | 1 | 1.1 | 0.9
142 | 1 | 0.003341 | 0.00083732 | 0 | 0 | 1 | 0.97563 | -0.46918 | 0.4 | 1 | 1.1 | 0.9
123 | 1 | 0 | 0 | 0 | 0 | 1 | 0.97677 | -0.44671 | 0.4 | 1 | 1.1 | 0.9
153 | 1 | 0 | 0 | 0 | 0 | 1 | 0.97676 | -0.44696 | 0.4 | 1 | 1.1 | 0.9
132 | 1 | 0.0013718 | 0.00034382 | 0 | 0 | 1 | 0.97678 | -0.44649 | 0.4 | 1 | 1.1 | 0.9
124 | 1 | 0 | 0 | 0 | 0 | 1 | 0.97436 | -0.49414 | 0.4 | 1 | 1.1 | 0.9
177 | 1 | 0 | 0 | 0 | 0 | 1 | 0.97426 | -0.49619 | 0.4 | 1 | 1.1 | 0.9
188 | 1 | 0.0022472 | 0.0005632 | 0 | 0 | 1 | 0.97418 | -0.49773 | 0.4 | 1 | 1.1 | 0.9
128 | 1 | 0.0016698 | 0.00041849 | 0 | 0 | 1 | 0.97891 | -0.40492 | 0.4 | 1 | 1.1 | 0.9
125 | 1 | 0.0061837 | 0.0015498 | 0 | 0 | 1 | 0.97909 | -0.40146 | 0.4 | 1 | 1.1 | 0.9
143 | 1 | 0.0044117 | 0.0011057 | 0 | 0 | 1 | 0.97562 | -0.46943 | 0.4 | 1 | 1.1 | 0.9
203 | 1 | 0.0030522 | 0.00076495 | 0 | 0 | 1 | 0.97671 | -0.44798 | 0.4 | 1 | 1.1 | 0.9
146 | 1 | 0.0016904 | 0.00042365 | 0 | 0 | 1 | 0.98206 | -0.34337 | 0.4 | 1 | 1.1 | 0.9
141 | 1 | 0.0036485 | 0.0009144 | 0 | 0 | 1 | 0.9821 | -0.34254 | 0.4 | 1 | 1.1 | 0.9
202 | 1 | 0.0058919 | 0.0014766 | 0 | 0 | 1 | 0.9742 | -0.49739 | 0.4 | 1 | 1.1 | 0.9
175 | 1 | 0.0016704 | 0.00041865 | 0 | 0 | 1 | 0.97377 | -0.5057 | 0.4 | 1 | 1.1 | 0.9
187 | 1 | 0.0035771 | 0.00089649 | 0 | 0 | 1 | 0.97417 | -0.49792 | 0.4 | 1 | 1.1 | 0.9
193 | 1 | 0 | 0 | 0 | 0 | 1 | 0.98726 | -0.24268 | 0.4 | 1 | 1.1 | 0.9
138 | 1 | 0.0038896 | 0.00097483 | 0 | 0 | 1 | 0.982 | -0.3445 | 0.4 | 1 | 1.1 | 0.9
139 | 1 | 0 | 0 | 0 | 0 | 1 | 0.98211 | -0.34228 | 0.4 | 1 | 1.1 | 0.9
198 | 1 | 0.0025903 | 0.0006492 | 0 | 0 | 1 | 0.97224 | -0.53572 | 0.4 | 1 | 1.1 | 0.9
196 | 1 | 0.0025912 | 0.00064942 | 0 | 0 | 1 | 0.97227 | -0.5352 | 0.4 | 1 | 1.1 | 0.9
208 | 1 | 0.002398 | 0.00060101 | 0 | 0 | 1 | 0.98696 | -0.24855 | 0.4 | 1 | 1.1 | 0.9
191 | 1 | 0.0047317 | 0.0011859 | 0 | 0 | 1 | 0.98665 | -0.25446 | 0.4 | 1 | 1.1 | 0.9
140 | 1 | 0 | 0 | 0 | 0 | 1 | 0.98215 | -0.34162 | 0.4 | 1 | 1.1 | 0.9
159 | 1 | 0 | 0 | 0 | 0 | 1 | 0.98221 | -0.34036 | 0.4 | 1 | 1.1 | 0.9
170 | 1 | 0 | 0 | 0 | 0 | 1 | 0.98208 | -0.34304 | 0.4 | 1 | 1.1 | 0.9
161 | 1 | 0.0038805 | 0.00097256 | 0 | 0 | 1 | 0.98266 | -0.33174 | 0.4 | 1 | 1.1 | 0.9
157 | 1 | 0.0036252 | 0.00090857 | 0 | 0 | 1 | 0.97959 | -0.39133 | 0.4 | 1 | 1.1 | 0.9
204 | 1 | 0.0032181 | 0.00080653 | 0 | 0 | 1 | 0.98204 | -0.34383 | 0.4 | 1 | 1.1 | 0.9
151 | 1 | 0.0014452 | 0.0003622 | 0 | 0 | 1 | 0.97863 | -0.41051 | 0.4 | 1 | 1.1 | 0.9
149 | 1 | 0.0014423 | 0.00036147 | 0 | 0 | 1 | 0.9786 | -0.41095 | 0.4 | 1 | 1.1 | 0.9
150 | 1 | 0.0014461 | 0.00036242 | 0 | 0 | 1 | 0.97861 | -0.4108 | 0.4 | 1 | 1.1 | 0.9
158 | 1 | 0.0033657 | 0.00084354 | 0 | 0 | 1 | 0.97847 | -0.41325 | 0.4 | 1 | 1.1 | 0.9
160 | 1 | 0 | 0 | 0 | 0 | 1 | 0.97745 | -0.43322 | 0.4 | 1 | 1.1 | 0.9
169 | 1 | 0.0040343 | 0.0010111 | 0 | 0 | 1 | 0.97696 | -0.44272 | 0.4 | 1 | 1.1 | 0.9
194 | 1 | 0.0016818 | 0.0004215 | 0 | 0 | 1 | 0.98434 | -0.2992 | 0.4 | 1 | 1.1 | 0.9
171 | 1 | 0 | 0 | 0 | 0 | 1 | 0.97584 | -0.46468 | 0.4 | 1 | 1.1 | 0.9
210 | 1 | 0.0028005 | 0.00070187 | 0 | 0 | 1 | 0.975 | -0.48139 | 0.4 | 1 | 1.1 | 0.9
172 | 1 | 0 | 0 | 0 | 0 | 1 | 0.97452 | -0.49075 | 0.4 | 1 | 1.1 | 0.9
219 | 1 | 0.005535 | 0.0013872 | 0 | 0 | 1 | 0.97406 | -0.49983 | 0.4 | 1 | 1.1 | 0.9
192 | 1 | 0.0029457 | 0.00073826 | 0 | 0 | 1 | 0.985 | -0.28632 | 0.4 | 1 | 1.1 | 0.9
164 | 1 | 0.0016469 | 0.00041274 | 0 | 0 | 1 | 0.973 | -0.52082 | 0.4 | 1 | 1.1 | 0.9
197 | 1 | 0.0024432 | 0.00061232 | 0 | 0 | 1 | 0.97262 | -0.5282 | 0.4 | 1 | 1.1 | 0.9
207 | 1 | 0.0028813 | 0.00072211 | 0 | 0 | 1 | 0.98675 | -0.25268 | 0.4 | 1 | 1.1 | 0.9
206 | 1 | 0.00318 | 0.00079697 | 0 | 0 | 1 | 0.98683 | -0.25115 | 0.4 | 1 | 1.1 | 0.9
217 | 1 | 0.0018652 | 0.00046747 | 0 | 0 | 1 | 0.97388 | -0.50333 | 0.4 | 1 | 1.1 | 0.9
173 | 1 | 0.0013965 | 0.00035001 | 0 | 0 | 1 | 0.97335 | -0.5141 | 0.4 | 1 | 1.1 | 0.9
174 | 1 | 0.0038741 | 0.00097093 | 0 | 0 | 1 | 0.97294 | -0.52224 | 0.4 | 1 | 1.1 | 0.9
176 | 1 | 0 | 0 | 0 | 0 | 1 | 0.97261 | -0.5287 | 0.4 | 1 | 1.1 | 0.9
189 | 1 | 0 | 0 | 0 | 0 | 1 | 0.9724 | -0.53294 | 0.4 | 1 | 1.1 | 0.9
180 | 1 | 0 | 0 | 0 | 0 | 1 | 0.97259 | -0.52915 | 0.4 | 1 | 1.1 | 0.9
230 | 1 | 0.0013924 | 0.00034896 | 0 | 0 | 1 | 0.97229 | -0.53504 | 0.4 | 1 | 1.1 | 0.9
229 | 1 | 0.0013931 | 0.00034913 | 0 | 0 | 1 | 0.97238 | -0.53315 | 0.4 | 1 | 1.1 | 0.9
182 | 1 | 0 | 0 | 0 | 0 | 1 | 0.97256 | -0.52965 | 0.4 | 1 | 1.1 | 0.9
178 | 1 | 0.0012629 | 0.0003165 | 0 | 0 | 1 | 0.97403 | -0.50061 | 0.4 | 1 | 1.1 | 0.9
179 | 1 | 0.0006791 | 0.0001702 | 0 | 0 | 1 | 0.97405 | -0.50022 | 0.4 | 1 | 1.1 | 0.9
181 | 1 | 0.0033829 | 0.00084784 | 0 | 0 | 1 | 0.97405 | -0.50018 | 0.4 | 1 | 1.1 | 0.9
201 | 1 | 0.0016494 | 0.00041339 | 0 | 0 | 1 | 0.97249 | -0.53102 | 0.4 | 1 | 1.1 | 0.9
200 | 1 | 0.0011709 | 0.00029346 | 0 | 0 | 1 | 0.97256 | -0.52976 | 0.4 | 1 | 1.1 | 0.9
228 | 1 | 0.0037813 | 0.00094769 | 0 | 0 | 1 | 0.97248 | -0.53127 | 0.4 | 1 | 1.1 | 0.9
231 | 1 | 0.0045584 | 0.0011425 | 0 | 0 | 1 | 0.9722 | -0.53683 | 0.4 | 1 | 1.1 | 0.9
190 | 1 | 0.002946 | 0.00073834 | 0 | 0 | 1 | 0.98538 | -0.27905 | 0.4 | 1 | 1.1 | 0.9
195 | 1 | 0.0041311 | 0.0010353 | 0 | 0 | 1 | 0.97238 | -0.53305 | 0.4 | 1 | 1.1 | 0.9
213 | 1 | 0.0065112 | 0.0016319 | 0 | 0 | 1 | 0.97281 | -0.5244 | 0.4 | 1 | 1.1 | 0.9
214 | 1 | 0 | 0 | 0 | 0 | 1 | 0.97282 | -0.52419 | 0.4 | 1 | 1.1 | 0.9
215 | 1 | 0.0045296 | 0.0011352 | 0 | 0 | 1 | 0.97276 | -0.52537 | 0.4 | 1 | 1.1 | 0.9
216 | 1 | 0.0090639 | 0.0022716 | 0 | 0 | 1 | 0.97261 | -0.52837 | 0.4 | 1 | 1.1 | 0.9
226 | 1 | 0.0016677 | 0.00041796 | 0 | 0 | 1 | 0.9916 | -0.15937 | 0.4 | 1 | 1.1 | 0.9

## generator_data
GEN_BUS | PG | QG | QMAX | QMIN | VG | MBASE | GEN_STATUS | PMAX | PMIN
212 | 0.60836 | 0.1564 | 10 | -10 | 1 | 100 | 1 | 10 | 0

## branch_data
F_BUS | T_BUS | BR_R | BR_X | BR_B | RATE_A | RATE_B | RATE_C | TAP | SHIFT | BR_STATUS | ANGMIN | ANGMAX | P_in | Q_in | P_out | Q_out
1 | 3 | 4.5045 | 2.8829 | 7.5643e-09 | 0 | 0 | 0 | 0 | 0 | 1 | -90 | 90 | -0.039062 | -0.00979 | 0.039138 | 0.0098374
3 | 6 | 4.1325 | 2.6448 | 6.9397e-09 | 0 | 0 | 0 | 0 | 0 | 1 | -90 | 90 | -0.039138 | -0.0098374 | 0.039207 | 0.0098809
6 | 163 | 1.2488 | 0.79921 | 2.097e-09 | 0 | 0 | 0 | 0 | 0 | 1 | -90 | 90 | -0.039207 | -0.0098809 | 0.039228 | 0.009894
5 | 104 | 10.2645 | 6.5693 | 1.7237e-08 | 0 | 0 | 0 | 0 | 0 | 1 | -90 | 90 | 0.056785 | 0.01447 | -0.05642 | -0.014238
5 | 221 | 10.6466 | 6.8138 | 1.7878e-08 | 0 | 0 | 0 | 0 | 0 | 1 | -90 | 90 | -0.056785 | -0.01447 | 0.057163 | 0.01471
104 | 235 | 3.4888 | 2.2329 | 5.8587e-09 | 0 | 0 | 0 | 0 | 0 | 1 | -90 | 90 | 0.0025991 | 0.00065095 | -0.0025989 | -0.00065134
104 | 236 | 8.9612 | 5.7352 | 1.5048e-08 | 0 | 0 | 0 | 0 | 0 | 1 | -90 | 90 | 0.051048 | 0.012894 | -0.050787 | -0.012728
104 | 103 | 8.4952 | 5.4369 | 1.4266e-08 | 0 | 0 | 0 | 0 | 0 | 1 | -90 | 90 | 0.0027733 | 0.00069344 | -0.0027726 | -0.00069434
221 | 222 | 0.72029 | 0.46098 | 1.2096e-09 | 0 | 0 | 0 | 0 | 0 | 1 | -90 | 90 | -0.063568 | -0.016315 | 0.0636 | 0.016335
163 | 162 | 3.9188 | 2.508 | 6.5807e-09 | 0 | 0 | 0 | 0 | 0 | 1 | -90 | 90 | -0.039228 | -0.009894 | 0.039293 | 0.0099353
39 | 40 | 2.1202 | 1.3569 | 3.5604e-09 | 0 | 0 | 0 | 0 | 0 | 1 | -90 | 90 | -0.0011089 | -0.00027793 | 0.001109 | 0.00027759
40 | 41 | 0.29196 | 0.18685 | 4.9027e-10 | 0 | 0 | 0 | 0 | 0 | 1 | -90 | 90 | -0.0049532 | -0.001241 | 0.0049532 | 0.001241
103 | 101 | 3.3141 | 2.121 | 5.5653e-09 | 0 | 0 | 0 | 0 | 0 | 1 | -90 | 90 | 0.0027726 | 0.00069434 | -0.0027723 | -0.00069468
66 | 223 | 0.21141 | 0.1353 | 1.7751e-09 | 0 | 0 | 0 | 0 | 0 | 1 | -90 | 90 | -0.068056 | -0.017458 | 0.068066 | 0.017464
66 | 222 | 0.33201 | 0.21249 | 1.6726e-09 | 0 | 0 | 0 | 0 | 0 | 1 | -90 | 90 | 0.064528 | 0.016574 | -0.064513 | -0.016564
66 | 35 | 0.64703 | 0.4141 | 1.0865e-09 | 0 | 0 | 0 | 0 | 0 | 1 | -90 | 90 | 0.0035278 | 0.00088383 | -0.0035277 | -0.00088388
223 | 23 | 0.1101 | 0.070467 | 9.2447e-10 | 0 | 0 | 0 | 0 | 0 | 1 | -90 | 90 | -0.068989 | -0.017695 | 0.068995 | 0.017699
35 | 33 | 0.055315 | 0.035402 | 9.2889e-11 | 0 | 0 | 0 | 0 | 0 | 1 | -90 | 90 | 0.0029932 | 0.00074992 | -0.0029932 | -0.00074992
101 | 102 | 0.80543 | 0.51547 | 1.3525e-09 | 0 | 0 | 0 | 0 | 0 | 1 | -90 | 90 | 0.0013859 | 0.00034721 | -0.0013858 | -0.00034732
166 | 168 | 0.59922 | 0.3835 | 1.0062e-09 | 0 | 0 | 0 | 0 | 0 | 1 | -90 | 90 | 0.019903 | 0.0049994 | -0.0199 | -0.0049978
166 | 220 | 0.21943 | 0.14043 | 3.6848e-10 | 0 | 0 | 0 | 0 | 0 | 1 | -90 | 90 | -0.019903 | -0.0049994 | 0.019904 | 0.005
168 | 218 | 3.2884 | 2.1046 | 5.5222e-09 | 0 | 0 | 0 | 0 | 0 | 1 | -90 | 90 | 0.0199 | 0.0049978 | -0.019885 | -0.004989
220 | 210 | 1.3022 | 0.83343 | 2.1868e-09 | 0 | 0 | 0 | 0 | 0 | 1 | -90 | 90 | -0.023645 | -0.0059377 | 0.023653 | 0.0059427
167 | 218 | 1.9793 | 1.2667 | 3.3237e-09 | 0 | 0 | 0 | 0 | 0 | 1 | -90 | 90 | -0.017502 | -0.0043892 | 0.017508 | 0.0043933
167 | 165 | 0.95894 | 0.61372 | 1.6103e-09 | 0 | 0 | 0 | 0 | 0 | 1 | -90 | 90 | 0.017502 | 0.0043892 | -0.017498 | -0.0043873
165 | 199 | 1.8128 | 1.1602 | 3.0441e-09 | 0 | 0 | 0 | 0 | 0 | 1 | -90 | 90 | 0.014205 | 0.0035622 | -0.014201 | -0.0035599
165 | 227 | 0.84762 | 0.54248 | 1.4234e-09 | 0 | 0 | 0 | 0 | 0 | 1 | -90 | 90 | 0.0032928 | 0.00082506 | -0.0032927 | -0.00082513
199 | 197 | 0.80561 | 0.51559 | 1.3528e-09 | 0 | 0 | 0 | 0 | 0 | 1 | -90 | 90 | 0.01176 | 0.0029479 | -0.011759 | -0.0029473
227 | 164 | 0.65919 | 0.42188 | 1.1069e-09 | 0 | 0 | 0 | 0 | 0 | 1 | -90 | 90 | 0.0016469 | 0.00041265 | -0.0016469 | -0.00041274
156 | 162 | 0.71304 | 0.45634 | 1.1974e-09 | 0 | 0 | 0 | 0 | 0 | 1 | -90 | 90 | 0.040913 | 0.010346 | -0.0409 | -0.010338
156 | 155 | 0.24608 | 0.15749 | 4.1324e-10 | 0 | 0 | 0 | 0 | 0 | 1 | -90 | 90 | -0.040913 | -0.010346 | 0.040917 | 0.010349
155 | 154 | 1.281 | 0.81983 | 2.1511e-09 | 0 | 0 | 0 | 0 | 0 | 1 | -90 | 90 | -0.04273 | -0.010803 | 0.042756 | 0.010819
209 | 65 | 3.4897 | 2.2334 | 5.8601e-09 | 0 | 0 | 0 | 0 | 0 | 1 | -90 | 90 | -0.0072603 | -0.0018196 | 0.0072623 | 0.0018203
65 | 41 | 0.20342 | 0.13019 | 1.708e-09 | 0 | 0 | 0 | 0 | 0 | 1 | -90 | 90 | 0.097083 | 0.024783 | -0.097062 | -0.02477
65 | 67 | 0.11148 | 0.07135 | 9.3606e-10 | 0 | 0 | 0 | 0 | 0 | 1 | -90 | 90 | -0.10435 | -0.026603 | 0.10436 | 0.026612
7 | 8 | 2.11 | 1.3504 | 3.5433e-09 | 0 | 0 | 0 | 0 | 0 | 1 | -90 | 90 | 0.0069612 | 0.0017445 | -0.00696 | -0.0017441
7 | 9 | 0.54654 | 0.34979 | 9.1779e-10 | 0 | 0 | 0 | 0 | 0 | 1 | -90 | 90 | -0.012649 | -0.0031701 | 0.01265 | 0.0031707
8 | 10 | 1.9472 | 1.2462 | 3.2698e-09 | 0 | 0 | 0 | 0 | 0 | 1 | -90 | 90 | 0.003108 | 0.00077872 | -0.0031078 | -0.00077889
9 | 11 | 0.28914 | 0.18505 | 4.8554e-10 | 0 | 0 | 0 | 0 | 0 | 1 | -90 | 90 | -0.014557 | -0.0036481 | 0.014557 | 0.0036485
9 | 12 | 1.7373 | 1.1119 | 2.9174e-09 | 0 | 0 | 0 | 0 | 0 | 1 | -90 | 90 | 0.0019062 | 0.0004775 | -0.0019062 | -0.00047773
11 | 49 | 2.5421 | 1.6269 | 4.2689e-09 | 0 | 0 | 0 | 0 | 0 | 1 | -90 | 90 | -0.022425 | -0.0056205 | 0.022439 | 0.0056292
11 | 54 | 1.9204 | 1.2291 | 3.2249e-09 | 0 | 0 | 0 | 0 | 0 | 1 | -90 | 90 | 0.0078676 | 0.001972 | -0.0078663 | -0.0019714
49 | 62 | 1.5814 | 1.0121 | 2.6556e-09 | 0 | 0 | 0 | 0 | 0 | 1 | -90 | 90 | -0.07581 | -0.019042 | 0.075911 | 0.019107
49 | 18 | 1.987 | 1.2716 | 3.3366e-09 | 0 | 0 | 0 | 0 | 0 | 1 | -90 | 90 | 0.053371 | 0.013413 | -0.053307 | -0.013373
54 | 53 | 1.3437 | 0.85996 | 2.2564e-09 | 0 | 0 | 0 | 0 | 0 | 1 | -90 | 90 | 0.0052695 | 0.0013206 | -0.005269 | -0.0013205
29 | 238 | 0.21188 | 0.1356 | 3.558e-10 | 0 | 0 | 0 | 0 | 0 | 1 | -90 | 90 | 0.0054718 | 0.0013714 | -0.0054717 | -0.0013713
29 | 51 | 1.3768 | 0.88115 | 2.312e-09 | 0 | 0 | 0 | 0 | 0 | 1 | -90 | 90 | -0.0054718 | -0.0013714 | 0.0054722 | 0.0013714
51 | 237 | 0.2493 | 0.15955 | 4.1864e-10 | 0 | 0 | 0 | 0 | 0 | 1 | -90 | 90 | 0.0054361 | 0.0013624 | -0.005436 | -0.0013624
51 | 50 | 1.5366 | 0.9834 | 2.5803e-09 | 0 | 0 | 0 | 0 | 0 | 1 | -90 | 90 | -0.010908 | -0.0027338 | 0.01091 | 0.0027349
28 | 38 | 1.3112 | 0.83916 | 2.2018e-09 | 0 | 0 | 0 | 0 | 0 | 1 | -90 | 90 | 0.11554 | 0.029332 | -0.11535 | -0.029209
28 | 36 | 1.6072 | 1.0286 | 2.6989e-09 | 0 | 0 | 0 | 0 | 0 | 1 | -90 | 90 | 0.0022988 | 0.00057591 | -0.0022987 | -0.00057612
28 | 27 | 0.32594 | 0.2086 | 5.4734e-10 | 0 | 0 | 0 | 0 | 0 | 1 | -90 | 90 | -0.11784 | -0.029908 | 0.11789 | 0.02994
38 | 50 | 0.71781 | 0.4594 | 1.2054e-09 | 0 | 0 | 0 | 0 | 0 | 1 | -90 | 90 | 0.11051 | 0.027996 | -0.11041 | -0.027935
27 | 83 | 0.67491 | 0.43194 | 1.1334e-09 | 0 | 0 | 0 | 0 | 0 | 1 | -90 | 90 | -0.11789 | -0.02994 | 0.11799 | 0.030005
62 | 61 | 1.2476 | 0.79849 | 2.0951e-09 | 0 | 0 | 0 | 0 | 0 | 1 | -90 | 90 | -0.081178 | -0.020427 | 0.081269 | 0.020485
18 | 46 | 1.208 | 0.7731 | 2.0285e-09 | 0 | 0 | 0 | 0 | 0 | 1 | -90 | 90 | 0.019351 | 0.0048526 | -0.019346 | -0.0048495
18 | 15 | 1.0913 | 0.69844 | 1.8326e-09 | 0 | 0 | 0 | 0 | 0 | 1 | -90 | 90 | 0.025538 | 0.0064103 | -0.02553 | -0.0064054
18 | 17 | 1.3438 | 0.86001 | 2.2565e-09 | 0 | 0 | 0 | 0 | 0 | 1 | -90 | 90 | 0.0084189 | 0.00211 | -0.0084178 | -0.0021096
13 | 14 | 1.2341 | 0.78982 | 2.0724e-09 | 0 | 0 | 0 | 0 | 0 | 1 | -90 | 90 | 0.019585 | 0.0049121 | -0.01958 | -0.0049089
13 | 15 | 1.3077 | 0.83693 | 2.196e-09 | 0 | 0 | 0 | 0 | 0 | 1 | -90 | 90 | -0.02552 | -0.0063995 | 0.02553 | 0.0064054
14 | 16 | 2.4788 | 1.5864 | 4.1626e-09 | 0 | 0 | 0 | 0 | 0 | 1 | -90 | 90 | 0.013929 | 0.0034926 | -0.013923 | -0.0034895
16 | 64 | 0.15061 | 0.096392 | 2.5292e-10 | 0 | 0 | 0 | 0 | 0 | 1 | -90 | 90 | 0.0059606 | 0.0014939 | -0.0059606 | -0.0014939
17 | 239 | 0.23023 | 0.14735 | 3.8663e-10 | 0 | 0 | 0 | 0 | 0 | 1 | -90 | 90 | 0.0041741 | 0.0010461 | -0.0041741 | -0.0010461
17 | 58 | 1.2155 | 0.77795 | 2.0412e-09 | 0 | 0 | 0 | 0 | 0 | 1 | -90 | 90 | 0.0042437 | 0.0010635 | -0.0042435 | -0.0010635
58 | 240 | 0.24406 | 0.1562 | 4.0985e-10 | 0 | 0 | 0 | 0 | 0 | 1 | -90 | 90 | 0.0042435 | 0.0010635 | -0.0042434 | -0.0010635
46 | 47 | 1.207 | 0.77245 | 2.0268e-09 | 0 | 0 | 0 | 0 | 0 | 1 | -90 | 90 | 0.014064 | 0.0035259 | -0.014062 | -0.0035243
47 | 48 | 1.4922 | 0.95503 | 2.5059e-09 | 0 | 0 | 0 | 0 | 0 | 1 | -90 | 90 | 0.0087929 | 0.0022038 | -0.0087916 | -0.0022033
19 | 20 | 0.42063 | 0.2692 | 3.5318e-09 | 0 | 0 | 0 | 0 | 0 | 1 | -90 | 90 | -0.076916 | -0.019696 | 0.076943 | 0.019713
19 | 21 | 0.34143 | 0.21852 | 2.8668e-09 | 0 | 0 | 0 | 0 | 0 | 1 | -90 | 90 | 0.075923 | 0.019447 | -0.075901 | -0.019434
20 | 22 | 0.31099 | 0.19904 | 2.6112e-09 | 0 | 0 | 0 | 0 | 0 | 1 | -90 | 90 | -0.084901 | -0.021707 | 0.084925 | 0.021722
21 | 23 | 0.20153 | 0.12898 | 1.6921e-09 | 0 | 0 | 0 | 0 | 0 | 1 | -90 | 90 | 0.069928 | 0.017937 | -0.069917 | -0.01793
21 | 24 | 0.76191 | 0.48762 | 1.2794e-09 | 0 | 0 | 0 | 0 | 0 | 1 | -90 | 90 | 0.0059738 | 0.0014967 | -0.0059735 | -0.0014967
22 | 37 | 0.74779 | 0.47858 | 1.2557e-09 | 0 | 0 | 0 | 0 | 0 | 1 | -90 | 90 | 0.0071678 | 0.0017964 | -0.0071673 | -0.0017963
22 | 41 | 0.17492 | 0.11195 | 1.4687e-09 | 0 | 0 | 0 | 0 | 0 | 1 | -90 | 90 | -0.092093 | -0.023519 | 0.092109 | 0.023529
24 | 224 | 0.9959 | 0.63738 | 1.6724e-09 | 0 | 0 | 0 | 0 | 0 | 1 | -90 | 90 | 0.0050512 | 0.0012655 | -0.0050509 | -0.0012655
224 | 225 | 0.49883 | 0.31925 | 8.3767e-10 | 0 | 0 | 0 | 0 | 0 | 1 | -90 | 90 | 0.0033571 | 0.00084116 | -0.003357 | -0.0008412
224 | 34 | 1.0812 | 0.69195 | 1.8156e-09 | 0 | 0 | 0 | 0 | 0 | 1 | -90 | 90 | 0.0016938 | 0.00042435 | -0.0016938 | -0.0004245
67 | 72 | 0.17258 | 0.11045 | 1.449e-09 | 0 | 0 | 0 | 0 | 0 | 1 | -90 | 90 | -0.1498 | -0.038115 | 0.14985 | 0.038142
67 | 154 | 1.2054 | 0.77143 | 2.0241e-09 | 0 | 0 | 0 | 0 | 0 | 1 | -90 | 90 | 0.045445 | 0.011504 | -0.045418 | -0.011487
72 | 70 | 0.46131 | 0.29524 | 3.8733e-09 | 0 | 0 | 0 | 0 | 0 | 1 | -90 | 90 | -0.27401 | -0.069994 | 0.27439 | 0.070233
72 | 68 | 0.69469 | 0.4446 | 1.1666e-09 | 0 | 0 | 0 | 0 | 0 | 1 | -90 | 90 | 0.12417 | 0.031852 | -0.12405 | -0.031778
68 | 82 | 1.3126 | 0.84009 | 2.2043e-09 | 0 | 0 | 0 | 0 | 0 | 1 | -90 | 90 | 0.12405 | 0.031778 | -0.12383 | -0.031639
82 | 83 | 2.7106 | 1.7348 | 4.5518e-09 | 0 | 0 | 0 | 0 | 0 | 1 | -90 | 90 | 0.12168 | 0.031099 | -0.12125 | -0.030821
225 | 226 | 0.99055 | 0.63395 | 1.6634e-09 | 0 | 0 | 0 | 0 | 0 | 1 | -90 | 90 | 0.0016677 | 0.00041782 | -0.0016677 | -0.00041796
42 | 43 | 0.19405 | 0.12419 | 3.2587e-10 | 0 | 0 | 0 | 0 | 0 | 1 | -90 | 90 | -0.0041718 | -0.0010456 | 0.0041718 | 0.0010455
43 | 44 | 1.8559 | 1.1878 | 3.1166e-09 | 0 | 0 | 0 | 0 | 0 | 1 | -90 | 90 | -0.010059 | -0.0025208 | 0.010061 | 0.0025218
43 | 45 | 1.4435 | 0.92383 | 2.424e-09 | 0 | 0 | 0 | 0 | 0 | 1 | -90 | 90 | 0.0058872 | 0.0014753 | -0.0058867 | -0.0014752
50 | 52 | 2.0818 | 1.3323 | 3.4959e-09 | 0 | 0 | 0 | 0 | 0 | 1 | -90 | 90 | 0.099501 | 0.0252 | -0.099274 | -0.025055
31 | 32 | 0.70814 | 0.45321 | 1.1892e-09 | 0 | 0 | 0 | 0 | 0 | 1 | -90 | 90 | 0.0017952 | 0.00044981 | -0.0017951 | -0.00044991
31 | 33 | 0.99496 | 0.63677 | 1.6708e-09 | 0 | 0 | 0 | 0 | 0 | 1 | -90 | 90 | -0.0025006 | -0.00062661 | 0.0025007 | 0.00062649
52 | 63 | 0.039006 | 0.024964 | 6.5501e-11 | 0 | 0 | 0 | 0 | 0 | 1 | -90 | 90 | 0.007167 | 0.0017962 | -0.0071669 | -0.0017962
52 | 60 | 0.60515 | 0.3873 | 1.0162e-09 | 0 | 0 | 0 | 0 | 0 | 1 | -90 | 90 | 0.092107 | 0.023259 | -0.092051 | -0.023222
44 | 79 | 0.95477 | 0.61105 | 1.6033e-09 | 0 | 0 | 0 | 0 | 0 | 1 | -90 | 90 | -0.012299 | -0.0030827 | 0.0123 | 0.0030835
45 | 232 | 1.2207 | 0.78127 | 2.0499e-09 | 0 | 0 | 0 | 0 | 0 | 1 | -90 | 90 | 0.0030944 | 0.00077536 | -0.0030942 | -0.00077549
79 | 80 | 1.0995 | 0.70371 | 1.8464e-09 | 0 | 0 | 0 | 0 | 0 | 1 | -90 | 90 | -0.015097 | -0.0037843 | 0.0151 | 0.0037859
80 | 81 | 1.1362 | 0.72719 | 1.9081e-09 | 0 | 0 | 0 | 0 | 0 | 1 | -90 | 90 | -0.017935 | -0.0044965 | 0.017939 | 0.0044988
48 | 59 | 0.79239 | 0.50713 | 1.3306e-09 | 0 | 0 | 0 | 0 | 0 | 1 | -90 | 90 | 0.00369 | 0.0009247 | -0.0036898 | -0.00092475
48 | 56 | 0.75925 | 0.48592 | 1.275e-09 | 0 | 0 | 0 | 0 | 0 | 1 | -90 | 90 | 0.0051016 | 0.0012786 | -0.0051014 | -0.0012785
59 | 241 | 0.15453 | 0.0989 | 2.595e-10 | 0 | 0 | 0 | 0 | 0 | 1 | -90 | 90 | 0.0036898 | 0.00092475 | -0.0036898 | -0.00092476
61 | 60 | 1.0824 | 0.69274 | 1.8176e-09 | 0 | 0 | 0 | 0 | 0 | 1 | -90 | 90 | -0.086625 | -0.021828 | 0.086716 | 0.021885
70 | 69 | 0.08168 | 0.052275 | 6.8582e-10 | 0 | 0 | 0 | 0 | 0 | 1 | -90 | 90 | -0.27637 | -0.070729 | 0.27643 | 0.070772
69 | 71 | 0.31742 | 0.20315 | 2.6652e-09 | 0 | 0 | 0 | 0 | 0 | 1 | -90 | 90 | -0.27798 | -0.071159 | 0.27824 | 0.071327
71 | 73 | 0.086342 | 0.055259 | 7.2496e-10 | 0 | 0 | 0 | 0 | 0 | 1 | -90 | 90 | -0.27989 | -0.071741 | 0.27996 | 0.071787
73 | 91 | 0.091464 | 0.058537 | 7.6797e-10 | 0 | 0 | 0 | 0 | 0 | 1 | -90 | 90 | -0.28365 | -0.072711 | 0.28373 | 0.072761
91 | 89 | 0.15027 | 0.096174 | 1.2617e-09 | 0 | 0 | 0 | 0 | 0 | 1 | -90 | 90 | -0.28512 | -0.073109 | 0.28525 | 0.073193
89 | 92 | 0.2769 | 0.17722 | 2.3249e-09 | 0 | 0 | 0 | 0 | 0 | 1 | -90 | 90 | -0.59134 | -0.1516 | 0.59237 | 0.15226
89 | 88 | 0.30641 | 0.1961 | 2.5727e-09 | 0 | 0 | 0 | 0 | 0 | 1 | -90 | 90 | 0.30474 | 0.078065 | -0.30444 | -0.07787
74 | 75 | 0.24028 | 0.15378 | 2.0175e-09 | 0 | 0 | 0 | 0 | 0 | 1 | -90 | 90 | -0.25828 | -0.065976 | 0.25845 | 0.066087
74 | 76 | 0.28298 | 0.18111 | 2.376e-09 | 0 | 0 | 0 | 0 | 0 | 1 | -90 | 90 | 0.25575 | 0.065345 | -0.25555 | -0.065217
75 | 77 | 0.17339 | 0.11097 | 1.4558e-09 | 0 | 0 | 0 | 0 | 0 | 1 | -90 | 90 | -0.26063 | -0.066633 | 0.26075 | 0.066714
76 | 78 | 0.048863 | 0.031272 | 4.1027e-10 | 0 | 0 | 0 | 0 | 0 | 1 | -90 | 90 | 0.25296 | 0.064567 | -0.25293 | -0.064546
77 | 84 | 0.033449 | 0.021408 | 2.8085e-10 | 0 | 0 | 0 | 0 | 0 | 1 | -90 | 90 | -0.26346 | -0.067393 | 0.26349 | 0.067409
78 | 85 | 0.54317 | 0.34763 | 9.1213e-10 | 0 | 0 | 0 | 0 | 0 | 1 | -90 | 90 | 0.0099511 | 0.0024932 | -0.0099505 | -0.0024929
78 | 86 | 3.3557 | 2.1476 | 5.6351e-09 | 0 | 0 | 0 | 0 | 0 | 1 | -90 | 90 | 0.0025496 | 0.00063852 | -0.0025494 | -0.00063893
78 | 87 | 0.36042 | 0.23067 | 3.0262e-09 | 0 | 0 | 0 | 0 | 0 | 1 | -90 | 90 | 0.24043 | 0.061414 | -0.2402 | -0.06127
84 | 90 | 0.2502 | 0.16013 | 2.1008e-09 | 0 | 0 | 0 | 0 | 0 | 1 | -90 | 90 | -0.26725 | -0.068352 | 0.26745 | 0.068475
85 | 93 | 1.4454 | 0.92504 | 2.4272e-09 | 0 | 0 | 0 | 0 | 0 | 1 | -90 | 90 | 0.0073612 | 0.0018439 | -0.0073603 | -0.0018436
87 | 185 | 0.45583 | 0.29173 | 3.8273e-09 | 0 | 0 | 0 | 0 | 0 | 1 | -90 | 90 | 0.2367 | 0.060391 | -0.23642 | -0.060214
90 | 205 | 1.8784 | 1.2022 | 3.1543e-09 | 0 | 0 | 0 | 0 | 0 | 1 | -90 | 90 | 0.016864 | 0.0042287 | -0.016858 | -0.0042253
90 | 81 | 0.13594 | 0.087 | 1.1414e-09 | 0 | 0 | 0 | 0 | 0 | 1 | -90 | 90 | -0.28431 | -0.072704 | 0.28443 | 0.07278
93 | 94 | 12.7866 | 8.1834 | 2.1472e-08 | 0 | 0 | 0 | 0 | 0 | 1 | -90 | 90 | 0.0054983 | 0.001377 | -0.0054941 | -0.0013764
185 | 186 | 0.42938 | 0.27481 | 3.6053e-09 | 0 | 0 | 0 | 0 | 0 | 1 | -90 | 90 | 0.23413 | 0.05964 | -0.23387 | -0.059476
81 | 88 | 0.19252 | 0.12321 | 1.6165e-09 | 0 | 0 | 0 | 0 | 0 | 1 | -90 | 90 | -0.30237 | -0.077278 | 0.30256 | 0.077399
205 | 211 | 0.66148 | 0.42335 | 1.1108e-09 | 0 | 0 | 0 | 0 | 0 | 1 | -90 | 90 | 0.012263 | 0.0030737 | -0.012262 | -0.0030731
94 | 130 | 1.819 | 1.1642 | 3.0546e-09 | 0 | 0 | 0 | 0 | 0 | 1 | -90 | 90 | 0.0054941 | 0.0013764 | -0.0054935 | -0.0013763
136 | 137 | 0.076766 | 0.04913 | 6.4455e-10 | 0 | 0 | 0 | 0 | 0 | 1 | -90 | 90 | -0.12794 | -0.0325 | 0.12795 | 0.032508
136 | 135 | 0.4344 | 0.27801 | 3.6473e-09 | 0 | 0 | 0 | 0 | 0 | 1 | -90 | 90 | 0.12794 | 0.0325 | -0.12786 | -0.03245
137 | 186 | 0.22072 | 0.14126 | 1.8532e-09 | 0 | 0 | 0 | 0 | 0 | 1 | -90 | 90 | -0.23097 | -0.058699 | 0.2311 | 0.058781
137 | 193 | 0.64789 | 0.41465 | 1.088e-09 | 0 | 0 | 0 | 0 | 0 | 1 | -90 | 90 | 0.10301 | 0.026191 | -0.10294 | -0.026143
135 | 134 | 0.15715 | 0.10058 | 1.3195e-09 | 0 | 0 | 0 | 0 | 0 | 1 | -90 | 90 | 0.12475 | 0.031671 | -0.12472 | -0.031654
92 | 212 | 0.088735 | 0.05679 | 7.4505e-10 | 0 | 0 | 0 | 0 | 0 | 1 | -90 | 90 | -0.59993 | -0.15415 | 0.60027 | 0.15437
130 | 234 | 12.5784 | 8.0501 | 2.1122e-08 | 0 | 0 | 0 | 0 | 0 | 1 | -90 | 90 | 0.0054935 | 0.0013763 | -0.0054894 | -0.0013758
95 | 96 | 0.44414 | 0.28425 | 7.4582e-10 | 0 | 0 | 0 | 0 | 0 | 1 | -90 | 90 | 0.0050312 | 0.0012608 | -0.0050311 | -0.0012608
95 | 97 | 1.3096 | 0.83817 | 2.1993e-09 | 0 | 0 | 0 | 0 | 0 | 1 | -90 | 90 | -0.0065976 | -0.0016534 | 0.0065982 | 0.0016536
96 | 98 | 0.45612 | 0.29191 | 7.6594e-10 | 0 | 0 | 0 | 0 | 0 | 1 | -90 | 90 | 0.0034433 | 0.00086286 | -0.0034433 | -0.0008629
97 | 99 | 0.46597 | 0.29822 | 7.8249e-10 | 0 | 0 | 0 | 0 | 0 | 1 | -90 | 90 | -0.0082803 | -0.0020751 | 0.0082807 | 0.0020753
98 | 100 | 0.48659 | 0.31142 | 8.1711e-10 | 0 | 0 | 0 | 0 | 0 | 1 | -90 | 90 | 0.0017839 | 0.00044701 | -0.0017838 | -0.00044707
99 | 148 | 0.96947 | 0.62046 | 1.628e-09 | 0 | 0 | 0 | 0 | 0 | 1 | -90 | 90 | -0.0098709 | -0.0024738 | 0.0098719 | 0.0024743
148 | 152 | 1.28 | 0.81918 | 2.1494e-09 | 0 | 0 | 0 | 0 | 0 | 1 | -90 | 90 | 0.005801 | 0.0014537 | -0.0058005 | -0.0014536
148 | 147 | 0.69662 | 0.44583 | 1.1698e-09 | 0 | 0 | 0 | 0 | 0 | 1 | -90 | 90 | -0.015673 | -0.003928 | 0.015675 | 0.0039291
152 | 151 | 0.44928 | 0.28754 | 7.5447e-10 | 0 | 0 | 0 | 0 | 0 | 1 | -90 | 90 | 0.0043337 | 0.001086 | -0.0043336 | -0.001086
147 | 128 | 0.21422 | 0.1371 | 3.5974e-10 | 0 | 0 | 0 | 0 | 0 | 1 | -90 | 90 | -0.017257 | -0.0043257 | 0.017258 | 0.0043261
105 | 106 | 0.74534 | 0.47702 | 2.5032e-09 | 0 | 0 | 0 | 0 | 0 | 1 | -90 | 90 | -0.10044 | -0.025426 | 0.10053 | 0.025479
105 | 107 | 0.8176 | 0.52327 | 1.373e-09 | 0 | 0 | 0 | 0 | 0 | 1 | -90 | 90 | 0.098481 | 0.024934 | -0.098393 | -0.024878
106 | 108 | 0.82061 | 0.52519 | 2.756e-09 | 0 | 0 | 0 | 0 | 0 | 1 | -90 | 90 | -0.10249 | -0.02597 | 0.10258 | 0.026031
107 | 109 | 1.3936 | 0.89189 | 2.3402e-09 | 0 | 0 | 0 | 0 | 0 | 1 | -90 | 90 | 0.095724 | 0.02421 | -0.095583 | -0.02412
108 | 112 | 0.044187 | 0.028279 | 3.7101e-10 | 0 | 0 | 0 | 0 | 0 | 1 | -90 | 90 | -0.10433 | -0.026469 | 0.10434 | 0.026472
109 | 118 | 0.75625 | 0.484 | 1.2699e-09 | 0 | 0 | 0 | 0 | 0 | 1 | -90 | 90 | 0.095583 | 0.02412 | -0.095507 | -0.024071
112 | 114 | 0.5631 | 0.36039 | 4.728e-09 | 0 | 0 | 0 | 0 | 0 | 1 | -90 | 90 | -0.11426 | -0.028961 | 0.11435 | 0.029012
112 | 110 | 0.60894 | 0.38972 | 1.0226e-09 | 0 | 0 | 0 | 0 | 0 | 1 | -90 | 90 | 0.0099281 | 0.0024884 | -0.0099275 | -0.0024881
118 | 120 | 1.2158 | 0.7781 | 2.0416e-09 | 0 | 0 | 0 | 0 | 0 | 1 | -90 | 90 | 0.029233 | 0.0073365 | -0.029222 | -0.0073293
118 | 117 | 2.1938 | 1.4041 | 3.684e-09 | 0 | 0 | 0 | 0 | 0 | 1 | -90 | 90 | 0.066274 | 0.016734 | -0.066167 | -0.016666
114 | 133 | 0.34169 | 0.21868 | 2.869e-09 | 0 | 0 | 0 | 0 | 0 | 1 | -90 | 90 | -0.11754 | -0.029813 | 0.11759 | 0.029846
110 | 111 | 1.8375 | 1.176 | 3.0856e-09 | 0 | 0 | 0 | 0 | 0 | 1 | -90 | 90 | 0.007841 | 0.0019652 | -0.0078398 | -0.0019647
122 | 131 | 0.33721 | 0.21581 | 5.6626e-10 | 0 | 0 | 0 | 0 | 0 | 1 | -90 | 90 | 0.0053611 | 0.0013432 | -0.0053609 | -0.0013432
122 | 119 | 0.29508 | 0.18885 | 4.9552e-10 | 0 | 0 | 0 | 0 | 0 | 1 | -90 | 90 | -0.0053611 | -0.0013432 | 0.0053611 | 0.0013432
131 | 132 | 2.1038 | 1.3465 | 3.5329e-09 | 0 | 0 | 0 | 0 | 0 | 1 | -90 | 90 | 0.0044247 | 0.0011085 | -0.0044242 | -0.0011086
119 | 121 | 1.8088 | 1.1577 | 3.0375e-09 | 0 | 0 | 0 | 0 | 0 | 1 | -90 | 90 | 0.053006 | 0.01334 | -0.052949 | -0.013304
119 | 117 | 1.9643 | 1.2572 | 3.2986e-09 | 0 | 0 | 0 | 0 | 0 | 1 | -90 | 90 | -0.058367 | -0.014683 | 0.058442 | 0.01473
120 | 233 | 0.62219 | 0.3982 | 1.0448e-09 | 0 | 0 | 0 | 0 | 0 | 1 | -90 | 90 | 0.0040954 | 0.0010263 | -0.0040953 | -0.0010264
120 | 127 | 0.74867 | 0.47915 | 1.2572e-09 | 0 | 0 | 0 | 0 | 0 | 1 | -90 | 90 | 0.025126 | 0.006303 | -0.025121 | -0.0062998
111 | 113 | 0.77289 | 0.49465 | 1.2979e-09 | 0 | 0 | 0 | 0 | 0 | 1 | -90 | 90 | 0.0062957 | 0.0015777 | -0.0062953 | -0.0015776
113 | 115 | 0.03647 | 0.023341 | 6.1243e-11 | 0 | 0 | 0 | 0 | 0 | 1 | -90 | 90 | 0.0045113 | 0.0011305 | -0.0045113 | -0.0011305
115 | 116 | 1.3316 | 0.85224 | 2.2362e-09 | 0 | 0 | 0 | 0 | 0 | 1 | -90 | 90 | 0.0031606 | 0.00079196 | -0.0031604 | -0.00079208
133 | 134 | 0.33745 | 0.21597 | 2.8334e-09 | 0 | 0 | 0 | 0 | 0 | 1 | -90 | 90 | -0.12043 | -0.030557 | 0.12048 | 0.03059
121 | 145 | 1.9917 | 1.2747 | 3.3446e-09 | 0 | 0 | 0 | 0 | 0 | 1 | -90 | 90 | 0.045195 | 0.01136 | -0.04515 | -0.011331
121 | 142 | 1.8046 | 1.155 | 3.0304e-09 | 0 | 0 | 0 | 0 | 0 | 1 | -90 | 90 | 0.0077539 | 0.0019435 | -0.0077527 | -0.001943
127 | 128 | 2.0754 | 1.3283 | 3.4852e-09 | 0 | 0 | 0 | 0 | 0 | 1 | -90 | 90 | 0.018936 | 0.0047495 | -0.018928 | -0.0047446
127 | 125 | 3.9488 | 2.5272 | 6.631e-09 | 0 | 0 | 0 | 0 | 0 | 1 | -90 | 90 | 0.0061854 | 0.0015502 | -0.0061837 | -0.0015498
145 | 124 | 0.80408 | 0.51461 | 1.3503e-09 | 0 | 0 | 0 | 0 | 0 | 1 | -90 | 90 | 0.037978 | 0.009534 | -0.037965 | -0.0095258
142 | 143 | 0.24037 | 0.15384 | 4.0365e-10 | 0 | 0 | 0 | 0 | 0 | 1 | -90 | 90 | 0.0044118 | 0.0011057 | -0.0044117 | -0.0011057
123 | 153 | 0.34414 | 0.22025 | 5.779e-10 | 0 | 0 | 0 | 0 | 0 | 1 | -90 | 90 | 0.0030524 | 0.00076478 | -0.0030523 | -0.00076482
123 | 132 | 0.30459 | 0.19494 | 5.1149e-10 | 0 | 0 | 0 | 0 | 0 | 1 | -90 | 90 | -0.0030524 | -0.00076478 | 0.0030524 | 0.00076476
153 | 203 | 1.4321 | 0.91654 | 2.4049e-09 | 0 | 0 | 0 | 0 | 0 | 1 | -90 | 90 | 0.0030523 | 0.00076482 | -0.0030522 | -0.00076495
124 | 177 | 0.32555 | 0.20835 | 5.4668e-10 | 0 | 0 | 0 | 0 | 0 | 1 | -90 | 90 | 0.026813 | 0.0067306 | -0.02681 | -0.006729
124 | 188 | 1.3692 | 0.8763 | 2.2993e-09 | 0 | 0 | 0 | 0 | 0 | 1 | -90 | 90 | 0.011152 | 0.0027952 | -0.01115 | -0.0027941
177 | 202 | 0.86691 | 0.55482 | 1.4558e-09 | 0 | 0 | 0 | 0 | 0 | 1 | -90 | 90 | 0.0058922 | 0.0014767 | -0.0058919 | -0.0014766
177 | 175 | 1.9364 | 1.2393 | 3.2517e-09 | 0 | 0 | 0 | 0 | 0 | 1 | -90 | 90 | 0.020918 | 0.0052523 | -0.020909 | -0.0052465
188 | 187 | 0.092926 | 0.059472 | 1.5605e-10 | 0 | 0 | 0 | 0 | 0 | 1 | -90 | 90 | 0.0089026 | 0.0022309 | -0.0089025 | -0.0022309
146 | 141 | 2.1012 | 1.3448 | 3.5285e-09 | 0 | 0 | 0 | 0 | 0 | 1 | -90 | 90 | -0.0016904 | -0.00042365 | 0.0016905 | 0.00042335
141 | 139 | 0.21713 | 0.13896 | 3.6462e-10 | 0 | 0 | 0 | 0 | 0 | 1 | -90 | 90 | -0.005339 | -0.0013378 | 0.005339 | 0.0013378
175 | 173 | 1.8562 | 1.1879 | 3.117e-09 | 0 | 0 | 0 | 0 | 0 | 1 | -90 | 90 | 0.019238 | 0.0048279 | -0.019231 | -0.0048233
187 | 181 | 1.7982 | 1.1508 | 3.0196e-09 | 0 | 0 | 0 | 0 | 0 | 1 | -90 | 90 | 0.0053255 | 0.0013344 | -0.0053249 | -0.0013343
193 | 208 | 3.0279 | 1.9378 | 5.0846e-09 | 0 | 0 | 0 | 0 | 0 | 1 | -90 | 90 | 0.0084626 | 0.002121 | -0.0084602 | -0.00212
193 | 191 | 0.54921 | 0.35149 | 9.2227e-10 | 0 | 0 | 0 | 0 | 0 | 1 | -90 | 90 | 0.094477 | 0.024022 | -0.094423 | -0.023987
138 | 139 | 2.4675 | 1.5792 | 4.1436e-09 | 0 | 0 | 0 | 0 | 0 | 1 | -90 | 90 | -0.0038896 | -0.00097483 | 0.00389 | 0.00097469
139 | 140 | 0.30797 | 0.1971 | 5.1716e-10 | 0 | 0 | 0 | 0 | 0 | 1 | -90 | 90 | -0.0092291 | -0.0023125 | 0.0092293 | 0.0023126
198 | 196 | 0.85869 | 0.54956 | 1.442e-09 | 0 | 0 | 0 | 0 | 0 | 1 | -90 | 90 | -0.0025903 | -0.0006492 | 0.0025904 | 0.0006491
196 | 195 | 1.7567 | 1.1243 | 2.95e-09 | 0 | 0 | 0 | 0 | 0 | 1 | -90 | 90 | -0.0051816 | -0.0012985 | 0.0051821 | 0.0012986
208 | 206 | 1.8729 | 1.1987 | 3.1452e-09 | 0 | 0 | 0 | 0 | 0 | 1 | -90 | 90 | 0.0060622 | 0.001519 | -0.0060614 | -0.0015188
191 | 190 | 1.2062 | 0.77196 | 2.0255e-09 | 0 | 0 | 0 | 0 | 0 | 1 | -90 | 90 | 0.089692 | 0.022802 | -0.089586 | -0.022734
140 | 159 | 0.43609 | 0.2791 | 7.3232e-10 | 0 | 0 | 0 | 0 | 0 | 1 | -90 | 90 | -0.012448 | -0.0031189 | 0.012449 | 0.0031193
140 | 170 | 1.9125 | 1.224 | 3.2116e-09 | 0 | 0 | 0 | 0 | 0 | 1 | -90 | 90 | 0.0032184 | 0.00080627 | -0.0032182 | -0.00080644
159 | 161 | 0.48191 | 0.30842 | 8.0925e-10 | 0 | 0 | 0 | 0 | 0 | 1 | -90 | 90 | -0.077889 | -0.019709 | 0.077921 | 0.019729
159 | 157 | 3.3843 | 2.166 | 5.6832e-09 | 0 | 0 | 0 | 0 | 0 | 1 | -90 | 90 | 0.065441 | 0.016589 | -0.065281 | -0.016488
170 | 204 | 1.057 | 0.67649 | 1.775e-09 | 0 | 0 | 0 | 0 | 0 | 1 | -90 | 90 | 0.0032182 | 0.00080644 | -0.0032181 | -0.00080653
161 | 194 | 1.7357 | 1.1109 | 2.9147e-09 | 0 | 0 | 0 | 0 | 0 | 1 | -90 | 90 | -0.081802 | -0.020702 | 0.08193 | 0.020783
157 | 158 | 1.5349 | 0.98236 | 2.5776e-09 | 0 | 0 | 0 | 0 | 0 | 1 | -90 | 90 | 0.061656 | 0.015579 | -0.061591 | -0.015538
151 | 150 | 0.44279 | 0.28339 | 7.4357e-10 | 0 | 0 | 0 | 0 | 0 | 1 | -90 | 90 | 0.0028884 | 0.00072378 | -0.0028884 | -0.00072383
149 | 150 | 0.4251 | 0.27207 | 7.1387e-10 | 0 | 0 | 0 | 0 | 0 | 1 | -90 | 90 | -0.0014423 | -0.00036147 | 0.0014423 | 0.0003614
158 | 160 | 1.4773 | 0.94545 | 2.4807e-09 | 0 | 0 | 0 | 0 | 0 | 1 | -90 | 90 | 0.058225 | 0.014694 | -0.058169 | -0.014659
160 | 169 | 0.70166 | 0.44906 | 1.1783e-09 | 0 | 0 | 0 | 0 | 0 | 1 | -90 | 90 | 0.058169 | 0.014659 | -0.058143 | -0.014642
169 | 171 | 1.7404 | 1.1139 | 2.9226e-09 | 0 | 0 | 0 | 0 | 0 | 1 | -90 | 90 | 0.054109 | 0.013631 | -0.054052 | -0.013595
194 | 192 | 0.67462 | 0.43176 | 1.1329e-09 | 0 | 0 | 0 | 0 | 0 | 1 | -90 | 90 | -0.083612 | -0.021205 | 0.083664 | 0.021238
171 | 210 | 2.6971 | 1.7262 | 4.5292e-09 | 0 | 0 | 0 | 0 | 0 | 1 | -90 | 90 | 0.026475 | 0.0066577 | -0.026454 | -0.0066446
171 | 172 | 4.0395 | 2.5853 | 6.7833e-09 | 0 | 0 | 0 | 0 | 0 | 1 | -90 | 90 | 0.027577 | 0.0069373 | -0.027543 | -0.006916
172 | 219 | 1.4036 | 0.89832 | 2.3571e-09 | 0 | 0 | 0 | 0 | 0 | 1 | -90 | 90 | 0.027543 | 0.006916 | -0.027531 | -0.0069086
219 | 217 | 0.67722 | 0.43342 | 1.1372e-09 | 0 | 0 | 0 | 0 | 0 | 1 | -90 | 90 | 0.021996 | 0.0055214 | -0.021992 | -0.0055192
192 | 190 | 0.368 | 0.23552 | 6.1797e-10 | 0 | 0 | 0 | 0 | 0 | 1 | -90 | 90 | -0.086609 | -0.021976 | 0.08664 | 0.021996
197 | 195 | 2.2058 | 1.4117 | 3.7042e-09 | 0 | 0 | 0 | 0 | 0 | 1 | -90 | 90 | 0.0093154 | 0.002335 | -0.0093132 | -0.0023339
207 | 206 | 2.3167 | 1.4827 | 3.8903e-09 | 0 | 0 | 0 | 0 | 0 | 1 | -90 | 90 | -0.0028813 | -0.00072211 | 0.0028815 | 0.00072187
217 | 214 | 4.4068 | 2.8204 | 7.4002e-09 | 0 | 0 | 0 | 0 | 0 | 1 | -90 | 90 | 0.020127 | 0.0050517 | -0.020107 | -0.0050396
173 | 174 | 1.9378 | 1.2402 | 3.2541e-09 | 0 | 0 | 0 | 0 | 0 | 1 | -90 | 90 | 0.017834 | 0.0044732 | -0.017827 | -0.0044691
174 | 176 | 1.9653 | 1.2578 | 3.3003e-09 | 0 | 0 | 0 | 0 | 0 | 1 | -90 | 90 | 0.013953 | 0.0034982 | -0.013949 | -0.0034958
176 | 189 | 2.4458 | 1.5653 | 4.1071e-09 | 0 | 0 | 0 | 0 | 0 | 1 | -90 | 90 | 0.0073464 | 0.0018411 | -0.0073449 | -0.0018406
176 | 180 | 0.28617 | 0.18315 | 4.8056e-10 | 0 | 0 | 0 | 0 | 0 | 1 | -90 | 90 | 0.0066024 | 0.0016546 | -0.0066022 | -0.0016546
189 | 230 | 1.4924 | 0.95517 | 2.5062e-09 | 0 | 0 | 0 | 0 | 0 | 1 | -90 | 90 | 0.0059518 | 0.0014915 | -0.0059512 | -0.0014914
189 | 229 | 0.64098 | 0.41022 | 1.0764e-09 | 0 | 0 | 0 | 0 | 0 | 1 | -90 | 90 | 0.0013931 | 0.00034904 | -0.0013931 | -0.00034913
180 | 182 | 0.32422 | 0.2075 | 5.4445e-10 | 0 | 0 | 0 | 0 | 0 | 1 | -90 | 90 | 0.0066022 | 0.0016546 | -0.0066021 | -0.0016545
230 | 231 | 1.6627 | 1.0641 | 2.7921e-09 | 0 | 0 | 0 | 0 | 0 | 1 | -90 | 90 | 0.0045588 | 0.0011424 | -0.0045584 | -0.0011425
182 | 201 | 1.0702 | 0.6849 | 1.7971e-09 | 0 | 0 | 0 | 0 | 0 | 1 | -90 | 90 | 0.0054312 | 0.0013611 | -0.0054308 | -0.0013611
182 | 200 | 0.3818 | 0.24435 | 6.4115e-10 | 0 | 0 | 0 | 0 | 0 | 1 | -90 | 90 | 0.0011709 | 0.0002934 | -0.0011709 | -0.00029346
178 | 179 | 1.2881 | 0.8244 | 2.1631e-09 | 0 | 0 | 0 | 0 | 0 | 1 | -90 | 90 | -0.0012629 | -0.0003165 | 0.0012629 | 0.00031631
179 | 181 | 0.10429 | 0.066745 | 1.7513e-10 | 0 | 0 | 0 | 0 | 0 | 1 | -90 | 90 | -0.001942 | -0.00048651 | 0.001942 | 0.00048649
201 | 228 | 0.27155 | 0.17379 | 4.5601e-10 | 0 | 0 | 0 | 0 | 0 | 1 | -90 | 90 | 0.0037814 | 0.00094767 | -0.0037813 | -0.00094769
213 | 214 | 0.080224 | 0.051343 | 1.3472e-10 | 0 | 0 | 0 | 0 | 0 | 1 | -90 | 90 | -0.011041 | -0.0027671 | 0.011041 | 0.0027671
213 | 215 | 0.90537 | 0.57944 | 1.5204e-09 | 0 | 0 | 0 | 0 | 0 | 1 | -90 | 90 | 0.0045298 | 0.0011352 | -0.0045296 | -0.0011352
214 | 216 | 1.9563 | 1.2521 | 3.2852e-09 | 0 | 0 | 0 | 0 | 0 | 1 | -90 | 90 | 0.0090657 | 0.0022725 | -0.0090639 | -0.0022716