## bus_data
BUS_I | BUS_TYPE | Pd | Qd | Gs | Bs | area | Vm | Va | baseKV | zone | Vmax | Vmin
1 | 1 | 0.008679 | 0.0021752 | 0 | 0 | 1 | 0.98712 | -0.24751 | 0.4 | 1 | 1.1 | 0.9
2 | 1 | 0.017917 | 0.0044904 | 0 | 0 | 1 | 0.9862 | -0.26551 | 0.4 | 1 | 1.1 | 0.9
3 | 1 | 0.009039 | 0.0022654 | 0 | 0 | 1 | 0.98808 | -0.22901 | 0.4 | 1 | 1.1 | 0.9
4 | 1 | 0.016154 | 0.0040486 | 0 | 0 | 1 | 0.98587 | -0.27205 | 0.4 | 1 | 1.1 | 0.9
5 | 1 | 0 | 0 | 0 | 0 | 1 | 0.98894 | -0.21216 | 0.4 | 1 | 1.1 | 0.9
6 | 1 | 0 | 0 | 0 | 0 | 1 | 0.98578 | -0.2738 | 0.4 | 1 | 1.1 | 0.9
7 | 1 | 0 | 0 | 0 | 0 | 1 | 0.99084 | -0.17545 | 0.4 | 1 | 1.1 | 0.9
82 | 1 | 0.0012252 | 0.00030706 | 0 | 0 | 1 | 0.98538 | -0.28157 | 0.4 | 1 | 1.1 | 0.9
8 | 1 | 0.011948 | 0.0029945 | 0 | 0 | 1 | 0.99166 | -0.15973 | 0.4 | 1 | 1.1 | 0.9
13 | 1 | 0.012445 | 0.0031191 | 0 | 0 | 1 | 0.99194 | -0.15415 | 0.4 | 1 | 1.1 | 0.9
9 | 1 | 0 | 0 | 0 | 0 | 1 | 0.99645 | -0.067718 | 0.4 | 1 | 1.1 | 0.9
44 | 1 | 0.011667 | 0.0029241 | 0 | 0 | 1 | 0.99576 | -0.081015 | 0.4 | 1 | 1.1 | 0.9
10 | 1 | 0 | 0 | 0 | 0 | 1 | 0.99379 | -0.11848 | 0.4 | 1 | 1.1 | 0.9
52 | 1 | 0.011084 | 0.0027779 | 0 | 0 | 1 | 0.99808 | -0.036625 | 0.4 | 1 | 1.1 | 0.9
15 | 1 | 0.010592 | 0.0026546 | 0 | 0 | 1 | 0.99215 | -0.15 | 0.4 | 1 | 1.1 | 0.9
14 | 1 | 0.016188 | 0.0040572 | 0 | 0 | 1 | 0.99257 | -0.14202 | 0.4 | 1 | 1.1 | 0.9
39 | 1 | 0 | 0 | 0 | 0 | 1 | 0.99549 | -0.086134 | 0.4 | 1 | 1.1 | 0.9
51 | 3 | 0.0092789 | 0.0023255 | 0 | 0 | 1 | 1 | 0 | 0.4 | 1 | 1.1 | 0.9
50 | 1 | 0.013766 | 0.0034502 | 0 | 0 | 1 | 0.99078 | -0.17627 | 0.4 | 1 | 1.1 | 0.9
11 | 1 | 0.0058665 | 0.0014703 | 0 | 0 | 1 | 0.97805 | -0.42393 | 0.4 | 1 | 1.1 | 0.9
12 | 1 | 0.0014782 | 0.00037047 | 0 | 0 | 1 | 0.97823 | -0.42029 | 0.4 | 1 | 1.1 | 0.9
28 | 1 | 0 | 0 | 0 | 0 | 1 | 0.97863 | -0.41246 | 0.4 | 1 | 1.1 | 0.9
26 | 1 | 0.017389 | 0.0043582 | 0 | 0 | 1 | 0.97904 | -0.40437 | 0.4 | 1 | 1.1 | 0.9
20 | 1 | 0 | 0 | 0 | 0 | 1 | 0.98894 | -0.21178 | 0.4 | 1 | 1.1 | 0.9
16 | 1 | 0.012651 | 0.0031705 | 0 | 0 | 1 | 0.98657 | -0.25673 | 0.4 | 1 | 1.1 | 0.9
17 | 1 | 0.010796 | 0.0027057 | 0 | 0 | 1 | 0.98483 | -0.29064 | 0.4 | 1 | 1.1 | 0.9
18 | 1 | 0 | 0 | 0 | 0 | 1 | 0.98792 | -0.23048 | 0.4 | 1 | 1.1 | 0.9
19 | 1 | 0.01177 | 0.0029499 | 0 | 0 | 1 | 0.98413 | -0.30438 | 0.4 | 1 | 1.1 | 0.9
23 | 1 | 0 | 0 | 0 | 0 | 1 | 0.99033 | -0.18397 | 0.4 | 1 | 1.1 | 0.9
25 | 1 | 0.011563 | 0.0028981 | 0 | 0 | 1 | 0.98384 | -0.30986 | 0.4 | 1 | 1.1 | 0.9
49 | 1 | 0.01034 | 0.0025914 | 0 | 0 | 1 | 0.98751 | -0.23946 | 0.4 | 1 | 1.1 | 0.9
21 | 1 | 0 | 0 | 0 | 0 | 1 | 0.98608 | -0.26566 | 0.4 | 1 | 1.1 | 0.9
88 | 1 | 0.02084 | 0.0052229 | 0 | 0 | 1 | 0.98548 | -0.27727 | 0.4 | 1 | 1.1 | 0.9
24 | 1 | 0 | 0 | 0 | 0 | 1 | 0.98651 | -0.25725 | 0.4 | 1 | 1.1 | 0.9
22 | 1 | 0 | 0 | 0 | 0 | 1 | 0.99139 | -0.1634 | 0.4 | 1 | 1.1 | 0.9
41 | 1 | 0.0042637 | 0.0010686 | 0 | 0 | 1 | 0.99087 | -0.17345 | 0.4 | 1 | 1.1 | 0.9
36 | 1 | 0 | 0 | 0 | 0 | 1 | 0.99231 | -0.14593 | 0.4 | 1 | 1.1 | 0.9
68 | 1 | 0 | 0 | 0 | 0 | 1 | 0.98607 | -0.26583 | 0.4 | 1 | 1.1 | 0.9
73 | 1 | 0.0020541 | 0.00051481 | 0 | 0 | 1 | 0.98506 | -0.28533 | 0.4 | 1 | 1.1 | 0.9
48 | 1 | 0.0047463 | 0.0011895 | 0 | 0 | 1 | 0.98726 | -0.2442 | 0.4 | 1 | 1.1 | 0.9
38 | 1 | 0.010112 | 0.0025343 | 0 | 0 | 1 | 0.99416 | -0.11065 | 0.4 | 1 | 1.1 | 0.9
67 | 1 | 0.0033415 | 0.00083746 | 0 | 0 | 1 | 0.98579 | -0.27135 | 0.4 | 1 | 1.1 | 0.9
71 | 1 | 0 | 0 | 0 | 0 | 1 | 0.98311 | -0.323 | 0.4 | 1 | 1.1 | 0.9
27 | 1 | 0.0088346 | 0.0022142 | 0 | 0 | 1 | 0.97971 | -0.39131 | 0.4 | 1 | 1.1 | 0.9
29 | 1 | 0 | 0 | 0 | 0 | 1 | 0.98054 | -0.37495 | 0.4 | 1 | 1.1 | 0.9
30 | 1 | 0.0089095 | 0.0022329 | 0 | 0 | 1 | 0.98107 | -0.36459 | 0.4 | 1 | 1.1 | 0.9
33 | 1 | 0 | 0 | 0 | 0 | 1 | 0.98218 | -0.34304 | 0.4 | 1 | 1.1 | 0.9
45 | 1 | 0.0093154 | 0.0023347 | 0 | 0 | 1 | 0.98366 | -0.31421 | 0.4 | 1 | 1.1 | 0.9
46 | 1 | 0.0047701 | 0.0011955 | 0 | 0 | 1 | 0.98469 | -0.29416 | 0.4 | 1 | 1.1 | 0.9
34 | 1 | 0.013393 | 0.0033566 | 0 | 0 | 1 | 0.99419 | -0.11128 | 0.4 | 1 | 1.1 | 0.9
35 | 1 | 0.0057992 | 0.0014534 | 0 | 0 | 1 | 0.99419 | -0.11127 | 0.4 | 1 | 1.1 | 0.9
37 | 1 | 0 | 0 | 0 | 0 | 1 | 0.99444 | -0.1065 | 0.4 | 1 | 1.1 | 0.9
40 | 1 | 0.011424 | 0.0028631 | 0 | 0 | 1 | 0.99473 | -0.1008 | 0.4 | 1 | 1.1 | 0.9
42 | 1 | 0.011543 | 0.0028929 | 0 | 0 | 1 | 0.99614 | -0.072874 | 0.4 | 1 | 1.1 | 0.9
43 | 1 | 0.011863 | 0.0029731 | 0 | 0 | 1 | 0.9949 | -0.097645 | 0.4 | 1 | 1.1 | 0.9
47 | 1 | 0.0050958 | 0.0012771 | 0 | 0 | 1 | 0.98592 | -0.27022 | 0.4 | 1 | 1.1 | 0.9
53 | 1 | 0.002604 | 0.00065262 | 0 | 0 | 1 | 0.97428 | -0.49586 | 0.4 | 1 | 1.1 | 0.9
54 | 1 | 0 | 0 | 0 | 0 | 1 | 0.97432 | -0.49497 | 0.4 | 1 | 1.1 | 0.9
55 | 1 | 0 | 0 | 0 | 0 | 1 | 0.9735 | -0.51119 | 0.4 | 1 | 1.1 | 0.9
56 | 1 | 0 | 0 | 0 | 0 | 1 | 0.97558 | -0.47023 | 0.4 | 1 | 1.1 | 0.9
57 | 1 | 0.013716 | 0.0034375 | 0 | 0 | 1 | 0.97411 | -0.4991 | 0.4 | 1 | 1.1 | 0.9
58 | 1 | 0.013477 | 0.0033776 | 0 | 0 | 1 | 0.97321 | -0.51696 | 0.4 | 1 | 1.1 | 0.9
59 | 1 | 0.013708 | 0.0034355 | 0 | 0 | 1 | 0.97329 | -0.51541 | 0.4 | 1 | 1.1 | 0.9
64 | 1 | 0.0026498 | 0.0006641 | 0 | 0 | 1 | 0.97628 | -0.45639 | 0.4 | 1 | 1.1 | 0.9
65 | 1 | 0.0026038 | 0.00065257 | 0 | 0 | 1 | 0.97553 | -0.47108 | 0.4 | 1 | 1.1 | 0.9
60 | 1 | 0 | 0 | 0 | 0 | 1 | 0.98212 | -0.34225 | 0.4 | 1 | 1.1 | 0.9
72 | 1 | 0.028717 | 0.0071971 | 0 | 0 | 1 | 0.97957 | -0.392 | 0.4 | 1 | 1.1 | 0.9
62 | 1 | 0 | 0 | 0 | 0 | 1 | 0.98159 | -0.3526 | 0.4 | 1 | 1.1 | 0.9
70 | 1 | 0.0044296 | 0.0011102 | 0 | 0 | 1 | 0.98228 | -0.33919 | 0.4 | 1 | 1.1 | 0.9
61 | 1 | 0 | 0 | 0 | 0 | 1 | 0.98309 | -0.32342 | 0.4 | 1 | 1.1 | 0.9
75 | 1 | 0.0058272 | 0.0014604 | 0 | 0 | 1 | 0.98263 | -0.33245 | 0.4 | 1 | 1.1 | 0.9
85 | 1 | 0 | 0 | 0 | 0 | 1 | 0.98122 | -0.35979 | 0.4 | 1 | 1.1 | 0.9
80 | 1 | 0 | 0 | 0 | 0 | 1 | 0.97711 | -0.44012 | 0.4 | 1 | 1.1 | 0.9
74 | 1 | 0 | 0 | 0 | 0 | 1 | 0.97797 | -0.42342 | 0.4 | 1 | 1.1 | 0.9
87 | 1 | 0.014958 | 0.0037489 | 0 | 0 | 1 | 0.98113 | -0.36168 | 0.4 | 1 | 1.1 | 0.9
84 | 1 | 0 | 0 | 0 | 0 | 1 | 0.98047 | -0.37453 | 0.4 | 1 | 1.1 | 0.9
77 | 1 | 0 | 0 | 0 | 0 | 1 | 0.97857 | -0.41162 | 0.4 | 1 | 1.1 | 0.9
76 | 1 | 0.046157 | 0.011568 | 0 | 0 | 1 | 0.97578 | -0.46637 | 0.4 | 1 | 1.1 | 0.9
81 | 1 | 0.021337 | 0.0053475 | 0 | 0 | 1 | 0.97939 | -0.39548 | 0.4 | 1 | 1.1 | 0.9
86 | 1 | 0.015028 | 0.0037663 | 0 | 0 | 1 | 0.98029 | -0.37805 | 0.4 | 1 | 1.1 | 0.9

## generator_data
GEN_BUS | PG | QG | QMAX | QMIN | VG | MBASE | GEN_STATUS | PMAX | PMIN
51 | 0.5611 | 0.14361 | 10 | -10 | 1 | 100 | 1 | 10 | 0

## branch_data
F_BUS | T_BUS | BR_R | BR_X | BR_B | RATE_A | RATE_B | RATE_C | TAP | SHIFT | BR_STATUS | ANGMIN | ANGMAX | P_in | Q_in | P_out | Q_out
1 | 2 | 2.2238 | 1.4232 | 3.7343e-09 | 0 | 0 | 0 | 0 | 0 | 1 | -90 | 90 | 0.035332 | 0.0088632 | -0.035302 | -0.0088442
1 | 3 | 1.8388 | 1.1768 | 3.0878e-09 | 0 | 0 | 0 | 0 | 0 | 1 | -90 | 90 | -0.044011 | -0.011038 | 0.04405 | 0.011063
2 | 4 | 1.6404 | 1.0498 | 2.7546e-09 | 0 | 0 | 0 | 0 | 0 | 1 | -90 | 90 | 0.017385 | 0.0043538 | -0.01738 | -0.0043506
3 | 5 | 1.3921 | 0.89092 | 2.3376e-09 | 0 | 0 | 0 | 0 | 0 | 1 | -90 | 90 | -0.053089 | -0.013328 | 0.053132 | 0.013355
4 | 6 | 6.1573 | 3.9407 | 1.034e-08 | 0 | 0 | 0 | 0 | 0 | 1 | -90 | 90 | 0.0012257 | 0.00030193 | -0.0012256 | -0.00030287
5 | 7 | 3.0403 | 1.9458 | 5.1055e-09 | 0 | 0 | 0 | 0 | 0 | 1 | -90 | 90 | -0.053132 | -0.013355 | 0.053225 | 0.013415
6 | 82 | 27.4852 | 17.5905 | 4.6155e-08 | 0 | 0 | 0 | 0 | 0 | 1 | -90 | 90 | 0.0012256 | 0.00030287 | -0.0012252 | -0.00030707
7 | 8 | 1.3051 | 0.83528 | 2.1917e-09 | 0 | 0 | 0 | 0 | 0 | 1 | -90 | 90 | -0.053225 | -0.013415 | 0.053265 | 0.01344
8 | 13 | 0.37855 | 0.24227 | 6.3568e-10 | 0 | 0 | 0 | 0 | 0 | 1 | -90 | 90 | -0.065214 | -0.016435 | 0.065231 | 0.016446
13 | 14 | 0.6914 | 0.44249 | 1.161e-09 | 0 | 0 | 0 | 0 | 0 | 1 | -90 | 90 | -0.077676 | -0.019565 | 0.077722 | 0.019593
9 | 44 | 1.0922 | 0.69898 | 1.834e-09 | 0 | 0 | 0 | 0 | 0 | 1 | -90 | 90 | 0.054228 | 0.013622 | -0.054194 | -0.0136
9 | 10 | 1.1571 | 0.74057 | 3.8863e-09 | 0 | 0 | 0 | 0 | 0 | 1 | -90 | 90 | 0.19648 | 0.04992 | -0.196 | -0.049614
9 | 52 | 0.55692 | 0.35643 | 2.8057e-09 | 0 | 0 | 0 | 0 | 0 | 1 | -90 | 90 | -0.2507 | -0.063542 | 0.25108 | 0.063781
44 | 39 | 0.53537 | 0.34263 | 8.9902e-10 | 0 | 0 | 0 | 0 | 0 | 1 | -90 | 90 | 0.042527 | 0.010676 | -0.042516 | -0.01067
10 | 15 | 1.3775 | 0.88161 | 2.3132e-09 | 0 | 0 | 0 | 0 | 0 | 1 | -90 | 90 | 0.10198 | 0.025895 | -0.10183 | -0.025797
10 | 14 | 1.1117 | 0.71148 | 1.8668e-09 | 0 | 0 | 0 | 0 | 0 | 1 | -90 | 90 | 0.094016 | 0.023718 | -0.09391 | -0.023651
52 | 51 | 0.63027 | 0.40337 | 3.1752e-09 | 0 | 0 | 0 | 0 | 0 | 1 | -90 | 90 | -0.26216 | -0.066559 | 0.26263 | 0.066855
15 | 50 | 1.2785 | 0.81822 | 2.1469e-09 | 0 | 0 | 0 | 0 | 0 | 1 | -90 | 90 | 0.091236 | 0.023142 | -0.09112 | -0.023069
39 | 43 | 1.2029 | 0.76986 | 2.02e-09 | 0 | 0 | 0 | 0 | 0 | 1 | -90 | 90 | 0.042516 | 0.01067 | -0.042493 | -0.010655
51 | 42 | 1.145 | 0.73279 | 5.7682e-09 | 0 | 0 | 0 | 0 | 0 | 1 | -90 | 90 | 0.2892 | 0.074429 | -0.28818 | -0.073777
50 | 20 | 2.032 | 1.3005 | 3.4122e-09 | 0 | 0 | 0 | 0 | 0 | 1 | -90 | 90 | 0.077354 | 0.019619 | -0.077222 | -0.019535
11 | 12 | 2.6593 | 1.7019 | 4.4656e-09 | 0 | 0 | 0 | 0 | 0 | 1 | -90 | 90 | -0.0058664 | -0.0014703 | 0.0058674 | 0.0014705
12 | 28 | 4.5698 | 2.9246 | 7.6739e-09 | 0 | 0 | 0 | 0 | 0 | 1 | -90 | 90 | -0.0073456 | -0.001841 | 0.0073484 | 0.001842
28 | 26 | 4.7282 | 3.026 | 7.9399e-09 | 0 | 0 | 0 | 0 | 0 | 1 | -90 | 90 | -0.0073484 | -0.001842 | 0.0073512 | 0.0018431
26 | 27 | 2.2702 | 1.4529 | 3.8122e-09 | 0 | 0 | 0 | 0 | 0 | 1 | -90 | 90 | -0.02474 | -0.0062013 | 0.024756 | 0.0062108
20 | 49 | 1.5783 | 1.0101 | 2.6505e-09 | 0 | 0 | 0 | 0 | 0 | 1 | -90 | 90 | 0.077222 | 0.019535 | -0.07712 | -0.019469
16 | 17 | 4.3266 | 2.769 | 7.2655e-09 | 0 | 0 | 0 | 0 | 0 | 1 | -90 | 90 | 0.034203 | 0.0085994 | -0.034148 | -0.0085647
16 | 18 | 2.4509 | 1.5686 | 4.1157e-09 | 0 | 0 | 0 | 0 | 0 | 1 | -90 | 90 | -0.046854 | -0.01177 | 0.046912 | 0.011807
17 | 19 | 2.5593 | 1.638 | 4.2978e-09 | 0 | 0 | 0 | 0 | 0 | 1 | -90 | 90 | 0.023352 | 0.005859 | -0.023336 | -0.0058496
18 | 23 | 4.3594 | 2.79 | 7.3207e-09 | 0 | 0 | 0 | 0 | 0 | 1 | -90 | 90 | -0.046912 | -0.011807 | 0.047017 | 0.011873
19 | 25 | 2.0554 | 1.3155 | 3.4516e-09 | 0 | 0 | 0 | 0 | 0 | 1 | -90 | 90 | 0.011566 | 0.0028997 | -0.011563 | -0.0028981
23 | 41 | 0.9895 | 0.63328 | 1.6616e-09 | 0 | 0 | 0 | 0 | 0 | 1 | -90 | 90 | -0.047017 | -0.011873 | 0.047041 | 0.011888
49 | 48 | 0.3124 | 0.19993 | 5.246e-10 | 0 | 0 | 0 | 0 | 0 | 1 | -90 | 90 | 0.06678 | 0.016878 | -0.066765 | -0.016868
21 | 88 | 2.427 | 1.5533 | 4.0756e-09 | 0 | 0 | 0 | 0 | 0 | 1 | -90 | 90 | 0.020851 | 0.00523 | -0.02084 | -0.005223
21 | 24 | 1.759 | 1.1257 | 2.9538e-09 | 0 | 0 | 0 | 0 | 0 | 1 | -90 | 90 | -0.020851 | -0.00523 | 0.020859 | 0.005235
24 | 68 | 11.1759 | 7.1526 | 1.8767e-08 | 0 | 0 | 0 | 0 | 0 | 1 | -90 | 90 | 0.0033437 | 0.0008359 | -0.0033424 | -0.00083685
24 | 73 | 0.65304 | 0.41795 | 3.2899e-09 | 0 | 0 | 0 | 0 | 0 | 1 | -90 | 90 | 0.18884 | 0.047934 | -0.18858 | -0.047771
24 | 22 | 1.9455 | 1.2451 | 9.8011e-09 | 0 | 0 | 0 | 0 | 0 | 1 | -90 | 90 | -0.21304 | -0.054004 | 0.21401 | 0.054621
22 | 41 | 0.86626 | 0.55441 | 1.4547e-09 | 0 | 0 | 0 | 0 | 0 | 1 | -90 | 90 | 0.051329 | 0.012972 | -0.051304 | -0.012957
22 | 36 | 0.29349 | 0.18783 | 1.4785e-09 | 0 | 0 | 0 | 0 | 0 | 1 | -90 | 90 | -0.26534 | -0.067594 | 0.26556 | 0.067737
36 | 38 | 0.59422 | 0.3803 | 2.9936e-09 | 0 | 0 | 0 | 0 | 0 | 1 | -90 | 90 | -0.26556 | -0.067737 | 0.26601 | 0.068026
68 | 67 | 7.1924 | 4.6031 | 1.2078e-08 | 0 | 0 | 0 | 0 | 0 | 1 | -90 | 90 | 0.0033424 | 0.00083685 | -0.0033415 | -0.00083747
73 | 71 | 0.88283 | 0.56501 | 4.4475e-09 | 0 | 0 | 0 | 0 | 0 | 1 | -90 | 90 | 0.18653 | 0.047257 | -0.18619 | -0.047042
48 | 47 | 1.8405 | 1.1779 | 3.0908e-09 | 0 | 0 | 0 | 0 | 0 | 1 | -90 | 90 | 0.062019 | 0.015679 | -0.061941 | -0.01563
38 | 42 | 0.61506 | 0.39364 | 3.0986e-09 | 0 | 0 | 0 | 0 | 0 | 1 | -90 | 90 | -0.27613 | -0.070561 | 0.27663 | 0.070884
71 | 70 | 0.39061 | 0.24999 | 1.9678e-09 | 0 | 0 | 0 | 0 | 0 | 1 | -90 | 90 | 0.18036 | 0.045581 | -0.18022 | -0.045491
71 | 61 | 0.30664 | 0.19625 | 5.1493e-10 | 0 | 0 | 0 | 0 | 0 | 1 | -90 | 90 | 0.0058298 | 0.001461 | -0.0058297 | -0.001461
27 | 29 | 2.098 | 1.3427 | 3.5231e-09 | 0 | 0 | 0 | 0 | 0 | 1 | -90 | 90 | -0.03359 | -0.008425 | 0.033616 | 0.0084414
29 | 30 | 1.3307 | 0.85168 | 2.2347e-09 | 0 | 0 | 0 | 0 | 0 | 1 | -90 | 90 | -0.033617 | -0.0084414 | 0.033633 | 0.0084518
30 | 33 | 2.1908 | 1.4021 | 3.679e-09 | 0 | 0 | 0 | 0 | 0 | 1 | -90 | 90 | -0.042543 | -0.010685 | 0.042586 | 0.010712
33 | 45 | 2.9388 | 1.8808 | 4.935e-09 | 0 | 0 | 0 | 0 | 0 | 1 | -90 | 90 | -0.042586 | -0.010712 | 0.042645 | 0.01075
45 | 46 | 1.6808 | 1.0757 | 2.8225e-09 | 0 | 0 | 0 | 0 | 0 | 1 | -90 | 90 | -0.05196 | -0.013084 | 0.05201 | 0.013116
46 | 47 | 1.8412 | 1.1784 | 3.0919e-09 | 0 | 0 | 0 | 0 | 0 | 1 | -90 | 90 | -0.05678 | -0.014311 | 0.056846 | 0.014353
34 | 35 | 0.0027372 | 0.0017518 | 4.5965e-12 | 0 | 0 | 0 | 0 | 0 | 1 | -90 | 90 | -0.013393 | -0.0033566 | 0.013393 | 0.0033566
35 | 37 | 1.1028 | 0.70577 | 1.8518e-09 | 0 | 0 | 0 | 0 | 0 | 1 | -90 | 90 | -0.019192 | -0.00481 | 0.019197 | 0.0048126
37 | 40 | 1.3157 | 0.84205 | 2.2094e-09 | 0 | 0 | 0 | 0 | 0 | 1 | -90 | 90 | -0.019197 | -0.0048126 | 0.019202 | 0.0048158
40 | 43 | 0.45721 | 0.29261 | 7.6777e-10 | 0 | 0 | 0 | 0 | 0 | 1 | -90 | 90 | -0.030626 | -0.0076788 | 0.03063 | 0.0076817
53 | 54 | 1.4609 | 0.93498 | 2.4533e-09 | 0 | 0 | 0 | 0 | 0 | 1 | -90 | 90 | -0.0026039 | -0.00065265 | 0.002604 | 0.00065248
54 | 55 | 2.5375 | 1.624 | 4.2611e-09 | 0 | 0 | 0 | 0 | 0 | 1 | -90 | 90 | 0.027212 | 0.0068301 | -0.02719 | -0.006817
54 | 56 | 2.423 | 1.5508 | 4.0689e-09 | 0 | 0 | 0 | 0 | 0 | 1 | -90 | 90 | -0.043534 | -0.010922 | 0.043585 | 0.010954
54 | 57 | 1.2827 | 0.82094 | 2.154e-09 | 0 | 0 | 0 | 0 | 0 | 1 | -90 | 90 | 0.013718 | 0.0034391 | -0.013715 | -0.0034376
55 | 58 | 1.8177 | 1.1633 | 3.0524e-09 | 0 | 0 | 0 | 0 | 0 | 1 | -90 | 90 | 0.01348 | 0.0033798 | -0.013477 | -0.0033778
55 | 59 | 1.3056 | 0.8356 | 2.1925e-09 | 0 | 0 | 0 | 0 | 0 | 1 | -90 | 90 | 0.01371 | 0.0034372 | -0.013707 | -0.0034356
56 | 64 | 1.2808 | 0.81968 | 2.1507e-09 | 0 | 0 | 0 | 0 | 0 | 1 | -90 | 90 | -0.046189 | -0.011607 | 0.04622 | 0.011626
56 | 65 | 1.4048 | 0.89908 | 2.3591e-09 | 0 | 0 | 0 | 0 | 0 | 1 | -90 | 90 | 0.0026038 | 0.00065243 | -0.0026037 | -0.00065259
64 | 80 | 1.427 | 0.91329 | 2.3963e-09 | 0 | 0 | 0 | 0 | 0 | 1 | -90 | 90 | -0.048869 | -0.01229 | 0.048907 | 0.012314
60 | 72 | 2.8652 | 1.8337 | 4.8114e-09 | 0 | 0 | 0 | 0 | 0 | 1 | -90 | 90 | 0.075216 | 0.018983 | -0.075037 | -0.018869
60 | 62 | 0.447 | 0.28608 | 2.2519e-09 | 0 | 0 | 0 | 0 | 0 | 1 | -90 | 90 | 0.10055 | 0.025382 | -0.1005 | -0.02535
60 | 70 | 0.075555 | 0.048355 | 3.8063e-10 | 0 | 0 | 0 | 0 | 0 | 1 | -90 | 90 | -0.17577 | -0.044365 | 0.17579 | 0.044381
72 | 74 | 2.9235 | 1.871 | 4.9094e-09 | 0 | 0 | 0 | 0 | 0 | 1 | -90 | 90 | 0.04632 | 0.011672 | -0.046251 | -0.011628
62 | 85 | 0.31021 | 0.19853 | 1.5628e-09 | 0 | 0 | 0 | 0 | 0 | 1 | -90 | 90 | 0.1005 | 0.02535 | -0.10047 | -0.025328
61 | 75 | 6.7146 | 4.2973 | 1.1276e-08 | 0 | 0 | 0 | 0 | 0 | 1 | -90 | 90 | 0.0058297 | 0.001461 | -0.0058271 | -0.0014605
85 | 84 | 0.74667 | 0.47787 | 3.7616e-09 | 0 | 0 | 0 | 0 | 0 | 1 | -90 | 90 | 0.085509 | 0.021579 | -0.085449 | -0.02154
85 | 87 | 0.54328 | 0.3477 | 9.1232e-10 | 0 | 0 | 0 | 0 | 0 | 1 | -90 | 90 | 0.014959 | 0.0037497 | -0.014958 | -0.0037489
80 | 77 | 2.5048 | 1.6031 | 4.2062e-09 | 0 | 0 | 0 | 0 | 0 | 1 | -90 | 90 | -0.048907 | -0.012314 | 0.048974 | 0.012356
74 | 76 | 3.9801 | 2.5473 | 6.6837e-09 | 0 | 0 | 0 | 0 | 0 | 1 | -90 | 90 | 0.046251 | 0.011628 | -0.046156 | -0.011568
84 | 86 | 0.17794 | 0.11388 | 8.9644e-10 | 0 | 0 | 0 | 0 | 0 | 1 | -90 | 90 | 0.085449 | 0.02154 | -0.085434 | -0.021531
77 | 81 | 1.4218 | 0.90995 | 2.3876e-09 | 0 | 0 | 0 | 0 | 0 | 1 | -90 | 90 | -0.048974 | -0.012356 | 0.049012 | 0.01238
81 | 86 | 1.0702 | 0.68492 | 3.5943e-09 | 0 | 0 | 0 | 0 | 0 | 1 | -90 | 90 | -0.070348 | -0.017728 | 0.070407 | 0.017765