## bus_data
BUS_I | BUS_TYPE | Pd | Qd | Gs | Bs | area | Vm | Va | baseKV | zone | Vmax | Vmin
1 | 1 | 0.00080558 | 0.0002019 | 0 | 0 | 1 | 0.98207 | -0.34458 | 0.4 | 1 | 1.1 | 0.9
2 | 1 | 0 | 0 | 0 | 0 | 1 | 0.98306 | -0.32526 | 0.4 | 1 | 1.1 | 0.9
3 | 1 | 0 | 0 | 0 | 0 | 1 | 0.98153 | -0.35509 | 0.4 | 1 | 1.1 | 0.9
6 | 1 | 0 | 0 | 0 | 0 | 1 | 0.98357 | -0.31529 | 0.4 | 1 | 1.1 | 0.9
4 | 1 | 0 | 0 | 0 | 0 | 1 | 0.98111 | -0.36333 | 0.4 | 1 | 1.1 | 0.9
8 | 1 | 0 | 0 | 0 | 0 | 1 | 0.98051 | -0.37507 | 0.4 | 1 | 1.1 | 0.9
30 | 1 | 0.00060475 | 0.00015156 | 0 | 0 | 1 | 0.9811 | -0.3635 | 0.4 | 1 | 1.1 | 0.9
12 | 1 | 0 | 0 | 0 | 0 | 1 | 0.98399 | -0.30712 | 0.4 | 1 | 1.1 | 0.9
45 | 1 | 0.00056633 | 0.00014194 | 0 | 0 | 1 | 0.98356 | -0.31549 | 0.4 | 1 | 1.1 | 0.9
7 | 1 | 0 | 0 | 0 | 0 | 1 | 0.97996 | -0.38575 | 0.4 | 1 | 1.1 | 0.9
19 | 1 | 0.00015345 | 3.8458e-05 | 0 | 0 | 1 | 0.98019 | -0.38126 | 0.4 | 1 | 1.1 | 0.9
15 | 1 | 0.00047205 | 0.00011831 | 0 | 0 | 1 | 0.97975 | -0.38997 | 0.4 | 1 | 1.1 | 0.9
9 | 1 | 0 | 0 | 0 | 0 | 1 | 0.98465 | -0.29422 | 0.4 | 1 | 1.1 | 0.9
22 | 1 | 0 | 0 | 0 | 0 | 1 | 0.98431 | -0.30102 | 0.4 | 1 | 1.1 | 0.9
10 | 1 | 0 | 0 | 0 | 0 | 1 | 0.98395 | -0.30789 | 0.4 | 1 | 1.1 | 0.9
20 | 1 | 0.0023957 | 0.00060042 | 0 | 0 | 1 | 0.98998 | -0.19111 | 0.4 | 1 | 1.1 | 0.9
14 | 1 | 0.040651 | 0.010188 | 0 | 0 | 1 | 0.98239 | -0.33852 | 0.4 | 1 | 1.1 | 0.9
11 | 1 | 0 | 0 | 0 | 0 | 1 | 0.99139 | -0.16402 | 0.4 | 1 | 1.1 | 0.9
13 | 1 | 0 | 0 | 0 | 0 | 1 | 0.9915 | -0.16186 | 0.4 | 1 | 1.1 | 0.9
29 | 1 | 0.0047051 | 0.0011792 | 0 | 0 | 1 | 0.99126 | -0.1665 | 0.4 | 1 | 1.1 | 0.9
21 | 1 | 0 | 0 | 0 | 0 | 1 | 0.99112 | -0.16911 | 0.4 | 1 | 1.1 | 0.9
23 | 1 | 0.0064073 | 0.0016058 | 0 | 0 | 1 | 0.99394 | -0.11515 | 0.4 | 1 | 1.1 | 0.9
16 | 1 | 0 | 0 | 0 | 0 | 1 | 0.97954 | -0.39397 | 0.4 | 1 | 1.1 | 0.9
17 | 1 | 0 | 0 | 0 | 0 | 1 | 0.97893 | -0.40611 | 0.4 | 1 | 1.1 | 0.9
28 | 1 | 0.011492 | 0.0028802 | 0 | 0 | 1 | 0.97861 | -0.41236 | 0.4 | 1 | 1.1 | 0.9
44 | 1 | 0.010608 | 0.0026586 | 0 | 0 | 1 | 0.98375 | -0.31197 | 0.4 | 1 | 1.1 | 0.9
24 | 3 | 0 | 0 | 0 | 0 | 1 | 1 | 0 | 0.4 | 1 | 1.1 | 0.9
27 | 1 | 0.0025007 | 0.00062673 | 0 | 0 | 1 | 0.97856 | -0.41327 | 0.4 | 1 | 1.1 | 0.9
25 | 1 | 0 | 0 | 0 | 0 | 1 | 0.98968 | -0.1958 | 0.4 | 1 | 1.1 | 0.9
26 | 1 | 0 | 0 | 0 | 0 | 1 | 0.99291 | -0.13594 | 0.4 | 1 | 1.1 | 0.9
41 | 1 | 0.0070687 | 0.0017716 | 0 | 0 | 1 | 0.98042 | -0.37503 | 0.4 | 1 | 1.1 | 0.9
46 | 1 | 0.031186 | 0.007816 | 0 | 0 | 1 | 0.99064 | -0.17986 | 0.4 | 1 | 1.1 | 0.9
39 | 1 | 0 | 0 | 0 | 0 | 1 | 0.97925 | -0.39804 | 0.4 | 1 | 1.1 | 0.9
31 | 1 | 0.0081597 | 0.002045 | 0 | 0 | 1 | 0.97698 | -0.44262 | 0.4 | 1 | 1.1 | 0.9
32 | 1 | 0.0082689 | 0.0020724 | 0 | 0 | 1 | 0.97724 | -0.43741 | 0.4 | 1 | 1.1 | 0.9
34 | 1 | 0.0054335 | 0.0013618 | 0 | 0 | 1 | 0.97728 | -0.43659 | 0.4 | 1 | 1.1 | 0.9
36 | 1 | 0 | 0 | 0 | 0 | 1 | 0.97789 | -0.42473 | 0.4 | 1 | 1.1 | 0.9
37 | 1 | 0.0023627 | 0.00059216 | 0 | 0 | 1 | 0.97843 | -0.41409 | 0.4 | 1 | 1.1 | 0.9
38 | 1 | 0.0081787 | 0.0020498 | 0 | 0 | 1 | 0.97725 | -0.43734 | 0.4 | 1 | 1.1 | 0.9
42 | 1 | 0.00082606 | 0.00020703 | 0 | 0 | 1 | 0.97902 | -0.40243 | 0.4 | 1 | 1.1 | 0.9
40 | 1 | 0.0067475 | 0.0016911 | 0 | 0 | 1 | 0.97905 | -0.4019 | 0.4 | 1 | 1.1 | 0.9
43 | 1 | 0.005829 | 0.0014609 | 0 | 0 | 1 | 0.97707 | -0.44078 | 0.4 | 1 | 1.1 | 0.9

## generator_data
GEN_BUS | PG | QG | QMAX | QMIN | VG | MBASE | GEN_STATUS | PMAX | PMIN
24 | 0.16803 | 0.043104 | 10 | -10 | 1 | 100 | 1 | 10 | 0

## branch_data
F_BUS | T_BUS | BR_R | BR_X | BR_B | RATE_A | RATE_B | RATE_C | TAP | SHIFT | BR_STATUS | ANGMIN | ANGMAX | P_in | Q_in | P_out | Q_out
1 | 2 | 5.2142 | 3.3371 | 8.7561e-09 | 0 | 0 | 0 | 0 | 0 | 1 | -90 | 90 | -0.016076 | -0.0040437 | 0.016091 | 0.0040524
1 | 3 | 2.9802 | 1.9073 | 5.0046e-09 | 0 | 0 | 0 | 0 | 0 | 1 | -90 | 90 | 0.01527 | 0.0038419 | -0.015262 | -0.0038374
2 | 6 | 2.6928 | 1.7234 | 4.522e-09 | 0 | 0 | 0 | 0 | 0 | 1 | -90 | 90 | -0.016091 | -0.0040524 | 0.016098 | 0.0040569
3 | 4 | 2.3349 | 1.4943 | 3.9209e-09 | 0 | 0 | 0 | 0 | 0 | 1 | -90 | 90 | 0.015262 | 0.0038374 | -0.015256 | -0.003834
6 | 12 | 2.1337 | 1.3656 | 3.583e-09 | 0 | 0 | 0 | 0 | 0 | 1 | -90 | 90 | -0.016665 | -0.0041986 | 0.016671 | 0.0042024
6 | 45 | 1.495 | 0.95683 | 2.5106e-09 | 0 | 0 | 0 | 0 | 0 | 1 | -90 | 90 | 0.00056633 | 0.0001417 | -0.00056633 | -0.00014194
4 | 8 | 3.4621 | 2.2157 | 5.8138e-09 | 0 | 0 | 0 | 0 | 0 | 1 | -90 | 90 | 0.014652 | 0.0036826 | -0.014644 | -0.0036779
4 | 30 | 1.2238 | 0.78321 | 2.055e-09 | 0 | 0 | 0 | 0 | 0 | 1 | -90 | 90 | 0.00060475 | 0.00015137 | -0.00060474 | -0.00015157
8 | 19 | 1.8234 | 1.167 | 3.0619e-09 | 0 | 0 | 0 | 0 | 0 | 1 | -90 | 90 | 0.014644 | 0.0036779 | -0.014639 | -0.0036755
12 | 9 | 3.3732 | 2.1588 | 5.6645e-09 | 0 | 0 | 0 | 0 | 0 | 1 | -90 | 90 | -0.016671 | -0.0042024 | 0.016681 | 0.0042084
7 | 19 | 1.3362 | 0.85516 | 2.2438e-09 | 0 | 0 | 0 | 0 | 0 | 1 | -90 | 90 | -0.014483 | -0.0036352 | 0.014486 | 0.003637
7 | 15 | 1.2557 | 0.80362 | 2.1086e-09 | 0 | 0 | 0 | 0 | 0 | 1 | -90 | 90 | 0.014483 | 0.0036352 | -0.01448 | -0.0036336
15 | 16 | 1.2305 | 0.7875 | 2.0663e-09 | 0 | 0 | 0 | 0 | 0 | 1 | -90 | 90 | 0.014008 | 0.0035153 | -0.014005 | -0.0035137
9 | 22 | 2.785 | 1.7824 | 4.6768e-09 | 0 | 0 | 0 | 0 | 0 | 1 | -90 | 90 | 0.010617 | 0.0026632 | -0.010613 | -0.0026615
9 | 10 | 1.4603 | 0.93456 | 2.4522e-09 | 0 | 0 | 0 | 0 | 0 | 1 | -90 | 90 | 0.040737 | 0.010242 | -0.04071 | -0.010226
9 | 20 | 6.6379 | 4.2482 | 1.1147e-08 | 0 | 0 | 0 | 0 | 0 | 1 | -90 | 90 | -0.068035 | -0.017114 | 0.068372 | 0.017328
22 | 44 | 4.4784 | 2.8662 | 7.5204e-09 | 0 | 0 | 0 | 0 | 0 | 1 | -90 | 90 | 0.010613 | 0.0026615 | -0.010608 | -0.0026586
10 | 14 | 3.2642 | 2.0891 | 5.4815e-09 | 0 | 0 | 0 | 0 | 0 | 1 | -90 | 90 | 0.04071 | 0.010226 | -0.040651 | -0.010188
20 | 21 | 1.3765 | 0.88096 | 2.3115e-09 | 0 | 0 | 0 | 0 | 0 | 1 | -90 | 90 | -0.070768 | -0.017929 | 0.070842 | 0.017976
11 | 13 | 2.0216 | 1.2938 | 3.3948e-09 | 0 | 0 | 0 | 0 | 0 | 1 | -90 | 90 | -0.0047057 | -0.0011792 | 0.0047062 | 0.0011792
11 | 29 | 2.317 | 1.4829 | 3.8909e-09 | 0 | 0 | 0 | 0 | 0 | 1 | -90 | 90 | 0.0047057 | 0.0011792 | -0.0047051 | -0.0011792
13 | 21 | 0.45445 | 0.29085 | 7.6315e-10 | 0 | 0 | 0 | 0 | 0 | 1 | -90 | 90 | 0.070867 | 0.017992 | -0.070842 | -0.017976
13 | 23 | 2.7522 | 1.7614 | 4.6216e-09 | 0 | 0 | 0 | 0 | 0 | 1 | -90 | 90 | -0.075573 | -0.019171 | 0.075744 | 0.01928
23 | 24 | 6.3029 | 4.0339 | 1.0584e-08 | 0 | 0 | 0 | 0 | 0 | 1 | -90 | 90 | -0.082151 | -0.020886 | 0.082609 | 0.021178
16 | 17 | 3.728 | 2.3859 | 6.2603e-09 | 0 | 0 | 0 | 0 | 0 | 1 | -90 | 90 | 0.014005 | 0.0035138 | -0.013997 | -0.0035092
17 | 28 | 1.9187 | 1.228 | 3.222e-09 | 0 | 0 | 0 | 0 | 0 | 1 | -90 | 90 | 0.013997 | 0.0035092 | -0.013993 | -0.0035068
28 | 27 | 1.5649 | 1.0015 | 2.6278e-09 | 0 | 0 | 0 | 0 | 0 | 1 | -90 | 90 | 0.0025007 | 0.00062656 | -0.0025006 | -0.00062674
24 | 25 | 16.4213 | 10.5096 | 2.7576e-08 | 0 | 0 | 0 | 0 | 0 | 1 | -90 | 90 | 0.053966 | 0.013942 | -0.053456 | -0.013618
24 | 26 | 19.3952 | 12.4129 | 3.257e-08 | 0 | 0 | 0 | 0 | 0 | 1 | -90 | 90 | 0.031456 | 0.0079844 | -0.031252 | -0.0078568
25 | 41 | 14.74 | 9.4336 | 2.4753e-08 | 0 | 0 | 0 | 0 | 0 | 1 | -90 | 90 | 0.053456 | 0.013618 | -0.052998 | -0.013327
26 | 46 | 6.2102 | 3.9745 | 1.0429e-08 | 0 | 0 | 0 | 0 | 0 | 1 | -90 | 90 | 0.031252 | 0.0078569 | -0.031186 | -0.007816
41 | 39 | 2.1611 | 1.3831 | 3.6291e-09 | 0 | 0 | 0 | 0 | 0 | 1 | -90 | 90 | 0.045929 | 0.011556 | -0.045879 | -0.011524
39 | 40 | 2.1903 | 1.4018 | 3.678e-09 | 0 | 0 | 0 | 0 | 0 | 1 | -90 | 90 | 0.0075749 | 0.0018983 | -0.0075735 | -0.0018977
39 | 37 | 1.8026 | 1.1537 | 3.0271e-09 | 0 | 0 | 0 | 0 | 0 | 1 | -90 | 90 | 0.038304 | 0.0096259 | -0.038275 | -0.0096074
31 | 32 | 2.7284 | 1.7462 | 4.5818e-09 | 0 | 0 | 0 | 0 | 0 | 1 | -90 | 90 | -0.0081595 | -0.0020451 | 0.0081616 | 0.0020459
32 | 34 | 0.21335 | 0.13654 | 3.5826e-10 | 0 | 0 | 0 | 0 | 0 | 1 | -90 | 90 | -0.01643 | -0.0041184 | 0.016431 | 0.0041187
34 | 36 | 2.3253 | 1.4882 | 3.9048e-09 | 0 | 0 | 0 | 0 | 0 | 1 | -90 | 90 | -0.021864 | -0.0054805 | 0.021877 | 0.0054881
36 | 37 | 1.2719 | 0.81402 | 2.1359e-09 | 0 | 0 | 0 | 0 | 0 | 1 | -90 | 90 | -0.035894 | -0.0090038 | 0.035912 | 0.0090152
36 | 38 | 3.8578 | 2.469 | 6.4783e-09 | 0 | 0 | 0 | 0 | 0 | 1 | -90 | 90 | 0.014017 | 0.0035157 | -0.014008 | -0.003511
38 | 43 | 2.52 | 1.6128 | 4.2318e-09 | 0 | 0 | 0 | 0 | 0 | 1 | -90 | 90 | 0.0058299 | 0.0014611 | -0.0058289 | -0.0014609
42 | 40 | 2.7798 | 1.7791 | 4.668e-09 | 0 | 0 | 0 | 0 | 0 | 1 | -90 | 90 | -0.00082605 | -0.00020704 | 0.00082607 | 0.0002066