## bus_data
BUS_I | BUS_TYPE | Pd | Qd | Gs | Bs | area | Vm | Va | baseKV | zone | Vmax | Vmin
1 | 1 | 0.00095423 | 0.00023915 | 0 | 0 | 1 | 0.98234 | -0.34105 | 0.4 | 1 | 1.1 | 0.9
2 | 1 | 0.00056696 | 0.00014209 | 0 | 0 | 1 | 0.98232 | -0.34137 | 0.4 | 1 | 1.1 | 0.9
3 | 1 | 0.00031153 | 7.8078e-05 | 0 | 0 | 1 | 0.98234 | -0.34091 | 0.4 | 1 | 1.1 | 0.9
5 | 1 | 0 | 0 | 0 | 0 | 1 | 0.98238 | -0.3402 | 0.4 | 1 | 1.1 | 0.9
7 | 1 | 0 | 0 | 0 | 0 | 1 | 0.98237 | -0.34048 | 0.4 | 1 | 1.1 | 0.9
8 | 1 | 0.00051661 | 0.00012948 | 0 | 0 | 1 | 0.98244 | -0.33899 | 0.4 | 1 | 1.1 | 0.9
65 | 1 | 0.00067156 | 0.00016831 | 0 | 0 | 1 | 0.98235 | -0.34084 | 0.4 | 1 | 1.1 | 0.9
66 | 1 | 0.0010077 | 0.00025255 | 0 | 0 | 1 | 0.98233 | -0.34117 | 0.4 | 1 | 1.1 | 0.9
64 | 1 | 0.00014573 | 3.6523e-05 | 0 | 0 | 1 | 0.98248 | -0.33825 | 0.4 | 1 | 1.1 | 0.9
43 | 1 | 0.00071021 | 0.000178 | 0 | 0 | 1 | 0.98254 | -0.33704 | 0.4 | 1 | 1.1 | 0.9
9 | 1 | 0.00062472 | 0.00015657 | 0 | 0 | 1 | 0.98279 | -0.33224 | 0.4 | 1 | 1.1 | 0.9
10 | 1 | 0.0018312 | 0.00045893 | 0 | 0 | 1 | 0.98275 | -0.33288 | 0.4 | 1 | 1.1 | 0.9
11 | 1 | 0 | 0 | 0 | 0 | 1 | 0.98289 | -0.33022 | 0.4 | 1 | 1.1 | 0.9
13 | 1 | 0 | 0 | 0 | 0 | 1 | 0.98291 | -0.32989 | 0.4 | 1 | 1.1 | 0.9
21 | 1 | 0.00036296 | 9.0967e-05 | 0 | 0 | 1 | 0.98262 | -0.33543 | 0.4 | 1 | 1.1 | 0.9
22 | 1 | 0.00050475 | 0.0001265 | 0 | 0 | 1 | 0.98309 | -0.32639 | 0.4 | 1 | 1.1 | 0.9
15 | 1 | 0 | 0 | 0 | 0 | 1 | 0.98596 | -0.27024 | 0.4 | 1 | 1.1 | 0.9
26 | 1 | 0 | 0 | 0 | 0 | 1 | 0.98799 | -0.23078 | 0.4 | 1 | 1.1 | 0.9
42 | 1 | 0.00017225 | 4.3171e-05 | 0 | 0 | 1 | 0.9838 | -0.31245 | 0.4 | 1 | 1.1 | 0.9
16 | 1 | 0 | 0 | 0 | 0 | 1 | 0.99567 | -0.082851 | 0.4 | 1 | 1.1 | 0.9
49 | 1 | 0.0046413 | 0.0011632 | 0 | 0 | 1 | 0.99261 | -0.14171 | 0.4 | 1 | 1.1 | 0.9
50 | 1 | 0.0018522 | 0.00046422 | 0 | 0 | 1 | 0.99616 | -0.073307 | 0.4 | 1 | 1.1 | 0.9
17 | 1 | 0 | 0 | 0 | 0 | 1 | 0.99375 | -0.11941 | 0.4 | 1 | 1.1 | 0.9
18 | 1 | 0 | 0 | 0 | 0 | 1 | 0.99121 | -0.16846 | 0.4 | 1 | 1.1 | 0.9
35 | 1 | 0.00088331 | 0.00022138 | 0 | 0 | 1 | 0.99798 | -0.038453 | 0.4 | 1 | 1.1 | 0.9
78 | 1 | 0.0010161 | 0.00025466 | 0 | 0 | 1 | 0.98985 | -0.19479 | 0.4 | 1 | 1.1 | 0.9
19 | 1 | 0 | 0 | 0 | 0 | 1 | 0.99037 | -0.18515 | 0.4 | 1 | 1.1 | 0.9
20 | 1 | 0 | 0 | 0 | 0 | 1 | 0.99113 | -0.17046 | 0.4 | 1 | 1.1 | 0.9
68 | 1 | 0.013425 | 0.0033645 | 0 | 0 | 1 | 0.99033 | -0.18592 | 0.4 | 1 | 1.1 | 0.9
48 | 1 | 0 | 0 | 0 | 0 | 1 | 0.98735 | -0.24384 | 0.4 | 1 | 1.1 | 0.9
46 | 1 | 0.0045754 | 0.0011467 | 0 | 0 | 1 | 0.99137 | -0.16582 | 0.4 | 1 | 1.1 | 0.9
41 | 1 | 0.0018099 | 0.00045361 | 0 | 0 | 1 | 0.98332 | -0.32176 | 0.4 | 1 | 1.1 | 0.9
37 | 1 | 0.0011563 | 0.0002898 | 0 | 0 | 1 | 0.99996 | -0.00081452 | 0.4 | 1 | 1.1 | 0.9
38 | 3 | 0 | 0 | 0 | 0 | 1 | 1 | 0 | 0.4 | 1 | 1.1 | 0.9
27 | 1 | 0.0023648 | 0.00059268 | 0 | 0 | 1 | 0.98816 | -0.22757 | 0.4 | 1 | 1.1 | 0.9
25 | 1 | 0.001224 | 0.00030677 | 0 | 0 | 1 | 0.98794 | -0.23178 | 0.4 | 1 | 1.1 | 0.9
47 | 1 | 0 | 0 | 0 | 0 | 1 | 0.99216 | -0.15047 | 0.4 | 1 | 1.1 | 0.9
40 | 1 | 0.00042841 | 0.00010737 | 0 | 0 | 1 | 0.99711 | -0.055196 | 0.4 | 1 | 1.1 | 0.9
32 | 1 | 0.00022747 | 5.7008e-05 | 0 | 0 | 1 | 0.99866 | -0.02548 | 0.4 | 1 | 1.1 | 0.9
45 | 1 | 0 | 0 | 0 | 0 | 1 | 0.98947 | -0.20216 | 0.4 | 1 | 1.1 | 0.9
79 | 1 | 0.0003629 | 9.0952e-05 | 0 | 0 | 1 | 0.98925 | -0.20635 | 0.4 | 1 | 1.1 | 0.9
51 | 1 | 0.001085 | 0.00027193 | 0 | 0 | 1 | 0.98724 | -0.24592 | 0.4 | 1 | 1.1 | 0.9
69 | 1 | 0.0050396 | 0.001263 | 0 | 0 | 1 | 0.9902 | -0.1884 | 0.4 | 1 | 1.1 | 0.9
23 | 1 | 0.00048843 | 0.00012241 | 0 | 0 | 1 | 0.98793 | -0.2319 | 0.4 | 1 | 1.1 | 0.9
24 | 1 | 0.00045006 | 0.00011279 | 0 | 0 | 1 | 0.98792 | -0.23218 | 0.4 | 1 | 1.1 | 0.9
67 | 1 | 0 | 0 | 0 | 0 | 1 | 0.98853 | -0.22036 | 0.4 | 1 | 1.1 | 0.9
71 | 1 | 0 | 0 | 0 | 0 | 1 | 0.98863 | -0.21831 | 0.4 | 1 | 1.1 | 0.9
72 | 1 | 0.0003324 | 8.3306e-05 | 0 | 0 | 1 | 0.98847 | -0.22148 | 0.4 | 1 | 1.1 | 0.9
28 | 1 | 0.00052292 | 0.00013106 | 0 | 0 | 1 | 0.99868 | -0.025119 | 0.4 | 1 | 1.1 | 0.9
29 | 1 | 0.0032895 | 0.00082443 | 0 | 0 | 1 | 0.99856 | -0.027538 | 0.4 | 1 | 1.1 | 0.9
30 | 1 | 0 | 0 | 0 | 0 | 1 | 0.99874 | -0.024076 | 0.4 | 1 | 1.1 | 0.9
31 | 1 | 0.00055315 | 0.00013863 | 0 | 0 | 1 | 0.99855 | -0.027679 | 0.4 | 1 | 1.1 | 0.9
33 | 1 | 0.00064082 | 0.00016061 | 0 | 0 | 1 | 0.9989 | -0.021017 | 0.4 | 1 | 1.1 | 0.9
36 | 1 | 0.0011707 | 0.00029339 | 0 | 0 | 1 | 0.9994 | -0.011458 | 0.4 | 1 | 1.1 | 0.9
39 | 1 | 0.0010206 | 0.0002558 | 0 | 0 | 1 | 0.99786 | -0.040876 | 0.4 | 1 | 1.1 | 0.9
55 | 1 | 0.0021663 | 0.00054292 | 0 | 0 | 1 | 0.98668 | -0.25684 | 0.4 | 1 | 1.1 | 0.9
56 | 1 | 0 | 0 | 0 | 0 | 1 | 0.9867 | -0.25658 | 0.4 | 1 | 1.1 | 0.9
80 | 1 | 0.00029364 | 7.3593e-05 | 0 | 0 | 1 | 0.98918 | -0.20779 | 0.4 | 1 | 1.1 | 0.9
53 | 1 | 0 | 0 | 0 | 0 | 1 | 0.98709 | -0.24887 | 0.4 | 1 | 1.1 | 0.9
54 | 1 | 0.00036281 | 9.093e-05 | 0 | 0 | 1 | 0.98691 | -0.25246 | 0.4 | 1 | 1.1 | 0.9
52 | 1 | 0.00038808 | 9.7263e-05 | 0 | 0 | 1 | 0.98717 | -0.24734 | 0.4 | 1 | 1.1 | 0.9
63 | 1 | 0 | 0 | 0 | 0 | 1 | 0.98685 | -0.25353 | 0.4 | 1 | 1.1 | 0.9
62 | 1 | 0.00090537 | 0.00022691 | 0 | 0 | 1 | 0.98679 | -0.25476 | 0.4 | 1 | 1.1 | 0.9
57 | 1 | 0.00037944 | 9.5096e-05 | 0 | 0 | 1 | 0.98671 | -0.25635 | 0.4 | 1 | 1.1 | 0.9
58 | 1 | 0.00051516 | 0.00012911 | 0 | 0 | 1 | 0.98667 | -0.25702 | 0.4 | 1 | 1.1 | 0.9
59 | 1 | 0.0015412 | 0.00038625 | 0 | 0 | 1 | 0.98675 | -0.25547 | 0.4 | 1 | 1.1 | 0.9
76 | 1 | 0.00093736 | 0.00023492 | 0 | 0 | 1 | 0.98844 | -0.22208 | 0.4 | 1 | 1.1 | 0.9
77 | 1 | 0.0013071 | 0.00032759 | 0 | 0 | 1 | 0.98845 | -0.22179 | 0.4 | 1 | 1.1 | 0.9
73 | 1 | 0.00047193 | 0.00011828 | 0 | 0 | 1 | 0.98862 | -0.21863 | 0.4 | 1 | 1.1 | 0.9
74 | 1 | 0.0010282 | 0.00025769 | 0 | 0 | 1 | 0.98869 | -0.21722 | 0.4 | 1 | 1.1 | 0.9
75 | 1 | 0.00041059 | 0.0001029 | 0 | 0 | 1 | 0.98846 | -0.22164 | 0.4 | 1 | 1.1 | 0.9
70 | 1 | 0.0097384 | 0.0024407 | 0 | 0 | 1 | 0.99013 | -0.18976 | 0.4 | 1 | 1.1 | 0.9

## generator_data
GEN_BUS | PG | QG | QMAX | QMIN | VG | MBASE | GEN_STATUS | PMAX | PMIN
38 | 0.078095 | 0.019813 | 10 | -10 | 1 | 100 | 1 | 10 | 0

## branch_data
F_BUS | T_BUS | BR_R | BR_X | BR_B | RATE_A | RATE_B | RATE_C | TAP | SHIFT | BR_STATUS | ANGMIN | ANGMAX | P_in | Q_in | P_out | Q_out
1 | 2 | 2.4453 | 1.565 | 4.1063e-09 | 0 | 0 | 0 | 0 | 0 | 1 | -90 | 90 | 0.00056697 | 0.0001417 | -0.00056696 | -0.0001421
1 | 3 | 0.3972 | 0.25421 | 6.6701e-10 | 0 | 0 | 0 | 0 | 0 | 1 | -90 | 90 | -0.0015212 | -0.00038086 | 0.0015212 | 0.0003808
3 | 5 | 1.6818 | 1.0763 | 2.8242e-09 | 0 | 0 | 0 | 0 | 0 | 1 | -90 | 90 | -0.0018327 | -0.00045888 | 0.0018328 | 0.00045865
5 | 7 | 0.72734 | 0.4655 | 1.2214e-09 | 0 | 0 | 0 | 0 | 0 | 1 | -90 | 90 | 0.0016793 | 0.00041993 | -0.0016793 | -0.00042004
5 | 8 | 1.4871 | 0.95174 | 2.4972e-09 | 0 | 0 | 0 | 0 | 0 | 1 | -90 | 90 | -0.0035121 | -0.00087858 | 0.0035123 | 0.00087847
7 | 65 | 2.3155 | 1.4819 | 3.8884e-09 | 0 | 0 | 0 | 0 | 0 | 1 | -90 | 90 | 0.00067156 | 0.00016794 | -0.00067155 | -0.00016831
7 | 66 | 2.9699 | 1.9007 | 4.9872e-09 | 0 | 0 | 0 | 0 | 0 | 1 | -90 | 90 | 0.0010077 | 0.0002521 | -0.0010077 | -0.00025256
8 | 64 | 0.79036 | 0.50583 | 1.3272e-09 | 0 | 0 | 0 | 0 | 0 | 1 | -90 | 90 | -0.0040289 | -0.0010079 | 0.0040291 | 0.0010079
64 | 43 | 1.2512 | 0.80075 | 2.101e-09 | 0 | 0 | 0 | 0 | 0 | 1 | -90 | 90 | -0.0041748 | -0.0010444 | 0.004175 | 0.0010444
43 | 21 | 1.4282 | 0.91408 | 2.3984e-09 | 0 | 0 | 0 | 0 | 0 | 1 | -90 | 90 | -0.0048852 | -0.0012224 | 0.0048856 | 0.0012224
9 | 10 | 1.5109 | 0.96694 | 2.5371e-09 | 0 | 0 | 0 | 0 | 0 | 1 | -90 | 90 | 0.0018312 | 0.00045873 | -0.0018312 | -0.00045894
9 | 11 | 3.5624 | 2.2799 | 5.9823e-09 | 0 | 0 | 0 | 0 | 0 | 1 | -90 | 90 | -0.0024559 | -0.0006153 | 0.0024562 | 0.00061488
11 | 13 | 0.59016 | 0.3777 | 9.9103e-10 | 0 | 0 | 0 | 0 | 0 | 1 | -90 | 90 | -0.0024562 | -0.00061487 | 0.0024562 | 0.0006148
13 | 21 | 4.5649 | 2.9215 | 7.6656e-09 | 0 | 0 | 0 | 0 | 0 | 1 | -90 | 90 | 0.0052499 | 0.0013135 | -0.0052486 | -0.0013134
13 | 22 | 1.9634 | 1.2566 | 3.2971e-09 | 0 | 0 | 0 | 0 | 0 | 1 | -90 | 90 | -0.0077061 | -0.0019283 | 0.0077074 | 0.0019288
22 | 41 | 2.4417 | 1.5627 | 4.1003e-09 | 0 | 0 | 0 | 0 | 0 | 1 | -90 | 90 | -0.0082122 | -0.0020553 | 0.008214 | 0.0020561
15 | 26 | 16.8652 | 10.7937 | 2.8321e-08 | 0 | 0 | 0 | 0 | 0 | 1 | -90 | 90 | -0.010221 | -0.0025652 | 0.01024 | 0.0025748
15 | 42 | 17.9786 | 11.5063 | 3.0191e-08 | 0 | 0 | 0 | 0 | 0 | 1 | -90 | 90 | 0.010221 | 0.0025653 | -0.010201 | -0.002555
26 | 27 | 1.1342 | 0.72588 | 1.9046e-09 | 0 | 0 | 0 | 0 | 0 | 1 | -90 | 90 | -0.012403 | -0.003116 | 0.012405 | 0.003117
26 | 25 | 2.0162 | 1.2904 | 3.3857e-09 | 0 | 0 | 0 | 0 | 0 | 1 | -90 | 90 | 0.0021626 | 0.00054119 | -0.0021625 | -0.00054145
42 | 41 | 4.022 | 2.5741 | 6.7541e-09 | 0 | 0 | 0 | 0 | 0 | 1 | -90 | 90 | 0.010028 | 0.0025119 | -0.010024 | -0.0025097
16 | 49 | 5.8209 | 3.7254 | 9.7749e-09 | 0 | 0 | 0 | 0 | 0 | 1 | -90 | 90 | 0.044996 | 0.011356 | -0.044869 | -0.011276
16 | 50 | 0.94725 | 0.60624 | 1.5907e-09 | 0 | 0 | 0 | 0 | 0 | 1 | -90 | 90 | -0.044996 | -0.011356 | 0.045016 | 0.011369
49 | 47 | 0.96366 | 0.61674 | 1.6182e-09 | 0 | 0 | 0 | 0 | 0 | 1 | -90 | 90 | 0.040228 | 0.010113 | -0.040211 | -0.010102
50 | 40 | 1.7287 | 1.1064 | 2.903e-09 | 0 | 0 | 0 | 0 | 0 | 1 | -90 | 90 | -0.046869 | -0.011833 | 0.046909 | 0.011859
17 | 18 | 10.3502 | 6.6241 | 1.7381e-08 | 0 | 0 | 0 | 0 | 0 | 1 | -90 | 90 | 0.021035 | 0.0053156 | -0.020985 | -0.0052858
17 | 35 | 17.199 | 11.0074 | 2.8882e-08 | 0 | 0 | 0 | 0 | 0 | 1 | -90 | 90 | -0.021035 | -0.0053156 | 0.021117 | 0.0053652
18 | 78 | 5.5377 | 3.5441 | 9.2993e-09 | 0 | 0 | 0 | 0 | 0 | 1 | -90 | 90 | 0.020985 | 0.0052858 | -0.020959 | -0.0052698
35 | 32 | 2.6568 | 1.7004 | 4.4615e-09 | 0 | 0 | 0 | 0 | 0 | 1 | -90 | 90 | -0.022 | -0.0055866 | 0.022014 | 0.0055949
78 | 45 | 1.6243 | 1.0396 | 2.7277e-09 | 0 | 0 | 0 | 0 | 0 | 1 | -90 | 90 | 0.019943 | 0.0050151 | -0.019936 | -0.0050109
19 | 20 | 2.292 | 1.4669 | 3.8488e-09 | 0 | 0 | 0 | 0 | 0 | 1 | -90 | 90 | -0.028206 | -0.0070702 | 0.028226 | 0.0070825
19 | 68 | 0.11999 | 0.076796 | 2.015e-10 | 0 | 0 | 0 | 0 | 0 | 1 | -90 | 90 | 0.028206 | 0.0070702 | -0.028205 | -0.0070696
20 | 48 | 43.7436 | 27.9959 | 7.3457e-08 | 0 | 0 | 0 | 0 | 0 | 1 | -90 | 90 | 0.0073726 | 0.0018496 | -0.0073468 | -0.0018403
20 | 46 | 0.57474 | 0.36783 | 9.6514e-10 | 0 | 0 | 0 | 0 | 0 | 1 | -90 | 90 | -0.035598 | -0.0089321 | 0.035606 | 0.008937
68 | 69 | 0.73609 | 0.4711 | 1.2361e-09 | 0 | 0 | 0 | 0 | 0 | 1 | -90 | 90 | 0.01478 | 0.003705 | -0.014779 | -0.003704
48 | 51 | 1.236 | 0.79105 | 2.0756e-09 | 0 | 0 | 0 | 0 | 0 | 1 | -90 | 90 | 0.0073468 | 0.0018403 | -0.0073461 | -0.0018401
46 | 47 | 1.6853 | 1.0786 | 2.83e-09 | 0 | 0 | 0 | 0 | 0 | 1 | -90 | 90 | -0.040182 | -0.010084 | 0.040211 | 0.010102
37 | 38 | 3.1554 | 2.0195 | 5.2988e-09 | 0 | 0 | 0 | 0 | 0 | 1 | -90 | 90 | -0.0011563 | -0.0002898 | 0.0011564 | 0.0002893
38 | 39 | 3.8013 | 2.4328 | 6.3834e-09 | 0 | 0 | 0 | 0 | 0 | 1 | -90 | 90 | 0.048486 | 0.012303 | -0.048391 | -0.012243
38 | 36 | 1.8187 | 1.164 | 3.0541e-09 | 0 | 0 | 0 | 0 | 0 | 1 | -90 | 90 | 0.028453 | 0.0072204 | -0.028437 | -0.0072107
27 | 67 | 2.1404 | 1.3698 | 3.5942e-09 | 0 | 0 | 0 | 0 | 0 | 1 | -90 | 90 | -0.01477 | -0.0037097 | 0.014775 | 0.0037126
25 | 23 | 0.54127 | 0.34641 | 9.0894e-10 | 0 | 0 | 0 | 0 | 0 | 1 | -90 | 90 | 0.00093849 | 0.00023468 | -0.00093849 | -0.00023477
40 | 39 | 1.3566 | 0.86824 | 2.2781e-09 | 0 | 0 | 0 | 0 | 0 | 1 | -90 | 90 | -0.047338 | -0.011966 | 0.04737 | 0.011987
32 | 30 | 0.28486 | 0.18231 | 4.7836e-10 | 0 | 0 | 0 | 0 | 0 | 1 | -90 | 90 | -0.022241 | -0.0056519 | 0.022243 | 0.0056528
45 | 79 | 0.9237 | 0.59117 | 1.5511e-09 | 0 | 0 | 0 | 0 | 0 | 1 | -90 | 90 | 0.019936 | 0.0050109 | -0.019932 | -0.0050085
79 | 80 | 0.32419 | 0.20748 | 5.4441e-10 | 0 | 0 | 0 | 0 | 0 | 1 | -90 | 90 | 0.019569 | 0.0049176 | -0.019568 | -0.0049168
51 | 52 | 0.98718 | 0.63179 | 1.6577e-09 | 0 | 0 | 0 | 0 | 0 | 1 | -90 | 90 | 0.0062611 | 0.0015681 | -0.0062607 | -0.001568
69 | 70 | 0.61412 | 0.39304 | 1.0313e-09 | 0 | 0 | 0 | 0 | 0 | 1 | -90 | 90 | 0.009739 | 0.002441 | -0.0097384 | -0.0024407
23 | 24 | 2.7043 | 1.7308 | 4.5413e-09 | 0 | 0 | 0 | 0 | 0 | 1 | -90 | 90 | 0.00045006 | 0.00011236 | -0.00045006 | -0.0001128
67 | 71 | 0.50828 | 0.3253 | 8.5354e-10 | 0 | 0 | 0 | 0 | 0 | 1 | -90 | 90 | -0.017762 | -0.0044609 | 0.017764 | 0.0044619
67 | 72 | 1.6299 | 1.0431 | 2.737e-09 | 0 | 0 | 0 | 0 | 0 | 1 | -90 | 90 | 0.0029876 | 0.00074828 | -0.0029875 | -0.00074844
71 | 73 | 2.9675 | 1.8992 | 4.9832e-09 | 0 | 0 | 0 | 0 | 0 | 1 | -90 | 90 | 0.00047193 | 0.00011779 | -0.00047193 | -0.00011828
71 | 74 | 0.26095 | 0.16701 | 4.3821e-10 | 0 | 0 | 0 | 0 | 0 | 1 | -90 | 90 | -0.018236 | -0.0045797 | 0.018237 | 0.0045803
72 | 75 | 0.27387 | 0.17528 | 4.5991e-10 | 0 | 0 | 0 | 0 | 0 | 1 | -90 | 90 | 0.0026551 | 0.00066514 | -0.0026551 | -0.00066517
28 | 29 | 2.8124 | 1.7999 | 4.7228e-09 | 0 | 0 | 0 | 0 | 0 | 1 | -90 | 90 | 0.0038431 | 0.00096268 | -0.0038427 | -0.00096287
28 | 30 | 1.0678 | 0.68338 | 1.7931e-09 | 0 | 0 | 0 | 0 | 0 | 1 | -90 | 90 | -0.004366 | -0.0010937 | 0.0043662 | 0.0010937
29 | 31 | 1.1442 | 0.73231 | 1.9215e-09 | 0 | 0 | 0 | 0 | 0 | 1 | -90 | 90 | 0.00055315 | 0.00013844 | -0.00055315 | -0.00013863
30 | 33 | 0.51797 | 0.3315 | 8.6981e-10 | 0 | 0 | 0 | 0 | 0 | 1 | -90 | 90 | -0.026609 | -0.0067465 | 0.026613 | 0.006749
33 | 36 | 1.5812 | 1.012 | 2.6553e-09 | 0 | 0 | 0 | 0 | 0 | 1 | -90 | 90 | -0.027254 | -0.0069096 | 0.027266 | 0.0069173
55 | 56 | 0.52304 | 0.33475 | 8.7833e-10 | 0 | 0 | 0 | 0 | 0 | 1 | -90 | 90 | -0.0021663 | -0.00054292 | 0.0021663 | 0.00054285
56 | 57 | 0.3742 | 0.23949 | 6.2838e-10 | 0 | 0 | 0 | 0 | 0 | 1 | -90 | 90 | -0.0026815 | -0.00067136 | 0.0026815 | 0.00067132
56 | 58 | 3.7122 | 2.3758 | 6.2337e-09 | 0 | 0 | 0 | 0 | 0 | 1 | -90 | 90 | 0.00051516 | 0.00012851 | -0.00051515 | -0.00012911
80 | 74 | 2.1491 | 1.3754 | 3.6089e-09 | 0 | 0 | 0 | 0 | 0 | 1 | -90 | 90 | 0.019274 | 0.0048432 | -0.019265 | -0.004838
53 | 54 | 2.673 | 1.7107 | 4.4887e-09 | 0 | 0 | 0 | 0 | 0 | 1 | -90 | 90 | 0.0058721 | 0.0014707 | -0.0058711 | -0.0014705
53 | 52 | 1.1365 | 0.72735 | 1.9085e-09 | 0 | 0 | 0 | 0 | 0 | 1 | -90 | 90 | -0.0058721 | -0.0014707 | 0.0058726 | 0.0014708
54 | 63 | 0.84246 | 0.53917 | 1.4147e-09 | 0 | 0 | 0 | 0 | 0 | 1 | -90 | 90 | 0.0055083 | 0.0013795 | -0.0055081 | -0.0013795
63 | 62 | 0.97477 | 0.62385 | 1.6369e-09 | 0 | 0 | 0 | 0 | 0 | 1 | -90 | 90 | 0.0055081 | 0.0013795 | -0.0055077 | -0.0013794
62 | 59 | 0.67945 | 0.43485 | 1.141e-09 | 0 | 0 | 0 | 0 | 0 | 1 | -90 | 90 | 0.0046024 | 0.0011525 | -0.0046022 | -0.0011525
57 | 59 | 1.2568 | 0.80432 | 2.1104e-09 | 0 | 0 | 0 | 0 | 0 | 1 | -90 | 90 | -0.0030609 | -0.00076642 | 0.003061 | 0.00076629
76 | 77 | 1.3639 | 0.87288 | 2.2903e-09 | 0 | 0 | 0 | 0 | 0 | 1 | -90 | 90 | -0.00093736 | -0.00023493 | 0.00093737 | 0.00023471
77 | 75 | 0.27995 | 0.17917 | 4.7011e-10 | 0 | 0 | 0 | 0 | 0 | 1 | -90 | 90 | -0.0022445 | -0.0005623 | 0.0022445 | 0.00056226