## bus_data
BUS_I | BUS_TYPE | Pd | Qd | Gs | Bs | area | Vm | Va | baseKV | zone | Vmax | Vmin
1 | 1 | 0.0018629 | 0.00046688 | 0 | 0 | 1 | 0.98677 | -0.25304 | 0.4 | 1 | 1.1 | 0.9
2 | 1 | 0.0023203 | 0.00058152 | 0 | 0 | 1 | 0.98706 | -0.24746 | 0.4 | 1 | 1.1 | 0.9
3 | 1 | 0 | 0 | 0 | 0 | 1 | 0.98665 | -0.25544 | 0.4 | 1 | 1.1 | 0.9
4 | 1 | 0.0022928 | 0.00057463 | 0 | 0 | 1 | 0.98708 | -0.24696 | 0.4 | 1 | 1.1 | 0.9
5 | 1 | 0.0020479 | 0.00051325 | 0 | 0 | 1 | 0.98653 | -0.25773 | 0.4 | 1 | 1.1 | 0.9
6 | 1 | 0.0037102 | 0.00092985 | 0 | 0 | 1 | 0.98656 | -0.25716 | 0.4 | 1 | 1.1 | 0.9
182 | 1 | 0.0018854 | 0.00047252 | 0 | 0 | 1 | 0.98739 | -0.24089 | 0.4 | 1 | 1.1 | 0.9
65 | 1 | 0.002127 | 0.00053309 | 0 | 0 | 1 | 0.98649 | -0.25848 | 0.4 | 1 | 1.1 | 0.9
159 | 1 | 0 | 0 | 0 | 0 | 1 | 0.98766 | -0.23573 | 0.4 | 1 | 1.1 | 0.9
190 | 1 | 0 | 0 | 0 | 0 | 1 | 0.97977 | -0.38945 | 0.4 | 1 | 1.1 | 0.9
194 | 1 | 0.0020398 | 0.00051122 | 0 | 0 | 1 | 0.97992 | -0.38655 | 0.4 | 1 | 1.1 | 0.9
188 | 1 | 0.0016959 | 0.00042503 | 0 | 0 | 1 | 0.97967 | -0.39149 | 0.4 | 1 | 1.1 | 0.9
7 | 1 | 0.0045062 | 0.0011294 | 0 | 0 | 1 | 0.97049 | -0.57042 | 0.4 | 1 | 1.1 | 0.9
8 | 1 | 0.00065267 | 0.00016358 | 0 | 0 | 1 | 0.97066 | -0.56703 | 0.4 | 1 | 1.1 | 0.9
9 | 1 | 0 | 0 | 0 | 0 | 1 | 0.97047 | -0.57065 | 0.4 | 1 | 1.1 | 0.9
136 | 1 | 0.0012359 | 0.00030974 | 0 | 0 | 1 | 0.97027 | -0.57462 | 0.4 | 1 | 1.1 | 0.9
10 | 1 | 0.0012238 | 0.00030672 | 0 | 0 | 1 | 0.97078 | -0.56457 | 0.4 | 1 | 1.1 | 0.9
11 | 1 | 0 | 0 | 0 | 0 | 1 | 0.97047 | -0.57082 | 0.4 | 1 | 1.1 | 0.9
135 | 1 | 0.0023406 | 0.0005866 | 0 | 0 | 1 | 0.97021 | -0.57593 | 0.4 | 1 | 1.1 | 0.9
137 | 1 | 0.00091719 | 0.00022987 | 0 | 0 | 1 | 0.97019 | -0.57622 | 0.4 | 1 | 1.1 | 0.9
134 | 1 | 0.0025358 | 0.00063552 | 0 | 0 | 1 | 0.9861 | -0.26532 | 0.4 | 1 | 1.1 | 0.9
132 | 1 | 0 | 0 | 0 | 0 | 1 | 0.98629 | -0.26182 | 0.4 | 1 | 1.1 | 0.9
99 | 1 | 0.0013293 | 0.00033317 | 0 | 0 | 1 | 0.98553 | -0.27642 | 0.4 | 1 | 1.1 | 0.9
50 | 1 | 0 | 0 | 0 | 0 | 1 | 0.97098 | -0.56073 | 0.4 | 1 | 1.1 | 0.9
131 | 1 | 0.001255 | 0.00031454 | 0 | 0 | 1 | 0.98767 | -0.23497 | 0.4 | 1 | 1.1 | 0.9
153 | 1 | 0 | 0 | 0 | 0 | 1 | 0.97042 | -0.57166 | 0.4 | 1 | 1.1 | 0.9
143 | 1 | 0.0014103 | 0.00035345 | 0 | 0 | 1 | 0.97096 | -0.56104 | 0.4 | 1 | 1.1 | 0.9
102 | 1 | 0.00059453 | 0.000149 | 0 | 0 | 1 | 0.97136 | -0.55314 | 0.4 | 1 | 1.1 | 0.9
199 | 1 | 0.0006036 | 0.00015128 | 0 | 0 | 1 | 0.97038 | -0.57256 | 0.4 | 1 | 1.1 | 0.9
12 | 1 | 0.0033498 | 0.00083953 | 0 | 0 | 1 | 0.98214 | -0.34163 | 0.4 | 1 | 1.1 | 0.9
13 | 1 | 0.001096 | 0.00027469 | 0 | 0 | 1 | 0.98059 | -0.37161 | 0.4 | 1 | 1.1 | 0.9
14 | 1 | 0 | 0 | 0 | 0 | 1 | 0.98336 | -0.31791 | 0.4 | 1 | 1.1 | 0.9
15 | 1 | 0.0040485 | 0.0010147 | 0 | 0 | 1 | 0.9803 | -0.37735 | 0.4 | 1 | 1.1 | 0.9
16 | 1 | 0.0024065 | 0.00060313 | 0 | 0 | 1 | 0.98312 | -0.32262 | 0.4 | 1 | 1.1 | 0.9
17 | 1 | 0.0017968 | 0.00045032 | 0 | 0 | 1 | 0.98525 | -0.28129 | 0.4 | 1 | 1.1 | 0.9
163 | 1 | 0.0024547 | 0.00061521 | 0 | 0 | 1 | 0.98024 | -0.37843 | 0.4 | 1 | 1.1 | 0.9
25 | 1 | 0.005083 | 0.0012739 | 0 | 0 | 1 | 0.98308 | -0.32332 | 0.4 | 1 | 1.1 | 0.9
100 | 1 | 0.0040041 | 0.0010035 | 0 | 0 | 1 | 0.98656 | -0.25616 | 0.4 | 1 | 1.1 | 0.9
181 | 1 | 0.0029912 | 0.00074966 | 0 | 0 | 1 | 0.97818 | -0.41856 | 0.4 | 1 | 1.1 | 0.9
24 | 1 | 0.0028224 | 0.00070736 | 0 | 0 | 1 | 0.98301 | -0.32468 | 0.4 | 1 | 1.1 | 0.9
77 | 1 | 0.0018728 | 0.00046937 | 0 | 0 | 1 | 0.98663 | -0.25477 | 0.4 | 1 | 1.1 | 0.9
18 | 1 | 0.0041129 | 0.0010308 | 0 | 0 | 1 | 0.97625 | -0.45649 | 0.4 | 1 | 1.1 | 0.9
19 | 1 | 0.0044036 | 0.0011036 | 0 | 0 | 1 | 0.97623 | -0.45674 | 0.4 | 1 | 1.1 | 0.9
20 | 1 | 0 | 0 | 0 | 0 | 1 | 0.97637 | -0.45399 | 0.4 | 1 | 1.1 | 0.9
22 | 1 | 0.0028123 | 0.00070483 | 0 | 0 | 1 | 0.97781 | -0.42578 | 0.4 | 1 | 1.1 | 0.9
23 | 1 | 0.0047324 | 0.0011861 | 0 | 0 | 1 | 0.97477 | -0.48551 | 0.4 | 1 | 1.1 | 0.9
43 | 1 | 0.0055934 | 0.0014018 | 0 | 0 | 1 | 0.9744 | -0.49275 | 0.4 | 1 | 1.1 | 0.9
40 | 1 | 0 | 0 | 0 | 0 | 1 | 0.97383 | -0.50392 | 0.4 | 1 | 1.1 | 0.9
81 | 1 | 0.0024261 | 0.00060803 | 0 | 0 | 1 | 0.98909 | -0.20771 | 0.4 | 1 | 1.1 | 0.9
82 | 1 | 0.0021265 | 0.00053295 | 0 | 0 | 1 | 0.98911 | -0.2074 | 0.4 | 1 | 1.1 | 0.9
28 | 1 | 0.0025611 | 0.00064186 | 0 | 0 | 1 | 0.97773 | -0.42874 | 0.4 | 1 | 1.1 | 0.9
29 | 1 | 0.002815 | 0.00070551 | 0 | 0 | 1 | 0.9776 | -0.43134 | 0.4 | 1 | 1.1 | 0.9
30 | 1 | 0.0064724 | 0.0016221 | 0 | 0 | 1 | 0.97778 | -0.42787 | 0.4 | 1 | 1.1 | 0.9
31 | 1 | 0.0024796 | 0.00062144 | 0 | 0 | 1 | 0.97808 | -0.42188 | 0.4 | 1 | 1.1 | 0.9
161 | 1 | 0.0055657 | 0.0013949 | 0 | 0 | 1 | 0.97811 | -0.42122 | 0.4 | 1 | 1.1 | 0.9
151 | 1 | 0.005796 | 0.0014526 | 0 | 0 | 1 | 0.97869 | -0.4099 | 0.4 | 1 | 1.1 | 0.9
33 | 1 | 0.0021142 | 0.00052986 | 0 | 0 | 1 | 0.99229 | -0.14618 | 0.4 | 1 | 1.1 | 0.9
34 | 1 | 0.0024243 | 0.00060758 | 0 | 0 | 1 | 0.99044 | -0.18161 | 0.4 | 1 | 1.1 | 0.9
35 | 1 | 0.0019409 | 0.00048643 | 0 | 0 | 1 | 0.9928 | -0.13654 | 0.4 | 1 | 1.1 | 0.9
36 | 1 | 0 | 0 | 0 | 0 | 1 | 0.99038 | -0.18284 | 0.4 | 1 | 1.1 | 0.9
37 | 1 | 0.0020935 | 0.00052468 | 0 | 0 | 1 | 0.99526 | -0.089594 | 0.4 | 1 | 1.1 | 0.9
94 | 1 | 0 | 0 | 0 | 0 | 1 | 0.98936 | -0.20252 | 0.4 | 1 | 1.1 | 0.9
111 | 1 | 0.0024918 | 0.00062451 | 0 | 0 | 1 | 0.9894 | -0.2017 | 0.4 | 1 | 1.1 | 0.9
63 | 1 | 0.0019735 | 0.00049461 | 0 | 0 | 1 | 0.9973 | -0.051018 | 0.4 | 1 | 1.1 | 0.9
97 | 1 | 0.0040424 | 0.0010131 | 0 | 0 | 1 | 0.98779 | -0.23268 | 0.4 | 1 | 1.1 | 0.9
92 | 1 | 0.0040424 | 0.0010131 | 0 | 0 | 1 | 0.98929 | -0.20377 | 0.4 | 1 | 1.1 | 0.9
56 | 1 | 0.0029209 | 0.00073204 | 0 | 0 | 1 | 0.98815 | -0.22578 | 0.4 | 1 | 1.1 | 0.9
61 | 1 | 0.0020514 | 0.00051413 | 0 | 0 | 1 | 0.99742 | -0.048724 | 0.4 | 1 | 1.1 | 0.9
38 | 1 | 0.0032492 | 0.00081434 | 0 | 0 | 1 | 0.97369 | -0.5068 | 0.4 | 1 | 1.1 | 0.9
39 | 1 | 0.0016269 | 0.00040773 | 0 | 0 | 1 | 0.97355 | -0.50945 | 0.4 | 1 | 1.1 | 0.9
41 | 1 | 0.0026561 | 0.00066567 | 0 | 0 | 1 | 0.97354 | -0.50966 | 0.4 | 1 | 1.1 | 0.9
42 | 1 | 0.006292 | 0.0015769 | 0 | 0 | 1 | 0.97239 | -0.53232 | 0.4 | 1 | 1.1 | 0.9
122 | 1 | 0 | 0 | 0 | 0 | 1 | 0.97158 | -0.54841 | 0.4 | 1 | 1.1 | 0.9
123 | 1 | 0.0050828 | 0.0012739 | 0 | 0 | 1 | 0.97124 | -0.55512 | 0.4 | 1 | 1.1 | 0.9
124 | 1 | 0.0067297 | 0.0016866 | 0 | 0 | 1 | 0.9715 | -0.5499 | 0.4 | 1 | 1.1 | 0.9
44 | 1 | 0.003974 | 0.00099597 | 0 | 0 | 1 | 0.98948 | -0.20007 | 0.4 | 1 | 1.1 | 0.9
45 | 1 | 0.0011991 | 0.00030052 | 0 | 0 | 1 | 0.98939 | -0.20196 | 0.4 | 1 | 1.1 | 0.9
46 | 1 | 0 | 0 | 0 | 0 | 1 | 0.98985 | -0.19296 | 0.4 | 1 | 1.1 | 0.9
47 | 1 | 0.0019515 | 0.00048908 | 0 | 0 | 1 | 0.98921 | -0.20536 | 0.4 | 1 | 1.1 | 0.9
48 | 1 | 0.0028893 | 0.00072413 | 0 | 0 | 1 | 0.98862 | -0.2165 | 0.4 | 1 | 1.1 | 0.9
49 | 1 | 0.0051437 | 0.0012891 | 0 | 0 | 1 | 0.99122 | -0.16668 | 0.4 | 1 | 1.1 | 0.9
75 | 1 | 0.0014651 | 0.00036719 | 0 | 0 | 1 | 0.988 | -0.22842 | 0.4 | 1 | 1.1 | 0.9
147 | 1 | 0 | 0 | 0 | 0 | 1 | 0.99267 | -0.13905 | 0.4 | 1 | 1.1 | 0.9
76 | 1 | 0.0024978 | 0.00062601 | 0 | 0 | 1 | 0.98704 | -0.24684 | 0.4 | 1 | 1.1 | 0.9
110 | 1 | 0.0032982 | 0.00082661 | 0 | 0 | 1 | 0.99437 | -0.10674 | 0.4 | 1 | 1.1 | 0.9
145 | 1 | 0.005181 | 0.0012985 | 0 | 0 | 1 | 0.99123 | -0.16683 | 0.4 | 1 | 1.1 | 0.9
101 | 1 | 0.00041437 | 0.00010385 | 0 | 0 | 1 | 0.97142 | -0.55189 | 0.4 | 1 | 1.1 | 0.9
51 | 1 | 0.0032375 | 0.0008114 | 0 | 0 | 1 | 0.98701 | -0.24763 | 0.4 | 1 | 1.1 | 0.9
52 | 1 | 0.0018166 | 0.00045527 | 0 | 0 | 1 | 0.98641 | -0.25946 | 0.4 | 1 | 1.1 | 0.9
53 | 1 | 0 | 0 | 0 | 0 | 1 | 0.98742 | -0.23976 | 0.4 | 1 | 1.1 | 0.9
54 | 1 | 0.0020044 | 0.00050236 | 0 | 0 | 1 | 0.98617 | -0.26399 | 0.4 | 1 | 1.1 | 0.9
55 | 1 | 0.0027418 | 0.00068716 | 0 | 0 | 1 | 0.98645 | -0.25845 | 0.4 | 1 | 1.1 | 0.9
58 | 1 | 0.00254 | 0.00063658 | 0 | 0 | 1 | 0.98594 | -0.26858 | 0.4 | 1 | 1.1 | 0.9
73 | 1 | 0.0033471 | 0.00083886 | 0 | 0 | 1 | 0.98554 | -0.27595 | 0.4 | 1 | 1.1 | 0.9
57 | 1 | 0.0025468 | 0.00063828 | 0 | 0 | 1 | 0.97137 | -0.55282 | 0.4 | 1 | 1.1 | 0.9
133 | 1 | 0 | 0 | 0 | 0 | 1 | 0.97144 | -0.55156 | 0.4 | 1 | 1.1 | 0.9
59 | 1 | 0.0021109 | 0.00052905 | 0 | 0 | 1 | 0.98585 | -0.27036 | 0.4 | 1 | 1.1 | 0.9
74 | 1 | 0.0019548 | 0.00048992 | 0 | 0 | 1 | 0.98472 | -0.29179 | 0.4 | 1 | 1.1 | 0.9
104 | 1 | 0.0036019 | 0.00090271 | 0 | 0 | 1 | 0.9715 | -0.55028 | 0.4 | 1 | 1.1 | 0.9
70 | 1 | 0.0038849 | 0.00097366 | 0 | 0 | 1 | 0.98561 | -0.27505 | 0.4 | 1 | 1.1 | 0.9
71 | 1 | 0.0025934 | 0.00064996 | 0 | 0 | 1 | 0.98557 | -0.2758 | 0.4 | 1 | 1.1 | 0.9
60 | 1 | 0.0029564 | 0.00074093 | 0 | 0 | 1 | 0.99973 | -0.0050994 | 0.4 | 1 | 1.1 | 0.9
62 | 3 | 0.0029333 | 0.00073515 | 0 | 0 | 1 | 1 | 0 | 0.4 | 1 | 1.1 | 0.9
64 | 1 | 0.003065 | 0.00076816 | 0 | 0 | 1 | 0.99733 | -0.050468 | 0.4 | 1 | 1.1 | 0.9
109 | 1 | 0.0042379 | 0.0010621 | 0 | 0 | 1 | 0.99696 | -0.057484 | 0.4 | 1 | 1.1 | 0.9
66 | 1 | 0 | 0 | 0 | 0 | 1 | 0.98141 | -0.35602 | 0.4 | 1 | 1.1 | 0.9
67 | 1 | 0.0018013 | 0.00045145 | 0 | 0 | 1 | 0.98238 | -0.3371 | 0.4 | 1 | 1.1 | 0.9
68 | 1 | 0.0022163 | 0.00055546 | 0 | 0 | 1 | 0.97951 | -0.39296 | 0.4 | 1 | 1.1 | 0.9
69 | 1 | 0.0020346 | 0.00050991 | 0 | 0 | 1 | 0.98133 | -0.35756 | 0.4 | 1 | 1.1 | 0.9
84 | 1 | 0.0019987 | 0.00050091 | 0 | 0 | 1 | 0.9824 | -0.33669 | 0.4 | 1 | 1.1 | 0.9
154 | 1 | 0.0018595 | 0.00046603 | 0 | 0 | 1 | 0.97938 | -0.39561 | 0.4 | 1 | 1.1 | 0.9
179 | 1 | 0 | 0 | 0 | 0 | 1 | 0.98121 | -0.35984 | 0.4 | 1 | 1.1 | 0.9
83 | 1 | 0.0019405 | 0.00048634 | 0 | 0 | 1 | 0.98313 | -0.32255 | 0.4 | 1 | 1.1 | 0.9
121 | 1 | 0.0033419 | 0.00083755 | 0 | 0 | 1 | 0.97837 | -0.41534 | 0.4 | 1 | 1.1 | 0.9
180 | 1 | 0.0028807 | 0.00072196 | 0 | 0 | 1 | 0.98107 | -0.36256 | 0.4 | 1 | 1.1 | 0.9
72 | 1 | 0.0026939 | 0.00067514 | 0 | 0 | 1 | 0.98548 | -0.27745 | 0.4 | 1 | 1.1 | 0.9
158 | 1 | 0.0025676 | 0.00064351 | 0 | 0 | 1 | 0.98547 | -0.27766 | 0.4 | 1 | 1.1 | 0.9
85 | 1 | 0.0018487 | 0.00046332 | 0 | 0 | 1 | 0.98378 | -0.31002 | 0.4 | 1 | 1.1 | 0.9
78 | 1 | 0.0012832 | 0.00032159 | 0 | 0 | 1 | 0.98163 | -0.35303 | 0.4 | 1 | 1.1 | 0.9
79 | 1 | 0.0014734 | 0.00036926 | 0 | 0 | 1 | 0.98165 | -0.35261 | 0.4 | 1 | 1.1 | 0.9
80 | 1 | 0.0014723 | 0.00036899 | 0 | 0 | 1 | 0.98164 | -0.35286 | 0.4 | 1 | 1.1 | 0.9
186 | 1 | 0.0018071 | 0.0004529 | 0 | 0 | 1 | 0.98178 | -0.35019 | 0.4 | 1 | 1.1 | 0.9
91 | 1 | 0.0012179 | 0.00030522 | 0 | 0 | 1 | 0.98181 | -0.34956 | 0.4 | 1 | 1.1 | 0.9
162 | 1 | 0.0021202 | 0.00053138 | 0 | 0 | 1 | 0.98023 | -0.38045 | 0.4 | 1 | 1.1 | 0.9
176 | 1 | 0.0019528 | 0.00048941 | 0 | 0 | 1 | 0.98031 | -0.37893 | 0.4 | 1 | 1.1 | 0.9
86 | 1 | 0.0011804 | 0.00029583 | 0 | 0 | 1 | 0.98194 | -0.34693 | 0.4 | 1 | 1.1 | 0.9
87 | 1 | 0.00096106 | 0.00024086 | 0 | 0 | 1 | 0.98189 | -0.34804 | 0.4 | 1 | 1.1 | 0.9
88 | 1 | 0 | 0 | 0 | 0 | 1 | 0.98195 | -0.34668 | 0.4 | 1 | 1.1 | 0.9
89 | 1 | 0.0043179 | 0.0010822 | 0 | 0 | 1 | 0.98184 | -0.3489 | 0.4 | 1 | 1.1 | 0.9
90 | 1 | 0 | 0 | 0 | 0 | 1 | 0.9822 | -0.34184 | 0.4 | 1 | 1.1 | 0.9
165 | 1 | 0.0053149 | 0.001332 | 0 | 0 | 1 | 0.9814 | -0.35755 | 0.4 | 1 | 1.1 | 0.9
172 | 1 | 0.0011576 | 0.00029013 | 0 | 0 | 1 | 0.98321 | -0.3221 | 0.4 | 1 | 1.1 | 0.9
164 | 1 | 0.0017886 | 0.00044826 | 0 | 0 | 1 | 0.98113 | -0.36275 | 0.4 | 1 | 1.1 | 0.9
173 | 1 | 0.0023451 | 0.00058775 | 0 | 0 | 1 | 0.98423 | -0.30223 | 0.4 | 1 | 1.1 | 0.9
93 | 1 | 0 | 0 | 0 | 0 | 1 | 0.98229 | -0.3395 | 0.4 | 1 | 1.1 | 0.9
95 | 1 | 0.0028403 | 0.00071184 | 0 | 0 | 1 | 0.98284 | -0.32874 | 0.4 | 1 | 1.1 | 0.9
96 | 1 | 0.0032035 | 0.00080286 | 0 | 0 | 1 | 0.98167 | -0.35151 | 0.4 | 1 | 1.1 | 0.9
98 | 1 | 0.0029349 | 0.00073555 | 0 | 0 | 1 | 0.9842 | -0.30235 | 0.4 | 1 | 1.1 | 0.9
139 | 1 | 0.0059787 | 0.0014984 | 0 | 0 | 1 | 0.98129 | -0.35905 | 0.4 | 1 | 1.1 | 0.9
138 | 1 | 0.0017129 | 0.0004293 | 0 | 0 | 1 | 0.98085 | -0.36755 | 0.4 | 1 | 1.1 | 0.9
103 | 1 | 0.0004144 | 0.00010386 | 0 | 0 | 1 | 0.97147 | -0.55101 | 0.4 | 1 | 1.1 | 0.9
185 | 1 | 0.0016859 | 0.00042252 | 0 | 0 | 1 | 0.97206 | -0.53924 | 0.4 | 1 | 1.1 | 0.9
108 | 1 | 0 | 0 | 0 | 0 | 1 | 0.97288 | -0.52308 | 0.4 | 1 | 1.1 | 0.9
105 | 1 | 0.0014641 | 0.00036694 | 0 | 0 | 1 | 0.97281 | -0.52443 | 0.4 | 1 | 1.1 | 0.9
106 | 1 | 0.001465 | 0.00036715 | 0 | 0 | 1 | 0.97283 | -0.52412 | 0.4 | 1 | 1.1 | 0.9
130 | 1 | 0.0024344 | 0.00061013 | 0 | 0 | 1 | 0.97439 | -0.4934 | 0.4 | 1 | 1.1 | 0.9
170 | 1 | 0.0027365 | 0.00068584 | 0 | 0 | 1 | 0.97434 | -0.49426 | 0.4 | 1 | 1.1 | 0.9
127 | 1 | 0 | 0 | 0 | 0 | 1 | 0.97454 | -0.49039 | 0.4 | 1 | 1.1 | 0.9
126 | 1 | 0.001937 | 0.00048546 | 0 | 0 | 1 | 0.97383 | -0.50443 | 0.4 | 1 | 1.1 | 0.9
129 | 1 | 0.0018995 | 0.00047605 | 0 | 0 | 1 | 0.97528 | -0.47573 | 0.4 | 1 | 1.1 | 0.9
125 | 1 | 0.0021536 | 0.00053973 | 0 | 0 | 1 | 0.97449 | -0.49143 | 0.4 | 1 | 1.1 | 0.9
169 | 1 | 0.0017428 | 0.0004368 | 0 | 0 | 1 | 0.97428 | -0.49549 | 0.4 | 1 | 1.1 | 0.9
168 | 1 | 0.0013306 | 0.00033349 | 0 | 0 | 1 | 0.9743 | -0.49509 | 0.4 | 1 | 1.1 | 0.9
128 | 1 | 0.0031539 | 0.00079044 | 0 | 0 | 1 | 0.97379 | -0.50504 | 0.4 | 1 | 1.1 | 0.9
112 | 1 | 0.0051121 | 0.0012812 | 0 | 0 | 1 | 0.97065 | -0.5667 | 0.4 | 1 | 1.1 | 0.9
113 | 1 | 0.0010192 | 0.00025543 | 0 | 0 | 1 | 0.97039 | -0.5718 | 0.4 | 1 | 1.1 | 0.9
114 | 1 | 0.0036403 | 0.00091235 | 0 | 0 | 1 | 0.97066 | -0.56658 | 0.4 | 1 | 1.1 | 0.9
115 | 1 | 0.0019287 | 0.00048339 | 0 | 0 | 1 | 0.97039 | -0.57184 | 0.4 | 1 | 1.1 | 0.9
116 | 1 | 0.0041743 | 0.0010462 | 0 | 0 | 1 | 0.97114 | -0.55696 | 0.4 | 1 | 1.1 | 0.9
157 | 1 | 0.0010254 | 0.00025699 | 0 | 0 | 1 | 0.97032 | -0.57331 | 0.4 | 1 | 1.1 | 0.9
155 | 1 | 0.0022181 | 0.00055592 | 0 | 0 | 1 | 0.9702 | -0.57563 | 0.4 | 1 | 1.1 | 0.9
117 | 1 | 0.0025275 | 0.00063345 | 0 | 0 | 1 | 0.97722 | -0.43783 | 0.4 | 1 | 1.1 | 0.9
118 | 1 | 0.0022817 | 0.00057185 | 0 | 0 | 1 | 0.97721 | -0.43798 | 0.4 | 1 | 1.1 | 0.9
119 | 1 | 0.0014375 | 0.00036028 | 0 | 0 | 1 | 0.97827 | -0.41713 | 0.4 | 1 | 1.1 | 0.9
120 | 1 | 0.0022023 | 0.00055195 | 0 | 0 | 1 | 0.97618 | -0.45815 | 0.4 | 1 | 1.1 | 0.9
160 | 1 | 0.0018922 | 0.00047422 | 0 | 0 | 1 | 0.97613 | -0.4591 | 0.4 | 1 | 1.1 | 0.9
198 | 1 | 0.0013838 | 0.00034682 | 0 | 0 | 1 | 0.9703 | -0.57419 | 0.4 | 1 | 1.1 | 0.9
140 | 1 | 0 | 0 | 0 | 0 | 1 | 0.98073 | -0.36985 | 0.4 | 1 | 1.1 | 0.9
141 | 1 | 0.002475 | 0.00062028 | 0 | 0 | 1 | 0.9805 | -0.37434 | 0.4 | 1 | 1.1 | 0.9
149 | 1 | 0.0023032 | 0.00057723 | 0 | 0 | 1 | 0.97964 | -0.39118 | 0.4 | 1 | 1.1 | 0.9
142 | 1 | 0.0023834 | 0.00059734 | 0 | 0 | 1 | 0.97009 | -0.57774 | 0.4 | 1 | 1.1 | 0.9
156 | 1 | 0.0027598 | 0.00069168 | 0 | 0 | 1 | 0.97014 | -0.57682 | 0.4 | 1 | 1.1 | 0.9
150 | 1 | 0 | 0 | 0 | 0 | 1 | 0.97919 | -0.40002 | 0.4 | 1 | 1.1 | 0.9
144 | 1 | 0.0026004 | 0.00065172 | 0 | 0 | 1 | 0.9908 | -0.1751 | 0.4 | 1 | 1.1 | 0.9
146 | 1 | 0.0042382 | 0.0010622 | 0 | 0 | 1 | 0.98896 | -0.2105 | 0.4 | 1 | 1.1 | 0.9
148 | 1 | 0.0029433 | 0.00073765 | 0 | 0 | 1 | 0.98871 | -0.21532 | 0.4 | 1 | 1.1 | 0.9
183 | 1 | 0.0042931 | 0.001076 | 0 | 0 | 1 | 0.98651 | -0.25801 | 0.4 | 1 | 1.1 | 0.9
152 | 1 | 0.0014683 | 0.00036798 | 0 | 0 | 1 | 0.97905 | -0.40283 | 0.4 | 1 | 1.1 | 0.9
184 | 1 | 0.0034501 | 0.00086467 | 0 | 0 | 1 | 0.97896 | -0.40453 | 0.4 | 1 | 1.1 | 0.9
196 | 1 | 0.0042382 | 0.0010622 | 0 | 0 | 1 | 0.98611 | -0.26582 | 0.4 | 1 | 1.1 | 0.9
175 | 1 | 0.0019528 | 0.00048941 | 0 | 0 | 1 | 0.98034 | -0.37822 | 0.4 | 1 | 1.1 | 0.9
166 | 1 | 0.0017898 | 0.00044856 | 0 | 0 | 1 | 0.98113 | -0.36278 | 0.4 | 1 | 1.1 | 0.9
167 | 1 | 0.0013358 | 0.0003348 | 0 | 0 | 1 | 0.98091 | -0.36705 | 0.4 | 1 | 1.1 | 0.9
177 | 1 | 0 | 0 | 0 | 0 | 1 | 0.98042 | -0.37667 | 0.4 | 1 | 1.1 | 0.9
178 | 1 | 0 | 0 | 0 | 0 | 1 | 0.9803 | -0.37909 | 0.4 | 1 | 1.1 | 0.9
174 | 1 | 0.0030954 | 0.00077577 | 0 | 0 | 1 | 0.98515 | -0.2844 | 0.4 | 1 | 1.1 | 0.9
192 | 1 | 0.0023231 | 0.00058223 | 0 | 0 | 1 | 0.98519 | -0.28368 | 0.4 | 1 | 1.1 | 0.9
195 | 1 | 0.0012458 | 0.00031222 | 0 | 0 | 1 | 0.98021 | -0.38087 | 0.4 | 1 | 1.1 | 0.9
193 | 1 | 0.0012469 | 0.00031251 | 0 | 0 | 1 | 0.98012 | -0.38268 | 0.4 | 1 | 1.1 | 0.9
187 | 1 | 0.002542 | 0.00063709 | 0 | 0 | 1 | 0.97958 | -0.39325 | 0.4 | 1 | 1.1 | 0.9
189 | 1 | 0.002027 | 0.00050801 | 0 | 0 | 1 | 0.97956 | -0.39355 | 0.4 | 1 | 1.1 | 0.9
191 | 1 | 0.0020267 | 0.00050795 | 0 | 0 | 1 | 0.97955 | -0.39387 | 0.4 | 1 | 1.1 | 0.9

## generator_data
GEN_BUS | PG | QG | QMAX | QMIN | VG | MBASE | GEN_STATUS | PMAX | PMIN
62 | 0.43133 | 0.11092 | 10 | -10 | 1 | 100 | 1 | 10 | 0

## branch_data
F_BUS | T_BUS | BR_R | BR_X | BR_B | RATE_A | RATE_B | RATE_C | TAP | SHIFT | BR_STATUS | ANGMIN | ANGMAX | P_in | Q_in | P_out | Q_out
1 | 2 | 2.5008 | 1.6005 | 4.1994e-09 | 0 | 0 | 0 | 0 | 0 | 1 | -90 | 90 | -0.0097496 | -0.002443 | 0.0097522 | 0.0024443
1 | 3 | 1.3281 | 0.84997 | 2.2302e-09 | 0 | 0 | 0 | 0 | 0 | 1 | -90 | 90 | 0.0078868 | 0.0019761 | -0.0078859 | -0.0019758
2 | 4 | 0.17941 | 0.11482 | 3.0128e-10 | 0 | 0 | 0 | 0 | 0 | 1 | -90 | 90 | -0.012073 | -0.0030258 | 0.012073 | 0.0030259
3 | 5 | 2.392 | 1.5309 | 4.0168e-09 | 0 | 0 | 0 | 0 | 0 | 1 | -90 | 90 | 0.0041754 | 0.001046 | -0.004175 | -0.0010461
3 | 6 | 2.0221 | 1.2941 | 3.3956e-09 | 0 | 0 | 0 | 0 | 0 | 1 | -90 | 90 | 0.0037104 | 0.00092972 | -0.0037101 | -0.00092986
4 | 182 | 1.845 | 1.1808 | 3.0982e-09 | 0 | 0 | 0 | 0 | 0 | 1 | -90 | 90 | -0.014366 | -0.0036006 | 0.01437 | 0.0036029
5 | 65 | 1.5389 | 0.98493 | 2.5843e-09 | 0 | 0 | 0 | 0 | 0 | 1 | -90 | 90 | 0.0021271 | 0.00053289 | -0.002127 | -0.00053309
182 | 159 | 1.3878 | 0.88819 | 2.3305e-09 | 0 | 0 | 0 | 0 | 0 | 1 | -90 | 90 | -0.016255 | -0.0040754 | 0.016259 | 0.0040778
159 | 183 | 1.6146 | 1.0334 | 2.7114e-09 | 0 | 0 | 0 | 0 | 0 | 1 | -90 | 90 | 0.060552 | 0.01529 | -0.060488 | -0.015248
159 | 148 | 1.1679 | 0.74748 | 1.9613e-09 | 0 | 0 | 0 | 0 | 0 | 1 | -90 | 90 | -0.076811 | -0.019367 | 0.076886 | 0.019415
190 | 194 | 1.5057 | 0.96367 | 2.5285e-09 | 0 | 0 | 0 | 0 | 0 | 1 | -90 | 90 | -0.0082929 | -0.0020785 | 0.0082941 | 0.002079
190 | 188 | 1.0576 | 0.67687 | 1.776e-09 | 0 | 0 | 0 | 0 | 0 | 1 | -90 | 90 | 0.0082929 | 0.0020785 | -0.0082921 | -0.0020782
194 | 193 | 1.6099 | 1.0303 | 2.7035e-09 | 0 | 0 | 0 | 0 | 0 | 1 | -90 | 90 | -0.010334 | -0.0025902 | 0.010336 | 0.0025912
188 | 187 | 1.1485 | 0.73504 | 1.9286e-09 | 0 | 0 | 0 | 0 | 0 | 1 | -90 | 90 | 0.0065963 | 0.0016531 | -0.0065957 | -0.001653
7 | 8 | 1.2995 | 0.83171 | 2.1823e-09 | 0 | 0 | 0 | 0 | 0 | 1 | -90 | 90 | -0.010988 | -0.0027521 | 0.01099 | 0.0027531
7 | 9 | 0.49988 | 0.31992 | 8.3943e-10 | 0 | 0 | 0 | 0 | 0 | 1 | -90 | 90 | 0.0019877 | 0.00049682 | -0.0019877 | -0.00049689
7 | 136 | 3.9478 | 2.5266 | 6.6294e-09 | 0 | 0 | 0 | 0 | 0 | 1 | -90 | 90 | 0.0044946 | 0.0011259 | -0.0044937 | -0.0011259
8 | 10 | 0.89157 | 0.57061 | 1.4972e-09 | 0 | 0 | 0 | 0 | 0 | 1 | -90 | 90 | -0.011643 | -0.0029166 | 0.011644 | 0.0029174
9 | 11 | 0.34586 | 0.22135 | 5.8079e-10 | 0 | 0 | 0 | 0 | 0 | 1 | -90 | 90 | 0.0019877 | 0.00049689 | -0.0019877 | -0.00049693
136 | 135 | 1.7008 | 1.0885 | 2.8561e-09 | 0 | 0 | 0 | 0 | 0 | 1 | -90 | 90 | 0.0032579 | 0.00081618 | -0.0032577 | -0.00081632
10 | 50 | 1.2631 | 0.80841 | 2.1212e-09 | 0 | 0 | 0 | 0 | 0 | 1 | -90 | 90 | -0.012868 | -0.0032241 | 0.01287 | 0.0032254
11 | 153 | 1.7819 | 1.1404 | 2.9922e-09 | 0 | 0 | 0 | 0 | 0 | 1 | -90 | 90 | 0.0019877 | 0.00049693 | -0.0019876 | -0.00049716
135 | 137 | 1.3154 | 0.84188 | 2.209e-09 | 0 | 0 | 0 | 0 | 0 | 1 | -90 | 90 | 0.00091717 | 0.00022968 | -0.00091716 | -0.00022988
134 | 132 | 0.27242 | 0.17435 | 4.5747e-10 | 0 | 0 | 0 | 0 | 0 | 1 | -90 | 90 | -0.056237 | -0.014213 | 0.056247 | 0.014219
134 | 99 | 0.90612 | 0.57992 | 1.5216e-09 | 0 | 0 | 0 | 0 | 0 | 1 | -90 | 90 | 0.053701 | 0.013577 | -0.053673 | -0.013559
132 | 131 | 2.0959 | 1.3414 | 3.5196e-09 | 0 | 0 | 0 | 0 | 0 | 1 | -90 | 90 | -0.056247 | -0.014219 | 0.056319 | 0.014265
99 | 98 | 2.1646 | 1.3853 | 3.6349e-09 | 0 | 0 | 0 | 0 | 0 | 1 | -90 | 90 | 0.052343 | 0.013226 | -0.052278 | -0.013185
50 | 143 | 0.93937 | 0.6012 | 1.5775e-09 | 0 | 0 | 0 | 0 | 0 | 1 | -90 | 90 | 0.0014102 | 0.00035333 | -0.0014102 | -0.00035346
50 | 102 | 2.2448 | 1.4366 | 3.7696e-09 | 0 | 0 | 0 | 0 | 0 | 1 | -90 | 90 | -0.014281 | -0.0035787 | 0.014286 | 0.0035817
131 | 97 | 0.17529 | 0.11218 | 2.9435e-10 | 0 | 0 | 0 | 0 | 0 | 1 | -90 | 90 | -0.057574 | -0.014579 | 0.05758 | 0.014583
153 | 199 | 1.9286 | 1.2343 | 3.2386e-09 | 0 | 0 | 0 | 0 | 0 | 1 | -90 | 90 | 0.0019876 | 0.00049716 | -0.0019875 | -0.00049741
102 | 101 | 0.35619 | 0.22796 | 5.9814e-10 | 0 | 0 | 0 | 0 | 0 | 1 | -90 | 90 | -0.01488 | -0.0037307 | 0.014881 | 0.0037312
199 | 198 | 4.9546 | 3.1709 | 8.32e-09 | 0 | 0 | 0 | 0 | 0 | 1 | -90 | 90 | 0.0013839 | 0.00034613 | -0.0013838 | -0.00034684
12 | 13 | 1.5755 | 1.0083 | 2.6456e-09 | 0 | 0 | 0 | 0 | 0 | 1 | -90 | 90 | 0.0828 | 0.021004 | -0.082681 | -0.020927
12 | 14 | 1.201 | 0.76864 | 2.0168e-09 | 0 | 0 | 0 | 0 | 0 | 1 | -90 | 90 | -0.08615 | -0.021843 | 0.086248 | 0.021906
13 | 15 | 0.30511 | 0.19527 | 5.1236e-10 | 0 | 0 | 0 | 0 | 0 | 1 | -90 | 90 | 0.081585 | 0.020653 | -0.081563 | -0.020639
14 | 16 | 1.9803 | 1.2674 | 3.3254e-09 | 0 | 0 | 0 | 0 | 0 | 1 | -90 | 90 | 0.010315 | 0.0025855 | -0.010312 | -0.0025843
14 | 17 | 1.6598 | 1.0622 | 2.7872e-09 | 0 | 0 | 0 | 0 | 0 | 1 | -90 | 90 | -0.096563 | -0.024491 | 0.096733 | 0.0246
15 | 163 | 0.060074 | 0.038447 | 1.0088e-10 | 0 | 0 | 0 | 0 | 0 | 1 | -90 | 90 | 0.077514 | 0.019624 | -0.07751 | -0.019621
16 | 25 | 0.38182 | 0.24437 | 6.4119e-10 | 0 | 0 | 0 | 0 | 0 | 1 | -90 | 90 | 0.0079057 | 0.0019812 | -0.0079055 | -0.0019811
17 | 100 | 1.1215 | 0.71775 | 3.7666e-09 | 0 | 0 | 0 | 0 | 0 | 1 | -90 | 90 | -0.09853 | -0.02505 | 0.09865 | 0.025126
163 | 181 | 2.3136 | 1.4807 | 3.8852e-09 | 0 | 0 | 0 | 0 | 0 | 1 | -90 | 90 | 0.075055 | 0.019006 | -0.074911 | -0.018914
25 | 24 | 2.0953 | 1.341 | 3.5185e-09 | 0 | 0 | 0 | 0 | 0 | 1 | -90 | 90 | 0.0028226 | 0.00070715 | -0.0028224 | -0.00070737
100 | 77 | 0.059979 | 0.038387 | 2.0144e-10 | 0 | 0 | 0 | 0 | 0 | 1 | -90 | 90 | -0.10265 | -0.026129 | 0.10266 | 0.026134
181 | 22 | 0.43243 | 0.27675 | 7.2616e-10 | 0 | 0 | 0 | 0 | 0 | 1 | -90 | 90 | 0.07192 | 0.018165 | -0.071895 | -0.018149
77 | 76 | 0.33423 | 0.2139 | 1.1225e-09 | 0 | 0 | 0 | 0 | 0 | 1 | -90 | 90 | -0.10453 | -0.026603 | 0.10457 | 0.026629
18 | 19 | 0.24202 | 0.1549 | 4.0642e-10 | 0 | 0 | 0 | 0 | 0 | 1 | -90 | 90 | 0.0044035 | 0.0011037 | -0.0044035 | -0.0011037
18 | 20 | 1.2546 | 0.80294 | 2.1068e-09 | 0 | 0 | 0 | 0 | 0 | 1 | -90 | 90 | -0.0085164 | -0.0021345 | 0.0085174 | 0.0021349
20 | 22 | 1.7563 | 1.124 | 2.9493e-09 | 0 | 0 | 0 | 0 | 0 | 1 | -90 | 90 | -0.068989 | -0.017385 | 0.069083 | 0.017444
20 | 23 | 2.2323 | 1.4287 | 3.7487e-09 | 0 | 0 | 0 | 0 | 0 | 1 | -90 | 90 | 0.060472 | 0.01525 | -0.060381 | -0.015192
23 | 43 | 0.55537 | 0.35544 | 9.3262e-10 | 0 | 0 | 0 | 0 | 0 | 1 | -90 | 90 | 0.055649 | 0.014006 | -0.055629 | -0.013994
43 | 40 | 0.95211 | 0.60935 | 1.5989e-09 | 0 | 0 | 0 | 0 | 0 | 1 | -90 | 90 | 0.050036 | 0.012592 | -0.050009 | -0.012575
40 | 42 | 2.8453 | 1.821 | 4.778e-09 | 0 | 0 | 0 | 0 | 0 | 1 | -90 | 90 | 0.042476 | 0.010687 | -0.042418 | -0.010651
40 | 38 | 1.6229 | 1.0387 | 2.7253e-09 | 0 | 0 | 0 | 0 | 0 | 1 | -90 | 90 | 0.0075336 | 0.0018881 | -0.0075325 | -0.0018877
81 | 82 | 0.56044 | 0.35868 | 9.4113e-10 | 0 | 0 | 0 | 0 | 0 | 1 | -90 | 90 | -0.0024261 | -0.00060803 | 0.0024261 | 0.00060796
82 | 47 | 1.9672 | 1.259 | 3.3035e-09 | 0 | 0 | 0 | 0 | 0 | 1 | -90 | 90 | -0.0045526 | -0.0011409 | 0.004553 | 0.0011409
28 | 29 | 3.9604 | 2.5347 | 6.6506e-09 | 0 | 0 | 0 | 0 | 0 | 1 | -90 | 90 | 0.0028153 | 0.00070511 | -0.002815 | -0.00070553
28 | 30 | 0.69135 | 0.44246 | 1.161e-09 | 0 | 0 | 0 | 0 | 0 | 1 | -90 | 90 | -0.0053763 | -0.001347 | 0.0053766 | 0.001347
30 | 31 | 2.1686 | 1.3879 | 3.6416e-09 | 0 | 0 | 0 | 0 | 0 | 1 | -90 | 90 | -0.011849 | -0.0029692 | 0.011852 | 0.002971
31 | 161 | 0.1963 | 0.12563 | 3.2965e-10 | 0 | 0 | 0 | 0 | 0 | 1 | -90 | 90 | -0.014332 | -0.0035925 | 0.014332 | 0.0035927
161 | 151 | 2.4405 | 1.5619 | 4.0983e-09 | 0 | 0 | 0 | 0 | 0 | 1 | -90 | 90 | -0.019898 | -0.0049876 | 0.019909 | 0.0049941
151 | 150 | 1.6524 | 1.0576 | 2.7749e-09 | 0 | 0 | 0 | 0 | 0 | 1 | -90 | 90 | -0.025705 | -0.0064468 | 0.025717 | 0.0064542
33 | 34 | 0.87312 | 0.5588 | 2.9324e-09 | 0 | 0 | 0 | 0 | 0 | 1 | -90 | 90 | 0.18077 | 0.046086 | -0.18046 | -0.045889
33 | 35 | 0.23553 | 0.15074 | 7.9103e-10 | 0 | 0 | 0 | 0 | 0 | 1 | -90 | 90 | -0.18288 | -0.046616 | 0.18296 | 0.04667
34 | 36 | 0.030605 | 0.019587 | 1.0279e-10 | 0 | 0 | 0 | 0 | 0 | 1 | -90 | 90 | 0.17803 | 0.045281 | -0.17802 | -0.045274
35 | 37 | 1.1373 | 0.72786 | 3.8196e-09 | 0 | 0 | 0 | 0 | 0 | 1 | -90 | 90 | -0.18491 | -0.047156 | 0.18533 | 0.047425
36 | 94 | 1.3238 | 0.84725 | 2.2231e-09 | 0 | 0 | 0 | 0 | 0 | 1 | -90 | 90 | 0.065817 | 0.016706 | -0.065755 | -0.016666
36 | 111 | 0.74592 | 0.47739 | 2.5052e-09 | 0 | 0 | 0 | 0 | 0 | 1 | -90 | 90 | 0.1122 | 0.028569 | -0.1121 | -0.028504
37 | 63 | 0.92817 | 0.59403 | 3.1173e-09 | 0 | 0 | 0 | 0 | 0 | 1 | -90 | 90 | -0.18742 | -0.04795 | 0.18777 | 0.048174
94 | 97 | 2.1581 | 1.3812 | 3.624e-09 | 0 | 0 | 0 | 0 | 0 | 1 | -90 | 90 | 0.061712 | 0.015653 | -0.061623 | -0.015596
94 | 92 | 1.3604 | 0.87066 | 2.2845e-09 | 0 | 0 | 0 | 0 | 0 | 1 | -90 | 90 | 0.0040426 | 0.0010131 | -0.0040424 | -0.0010131
111 | 56 | 0.97209 | 0.62214 | 3.2648e-09 | 0 | 0 | 0 | 0 | 0 | 1 | -90 | 90 | 0.10961 | 0.027879 | -0.10948 | -0.027798
63 | 61 | 0.054724 | 0.035024 | 1.8379e-10 | 0 | 0 | 0 | 0 | 0 | 1 | -90 | 90 | -0.18974 | -0.048668 | 0.18976 | 0.048682
56 | 53 | 0.57857 | 0.37028 | 1.9431e-09 | 0 | 0 | 0 | 0 | 0 | 1 | -90 | 90 | 0.10656 | 0.027066 | -0.10649 | -0.02702
61 | 60 | 1.032 | 0.6605 | 3.4661e-09 | 0 | 0 | 0 | 0 | 0 | 1 | -90 | 90 | -0.19182 | -0.049196 | 0.19222 | 0.049456
38 | 39 | 2.6283 | 1.6821 | 4.4136e-09 | 0 | 0 | 0 | 0 | 0 | 1 | -90 | 90 | 0.0042834 | 0.0010733 | -0.0042829 | -0.0010734
39 | 41 | 0.34468 | 0.22059 | 5.7881e-10 | 0 | 0 | 0 | 0 | 0 | 1 | -90 | 90 | 0.002656 | 0.00066566 | -0.002656 | -0.0006657
42 | 122 | 1.8884 | 1.2086 | 3.1711e-09 | 0 | 0 | 0 | 0 | 0 | 1 | -90 | 90 | 0.036126 | 0.0090736 | -0.036099 | -0.0090562
122 | 123 | 0.96762 | 0.61927 | 1.6249e-09 | 0 | 0 | 0 | 0 | 0 | 1 | -90 | 90 | 0.029369 | 0.0073694 | -0.029359 | -0.0073635
122 | 124 | 0.94051 | 0.60193 | 1.5794e-09 | 0 | 0 | 0 | 0 | 0 | 1 | -90 | 90 | 0.00673 | 0.0016869 | -0.0067295 | -0.0016867
123 | 116 | 0.32052 | 0.20513 | 5.3824e-10 | 0 | 0 | 0 | 0 | 0 | 1 | -90 | 90 | 0.024277 | 0.0060896 | -0.024275 | -0.0060883
44 | 45 | 1.0769 | 0.68924 | 1.8085e-09 | 0 | 0 | 0 | 0 | 0 | 1 | -90 | 90 | 0.0077053 | 0.001931 | -0.0077046 | -0.0019308
44 | 46 | 2.6746 | 1.7118 | 4.4915e-09 | 0 | 0 | 0 | 0 | 0 | 1 | -90 | 90 | -0.011679 | -0.002927 | 0.011683 | 0.0029291
45 | 47 | 2.2873 | 1.4639 | 3.8409e-09 | 0 | 0 | 0 | 0 | 0 | 1 | -90 | 90 | 0.0065055 | 0.0016303 | -0.0065045 | -0.00163
46 | 48 | 0.93563 | 0.5988 | 3.1424e-09 | 0 | 0 | 0 | 0 | 0 | 1 | -90 | 90 | 0.11171 | 0.028527 | -0.11158 | -0.028446
46 | 49 | 0.94704 | 0.60611 | 3.1807e-09 | 0 | 0 | 0 | 0 | 0 | 1 | -90 | 90 | -0.12339 | -0.031456 | 0.12355 | 0.031556
48 | 75 | 0.48566 | 0.31082 | 1.6311e-09 | 0 | 0 | 0 | 0 | 0 | 1 | -90 | 90 | 0.10869 | 0.027722 | -0.10863 | -0.027682
49 | 147 | 0.95835 | 0.61334 | 3.2187e-09 | 0 | 0 | 0 | 0 | 0 | 1 | -90 | 90 | -0.12869 | -0.032845 | 0.12887 | 0.032955
75 | 76 | 0.75989 | 0.48633 | 2.5521e-09 | 0 | 0 | 0 | 0 | 0 | 1 | -90 | 90 | 0.10717 | 0.027315 | -0.10707 | -0.027255
147 | 110 | 0.65376 | 0.41841 | 2.1957e-09 | 0 | 0 | 0 | 0 | 0 | 1 | -90 | 90 | -0.22103 | -0.056324 | 0.22138 | 0.056544
147 | 145 | 1.3394 | 0.85724 | 2.2493e-09 | 0 | 0 | 0 | 0 | 0 | 1 | -90 | 90 | 0.092168 | 0.023368 | -0.092045 | -0.02329
110 | 109 | 0.98608 | 0.63109 | 3.3118e-09 | 0 | 0 | 0 | 0 | 0 | 1 | -90 | 90 | -0.22468 | -0.057371 | 0.22521 | 0.057714
145 | 144 | 0.42212 | 0.27016 | 7.0885e-10 | 0 | 0 | 0 | 0 | 0 | 1 | -90 | 90 | 0.086864 | 0.021991 | -0.08683 | -0.021969
101 | 103 | 0.24277 | 0.15537 | 4.0767e-10 | 0 | 0 | 0 | 0 | 0 | 1 | -90 | 90 | -0.015295 | -0.003835 | 0.015296 | 0.0038354
51 | 52 | 2.554 | 1.6345 | 4.2888e-09 | 0 | 0 | 0 | 0 | 0 | 1 | -90 | 90 | 0.020235 | 0.0050791 | -0.020224 | -0.0050722
51 | 53 | 1.4667 | 0.93871 | 2.463e-09 | 0 | 0 | 0 | 0 | 0 | 1 | -90 | 90 | -0.023473 | -0.0058905 | 0.023481 | 0.0058959
52 | 54 | 1.0727 | 0.6865 | 1.8013e-09 | 0 | 0 | 0 | 0 | 0 | 1 | -90 | 90 | 0.018407 | 0.0046169 | -0.018403 | -0.0046146
53 | 55 | 0.99308 | 0.63557 | 3.3353e-09 | 0 | 0 | 0 | 0 | 0 | 1 | -90 | 90 | 0.08301 | 0.021125 | -0.082935 | -0.021077
54 | 58 | 1.2216 | 0.7818 | 2.0513e-09 | 0 | 0 | 0 | 0 | 0 | 1 | -90 | 90 | 0.016399 | 0.0041122 | -0.016395 | -0.0041101
55 | 73 | 0.95992 | 0.61435 | 3.2239e-09 | 0 | 0 | 0 | 0 | 0 | 1 | -90 | 90 | 0.080193 | 0.02039 | -0.080126 | -0.020347
58 | 59 | 0.55879 | 0.35763 | 9.3836e-10 | 0 | 0 | 0 | 0 | 0 | 1 | -90 | 90 | 0.013855 | 0.0034735 | -0.013854 | -0.0034729
73 | 74 | 0.90519 | 0.57932 | 3.0401e-09 | 0 | 0 | 0 | 0 | 0 | 1 | -90 | 90 | 0.076779 | 0.019508 | -0.07672 | -0.019471
57 | 133 | 2.0937 | 1.34 | 3.5159e-09 | 0 | 0 | 0 | 0 | 0 | 1 | -90 | 90 | -0.0025467 | -0.00063831 | 0.0025468 | 0.00063807
133 | 104 | 2.1378 | 1.3682 | 3.59e-09 | 0 | 0 | 0 | 0 | 0 | 1 | -90 | 90 | -0.0025468 | -0.00063807 | 0.002547 | 0.00063783
59 | 70 | 1.7414 | 1.1145 | 2.9243e-09 | 0 | 0 | 0 | 0 | 0 | 1 | -90 | 90 | 0.011743 | 0.0029438 | -0.01174 | -0.0029424
74 | 85 | 1.068 | 0.68349 | 3.5868e-09 | 0 | 0 | 0 | 0 | 0 | 1 | -90 | 90 | 0.074765 | 0.018981 | -0.0747 | -0.01894
104 | 185 | 2.1383 | 1.3685 | 3.5908e-09 | 0 | 0 | 0 | 0 | 0 | 1 | -90 | 90 | -0.02186 | -0.0054802 | 0.021871 | 0.0054872
104 | 103 | 0.19853 | 0.12706 | 3.3338e-10 | 0 | 0 | 0 | 0 | 0 | 1 | -90 | 90 | 0.015711 | 0.0039396 | -0.015711 | -0.0039393
70 | 71 | 0.41346 | 0.26461 | 6.943e-10 | 0 | 0 | 0 | 0 | 0 | 1 | -90 | 90 | 0.0078555 | 0.0019687 | -0.0078552 | -0.0019686
71 | 72 | 1.3661 | 0.87427 | 2.294e-09 | 0 | 0 | 0 | 0 | 0 | 1 | -90 | 90 | 0.0052619 | 0.0013187 | -0.0052615 | -0.0013186
60 | 62 | 0.11908 | 0.076214 | 3.9995e-10 | 0 | 0 | 0 | 0 | 0 | 1 | -90 | 90 | -0.19518 | -0.050197 | 0.19523 | 0.050228
62 | 64 | 0.98411 | 0.62983 | 3.3052e-09 | 0 | 0 | 0 | 0 | 0 | 1 | -90 | 90 | 0.23317 | 0.059958 | -0.23259 | -0.059594
64 | 109 | 0.13823 | 0.088468 | 4.6425e-10 | 0 | 0 | 0 | 0 | 0 | 1 | -90 | 90 | 0.22953 | 0.058826 | -0.22945 | -0.058776
66 | 67 | 1.2286 | 0.7863 | 2.0631e-09 | 0 | 0 | 0 | 0 | 0 | 1 | -90 | 90 | -0.066957 | -0.01694 | 0.067017 | 0.016979
66 | 68 | 2.5826 | 1.6528 | 4.3368e-09 | 0 | 0 | 0 | 0 | 0 | 1 | -90 | 90 | 0.06204 | 0.015709 | -0.06193 | -0.015639
66 | 69 | 1.356 | 0.86787 | 2.2772e-09 | 0 | 0 | 0 | 0 | 0 | 1 | -90 | 90 | 0.0049162 | 0.0012311 | -0.0049158 | -0.0012311
67 | 84 | 0.025799 | 0.016512 | 4.3324e-11 | 0 | 0 | 0 | 0 | 0 | 1 | -90 | 90 | -0.068819 | -0.01743 | 0.06882 | 0.017431
68 | 154 | 0.19197 | 0.12286 | 3.2236e-10 | 0 | 0 | 0 | 0 | 0 | 1 | -90 | 90 | 0.059714 | 0.015084 | -0.059707 | -0.015079
69 | 179 | 3.4113 | 2.1832 | 5.7284e-09 | 0 | 0 | 0 | 0 | 0 | 1 | -90 | 90 | 0.0028813 | 0.00072121 | -0.002881 | -0.00072156
84 | 83 | 0.86992 | 0.55675 | 2.9217e-09 | 0 | 0 | 0 | 0 | 0 | 1 | -90 | 90 | -0.070819 | -0.017932 | 0.070867 | 0.017962
154 | 121 | 1.4725 | 0.94239 | 2.4727e-09 | 0 | 0 | 0 | 0 | 0 | 1 | -90 | 90 | 0.057847 | 0.014613 | -0.057792 | -0.014578
179 | 180 | 4.0698 | 2.6046 | 6.8342e-09 | 0 | 0 | 0 | 0 | 0 | 1 | -90 | 90 | 0.002881 | 0.00072156 | -0.0028806 | -0.00072198
83 | 85 | 0.75168 | 0.48108 | 2.5245e-09 | 0 | 0 | 0 | 0 | 0 | 1 | -90 | 90 | -0.072807 | -0.018449 | 0.072851 | 0.018476
121 | 119 | 0.14176 | 0.090724 | 2.3805e-10 | 0 | 0 | 0 | 0 | 0 | 1 | -90 | 90 | 0.054451 | 0.01374 | -0.054446 | -0.013738
72 | 158 | 0.35452 | 0.22689 | 5.9534e-10 | 0 | 0 | 0 | 0 | 0 | 1 | -90 | 90 | 0.0025676 | 0.00064347 | -0.0025676 | -0.00064351
78 | 79 | 1.4285 | 0.91426 | 2.3989e-09 | 0 | 0 | 0 | 0 | 0 | 1 | -90 | 90 | -0.0012831 | -0.00032159 | 0.0012832 | 0.00032138
79 | 80 | 0.73054 | 0.46755 | 1.2268e-09 | 0 | 0 | 0 | 0 | 0 | 1 | -90 | 90 | 0.0014723 | 0.00036889 | -0.0014723 | -0.000369
79 | 186 | 2.4714 | 1.5817 | 4.1502e-09 | 0 | 0 | 0 | 0 | 0 | 1 | -90 | 90 | -0.0042288 | -0.0010595 | 0.0042293 | 0.0010594
186 | 91 | 0.44933 | 0.28757 | 7.5454e-10 | 0 | 0 | 0 | 0 | 0 | 1 | -90 | 90 | -0.0060364 | -0.0015124 | 0.0060366 | 0.0015124
91 | 88 | 1.7172 | 1.099 | 2.8837e-09 | 0 | 0 | 0 | 0 | 0 | 1 | -90 | 90 | -0.0072544 | -0.0018176 | 0.0072554 | 0.001818
162 | 176 | 3.0723 | 1.9663 | 5.1592e-09 | 0 | 0 | 0 | 0 | 0 | 1 | -90 | 90 | -0.0021202 | -0.00053139 | 0.0021204 | 0.00053099
176 | 175 | 0.7522 | 0.48141 | 1.2631e-09 | 0 | 0 | 0 | 0 | 0 | 1 | -90 | 90 | -0.0040731 | -0.0010204 | 0.0040732 | 0.0010204
86 | 87 | 0.90848 | 0.58143 | 1.5256e-09 | 0 | 0 | 0 | 0 | 0 | 1 | -90 | 90 | 0.0052793 | 0.001323 | -0.0052791 | -0.001323
86 | 88 | 0.1683 | 0.10771 | 2.8262e-10 | 0 | 0 | 0 | 0 | 0 | 1 | -90 | 90 | -0.0064597 | -0.0016189 | 0.0064598 | 0.0016189
87 | 89 | 0.85985 | 0.5503 | 1.4439e-09 | 0 | 0 | 0 | 0 | 0 | 1 | -90 | 90 | 0.004318 | 0.0010822 | -0.0043178 | -0.0010822
88 | 90 | 1.5259 | 0.97655 | 2.5623e-09 | 0 | 0 | 0 | 0 | 0 | 1 | -90 | 90 | -0.013715 | -0.0034369 | 0.013718 | 0.0034387
90 | 165 | 2.334 | 1.4938 | 3.9195e-09 | 0 | 0 | 0 | 0 | 0 | 1 | -90 | 90 | 0.029128 | 0.0073163 | -0.029106 | -0.0073027
90 | 172 | 1.9957 | 1.2772 | 3.3513e-09 | 0 | 0 | 0 | 0 | 0 | 1 | -90 | 90 | -0.042846 | -0.010755 | 0.042887 | 0.01078
165 | 164 | 0.94354 | 0.60387 | 1.5845e-09 | 0 | 0 | 0 | 0 | 0 | 1 | -90 | 90 | 0.023791 | 0.0059707 | -0.023785 | -0.0059671
172 | 173 | 1.9608 | 1.2549 | 3.2927e-09 | 0 | 0 | 0 | 0 | 0 | 1 | -90 | 90 | -0.044044 | -0.011071 | 0.044086 | 0.011097
164 | 166 | 0.0075122 | 0.0048078 | 1.2615e-11 | 0 | 0 | 0 | 0 | 0 | 1 | -90 | 90 | 0.021997 | 0.0055188 | -0.021997 | -0.0055188
173 | 174 | 1.6734 | 1.071 | 2.81e-09 | 0 | 0 | 0 | 0 | 0 | 1 | -90 | 90 | -0.046431 | -0.011685 | 0.046471 | 0.01171
93 | 95 | 1.0059 | 0.64376 | 1.6891e-09 | 0 | 0 | 0 | 0 | 0 | 1 | -90 | 90 | -0.046417 | -0.011683 | 0.046441 | 0.011698
93 | 96 | 1.1221 | 0.71815 | 1.8843e-09 | 0 | 0 | 0 | 0 | 0 | 1 | -90 | 90 | 0.046417 | 0.011683 | -0.04639 | -0.011666
95 | 98 | 2.3289 | 1.4905 | 3.9108e-09 | 0 | 0 | 0 | 0 | 0 | 1 | -90 | 90 | -0.049281 | -0.01241 | 0.049344 | 0.012449
96 | 139 | 0.75553 | 0.48354 | 1.2687e-09 | 0 | 0 | 0 | 0 | 0 | 1 | -90 | 90 | 0.043187 | 0.010863 | -0.043172 | -0.010853
139 | 138 | 0.98785 | 0.63222 | 1.6589e-09 | 0 | 0 | 0 | 0 | 0 | 1 | -90 | 90 | 0.037193 | 0.0093549 | -0.037178 | -0.0093454
138 | 140 | 0.28018 | 0.17932 | 4.705e-10 | 0 | 0 | 0 | 0 | 0 | 1 | -90 | 90 | 0.035465 | 0.0089161 | -0.035461 | -0.0089137
185 | 108 | 2.9091 | 1.8618 | 4.8851e-09 | 0 | 0 | 0 | 0 | 0 | 1 | -90 | 90 | -0.023557 | -0.0059097 | 0.023575 | 0.0059209
108 | 126 | 2.9912 | 1.9144 | 5.0231e-09 | 0 | 0 | 0 | 0 | 0 | 1 | -90 | 90 | -0.026504 | -0.0066547 | 0.026528 | 0.0066693
108 | 106 | 1.514 | 0.96893 | 2.5423e-09 | 0 | 0 | 0 | 0 | 0 | 1 | -90 | 90 | 0.0029291 | 0.00073385 | -0.002929 | -0.00073399
105 | 106 | 0.88206 | 0.56452 | 1.4812e-09 | 0 | 0 | 0 | 0 | 0 | 1 | -90 | 90 | -0.001464 | -0.00036695 | 0.0014641 | 0.00036682
130 | 170 | 0.6244 | 0.39961 | 1.0485e-09 | 0 | 0 | 0 | 0 | 0 | 1 | -90 | 90 | 0.0058103 | 0.001456 | -0.00581 | -0.0014559
130 | 127 | 1.5584 | 0.99738 | 2.617e-09 | 0 | 0 | 0 | 0 | 0 | 1 | -90 | 90 | -0.0082447 | -0.0020661 | 0.0082458 | 0.0020667
170 | 168 | 1.1555 | 0.73955 | 1.9405e-09 | 0 | 0 | 0 | 0 | 0 | 1 | -90 | 90 | 0.0030736 | 0.00077008 | -0.0030734 | -0.00077018
127 | 129 | 1.4877 | 0.95214 | 2.4983e-09 | 0 | 0 | 0 | 0 | 0 | 1 | -90 | 90 | -0.04204 | -0.010565 | 0.042069 | 0.010583
127 | 125 | 0.13193 | 0.084435 | 2.2155e-10 | 0 | 0 | 0 | 0 | 0 | 1 | -90 | 90 | 0.033794 | 0.0084982 | -0.033792 | -0.0084972
126 | 128 | 0.8254 | 0.52825 | 1.3861e-09 | 0 | 0 | 0 | 0 | 0 | 1 | -90 | 90 | 0.0031539 | 0.0007904 | -0.0031538 | -0.00079047
126 | 125 | 1.7518 | 1.1212 | 2.9418e-09 | 0 | 0 | 0 | 0 | 0 | 1 | -90 | 90 | -0.031619 | -0.0079451 | 0.031639 | 0.0079574
129 | 160 | 1.618 | 1.0355 | 2.7171e-09 | 0 | 0 | 0 | 0 | 0 | 1 | -90 | 90 | -0.043968 | -0.011059 | 0.044003 | 0.011082
169 | 168 | 0.97117 | 0.62155 | 1.6308e-09 | 0 | 0 | 0 | 0 | 0 | 1 | -90 | 90 | -0.0017428 | -0.00043681 | 0.0017428 | 0.00043668
112 | 113 | 1.8984 | 1.215 | 3.1879e-09 | 0 | 0 | 0 | 0 | 0 | 1 | -90 | 90 | 0.011339 | 0.0028428 | -0.011336 | -0.0028413
112 | 114 | 0.030106 | 0.019268 | 5.0557e-11 | 0 | 0 | 0 | 0 | 0 | 1 | -90 | 90 | -0.016451 | -0.004124 | 0.016451 | 0.0041241
113 | 115 | 0.019889 | 0.012729 | 3.3399e-11 | 0 | 0 | 0 | 0 | 0 | 1 | -90 | 90 | 0.010317 | 0.0025859 | -0.010317 | -0.0025859
114 | 116 | 2.0235 | 1.2951 | 3.398e-09 | 0 | 0 | 0 | 0 | 0 | 1 | -90 | 90 | -0.020091 | -0.0050365 | 0.0201 | 0.0050421
115 | 157 | 0.73767 | 0.47211 | 1.2387e-09 | 0 | 0 | 0 | 0 | 0 | 1 | -90 | 90 | 0.0083883 | 0.0021024 | -0.0083877 | -0.0021022
157 | 155 | 1.3324 | 0.85274 | 2.2375e-09 | 0 | 0 | 0 | 0 | 0 | 1 | -90 | 90 | 0.0073624 | 0.0018452 | -0.0073616 | -0.0018449
155 | 156 | 0.97056 | 0.62116 | 1.6298e-09 | 0 | 0 | 0 | 0 | 0 | 1 | -90 | 90 | 0.0051435 | 0.0012889 | -0.0051432 | -0.0012889
117 | 118 | 0.013042 | 0.0083467 | 2.1901e-11 | 0 | 0 | 0 | 0 | 0 | 1 | -90 | 90 | 0.050428 | 0.012711 | -0.050428 | -0.01271
117 | 119 | 1.6808 | 1.0757 | 2.8226e-09 | 0 | 0 | 0 | 0 | 0 | 1 | -90 | 90 | -0.052956 | -0.013344 | 0.053008 | 0.013377
118 | 120 | 1.7976 | 1.1505 | 3.0187e-09 | 0 | 0 | 0 | 0 | 0 | 1 | -90 | 90 | 0.048146 | 0.012138 | -0.0481 | -0.012109
120 | 160 | 0.088812 | 0.05684 | 1.4914e-10 | 0 | 0 | 0 | 0 | 0 | 1 | -90 | 90 | 0.045898 | 0.011557 | -0.045896 | -0.011556
140 | 141 | 0.54723 | 0.35023 | 9.1895e-10 | 0 | 0 | 0 | 0 | 0 | 1 | -90 | 90 | 0.035461 | 0.0089137 | -0.035453 | -0.0089089
141 | 149 | 2.2024 | 1.4096 | 3.6985e-09 | 0 | 0 | 0 | 0 | 0 | 1 | -90 | 90 | 0.032978 | 0.0082886 | -0.032952 | -0.008272
149 | 150 | 1.2415 | 0.79458 | 2.0849e-09 | 0 | 0 | 0 | 0 | 0 | 1 | -90 | 90 | 0.030649 | 0.0076948 | -0.030636 | -0.0076868
142 | 156 | 1.64 | 1.0496 | 2.754e-09 | 0 | 0 | 0 | 0 | 0 | 1 | -90 | 90 | -0.0023833 | -0.00059737 | 0.0023834 | 0.00059718
150 | 152 | 2.4559 | 1.5718 | 4.1242e-09 | 0 | 0 | 0 | 0 | 0 | 1 | -90 | 90 | 0.0049192 | 0.0012325 | -0.0049185 | -0.0012325
144 | 146 | 1.8575 | 1.1888 | 3.1193e-09 | 0 | 0 | 0 | 0 | 0 | 1 | -90 | 90 | 0.084229 | 0.021318 | -0.084086 | -0.021227
146 | 148 | 0.2658 | 0.17011 | 4.4634e-10 | 0 | 0 | 0 | 0 | 0 | 1 | -90 | 90 | 0.079848 | 0.020165 | -0.07983 | -0.020153
183 | 196 | 0.60814 | 0.38921 | 1.0212e-09 | 0 | 0 | 0 | 0 | 0 | 1 | -90 | 90 | 0.056195 | 0.014173 | -0.056174 | -0.014159
152 | 184 | 2.1176 | 1.3553 | 3.556e-09 | 0 | 0 | 0 | 0 | 0 | 1 | -90 | 90 | 0.0034503 | 0.00086452 | -0.00345 | -0.00086468
196 | 192 | 1.5036 | 0.9623 | 2.5249e-09 | 0 | 0 | 0 | 0 | 0 | 1 | -90 | 90 | 0.051935 | 0.013097 | -0.051891 | -0.013069
175 | 177 | 1.1078 | 0.70901 | 1.8603e-09 | 0 | 0 | 0 | 0 | 0 | 1 | -90 | 90 | -0.006026 | -0.0015098 | 0.0060264 | 0.0015099
166 | 167 | 0.91174 | 0.58351 | 1.5311e-09 | 0 | 0 | 0 | 0 | 0 | 1 | -90 | 90 | 0.020207 | 0.0050702 | -0.020203 | -0.0050677
167 | 177 | 2.1992 | 1.4075 | 3.6931e-09 | 0 | 0 | 0 | 0 | 0 | 1 | -90 | 90 | 0.018867 | 0.0047329 | -0.018858 | -0.0047278
177 | 178 | 0.81187 | 0.5196 | 1.3634e-09 | 0 | 0 | 0 | 0 | 0 | 1 | -90 | 90 | 0.012832 | 0.0032179 | -0.012831 | -0.0032171
178 | 195 | 0.59833 | 0.38293 | 1.0048e-09 | 0 | 0 | 0 | 0 | 0 | 1 | -90 | 90 | 0.012831 | 0.0032171 | -0.012829 | -0.0032165
174 | 192 | 0.063593 | 0.0407 | 1.0679e-10 | 0 | 0 | 0 | 0 | 0 | 1 | -90 | 90 | -0.049566 | -0.012486 | 0.049568 | 0.012487
195 | 193 | 0.67353 | 0.43106 | 1.131e-09 | 0 | 0 | 0 | 0 | 0 | 1 | -90 | 90 | 0.011584 | 0.0029042 | -0.011583 | -0.0029037
187 | 189 | 0.32266 | 0.20651 | 5.4184e-10 | 0 | 0 | 0 | 0 | 0 | 1 | -90 | 90 | 0.0040537 | 0.0010159 | -0.0040537 | -0.0010159
189 | 191 | 0.66652 | 0.42657 | 1.1193e-09 | 0 | 0 | 0 | 0 | 0 | 1 | -90 | 90 | 0.0020267 | 0.00050787 | -0.0020267 | -0.00050796