## bus_data
BUS_I | BUS_TYPE | Pd | Qd | Gs | Bs | area | Vm | Va | baseKV | zone | Vmax | Vmin
1 | 1 | 0.033 | 0.0082707 | 0 | 0 | 1 | 0.99159 | -0.16004 | 0.4 | 1 | 1.1 | 0.9
2 | 1 | 0.050352 | 0.012619 | 0 | 0 | 1 | 0.99108 | -0.16979 | 0.4 | 1 | 1.1 | 0.9
3 | 1 | 0 | 0 | 0 | 0 | 1 | 0.99383 | -0.11721 | 0.4 | 1 | 1.1 | 0.9
4 | 1 | 0 | 0 | 0 | 0 | 1 | 0.98867 | -0.216 | 0.4 | 1 | 1.1 | 0.9
5 | 1 | 0.0035076 | 0.0008791 | 0 | 0 | 1 | 0.99775 | -0.042587 | 0.4 | 1 | 1.1 | 0.9
17 | 1 | 0 | 0 | 0 | 0 | 1 | 0.98622 | -0.26333 | 0.4 | 1 | 1.1 | 0.9
15 | 1 | 0.0077795 | 0.0019497 | 0 | 0 | 1 | 0.9885 | -0.21932 | 0.4 | 1 | 1.1 | 0.9
30 | 1 | 0.010289 | 0.0025788 | 0 | 0 | 1 | 0.99969 | -0.0058402 | 0.4 | 1 | 1.1 | 0.9
7 | 1 | 0 | 0 | 0 | 0 | 1 | 0.99162 | -0.16128 | 0.4 | 1 | 1.1 | 0.9
8 | 1 | 0 | 0 | 0 | 0 | 1 | 0.99234 | -0.14737 | 0.4 | 1 | 1.1 | 0.9
31 | 1 | 0.0068224 | 0.0017098 | 0 | 0 | 1 | 0.99147 | -0.16415 | 0.4 | 1 | 1.1 | 0.9
114 | 1 | 0.0029369 | 0.00073605 | 0 | 0 | 1 | 0.99138 | -0.1659 | 0.4 | 1 | 1.1 | 0.9
112 | 1 | 0.013498 | 0.003383 | 0 | 0 | 1 | 0.99309 | -0.13276 | 0.4 | 1 | 1.1 | 0.9
9 | 1 | 0 | 0 | 0 | 0 | 1 | 0.97385 | -0.5052 | 0.4 | 1 | 1.1 | 0.9
10 | 1 | 0 | 0 | 0 | 0 | 1 | 0.97448 | -0.4929 | 0.4 | 1 | 1.1 | 0.9
116 | 1 | 0 | 0 | 0 | 0 | 1 | 0.97372 | -0.50775 | 0.4 | 1 | 1.1 | 0.9
135 | 1 | 0.0017124 | 0.00042918 | 0 | 0 | 1 | 0.97379 | -0.50649 | 0.4 | 1 | 1.1 | 0.9
133 | 1 | 0.0019146 | 0.00047985 | 0 | 0 | 1 | 0.97456 | -0.49118 | 0.4 | 1 | 1.1 | 0.9
11 | 1 | 0 | 0 | 0 | 0 | 1 | 0.97519 | -0.47872 | 0.4 | 1 | 1.1 | 0.9
107 | 1 | 0 | 0 | 0 | 0 | 1 | 0.9752 | -0.47853 | 0.4 | 1 | 1.1 | 0.9
104 | 1 | 0.0018269 | 0.00045785 | 0 | 0 | 1 | 0.97519 | -0.47876 | 0.4 | 1 | 1.1 | 0.9
13 | 1 | 0 | 0 | 0 | 0 | 1 | 0.97297 | -0.52231 | 0.4 | 1 | 1.1 | 0.9
121 | 1 | 0 | 0 | 0 | 0 | 1 | 0.97319 | -0.51805 | 0.4 | 1 | 1.1 | 0.9
138 | 1 | 0.0032222 | 0.00080756 | 0 | 0 | 1 | 0.97269 | -0.5278 | 0.4 | 1 | 1.1 | 0.9
73 | 1 | 0 | 0 | 0 | 0 | 1 | 0.9855 | -0.2774 | 0.4 | 1 | 1.1 | 0.9
68 | 1 | 0.00097144 | 0.00024347 | 0 | 0 | 1 | 0.98462 | -0.29437 | 0.4 | 1 | 1.1 | 0.9
16 | 1 | 0 | 0 | 0 | 0 | 1 | 0.9885 | -0.21939 | 0.4 | 1 | 1.1 | 0.9
24 | 3 | 0.0054438 | 0.0013643 | 0 | 0 | 1 | 1 | 0 | 0.4 | 1 | 1.1 | 0.9
59 | 1 | 0 | 0 | 0 | 0 | 1 | 0.97369 | -0.50848 | 0.4 | 1 | 1.1 | 0.9
118 | 1 | 0.0012738 | 0.00031924 | 0 | 0 | 1 | 0.97366 | -0.50894 | 0.4 | 1 | 1.1 | 0.9
56 | 1 | 0.0082276 | 0.002062 | 0 | 0 | 1 | 0.97919 | -0.40021 | 0.4 | 1 | 1.1 | 0.9
57 | 1 | 0.0013067 | 0.00032749 | 0 | 0 | 1 | 0.97936 | -0.39699 | 0.4 | 1 | 1.1 | 0.9
131 | 1 | 0.0082665 | 0.0020718 | 0 | 0 | 1 | 0.99105 | -0.17227 | 0.4 | 1 | 1.1 | 0.9
113 | 1 | 0.013503 | 0.003384 | 0 | 0 | 1 | 0.99464 | -0.10284 | 0.4 | 1 | 1.1 | 0.9
80 | 1 | 0 | 0 | 0 | 0 | 1 | 0.97861 | -0.41159 | 0.4 | 1 | 1.1 | 0.9
81 | 1 | 0 | 0 | 0 | 0 | 1 | 0.9785 | -0.41379 | 0.4 | 1 | 1.1 | 0.9
145 | 1 | 0.0064388 | 0.0016137 | 0 | 0 | 1 | 0.97744 | -0.43458 | 0.4 | 1 | 1.1 | 0.9
58 | 1 | 0 | 0 | 0 | 0 | 1 | 0.97946 | -0.39504 | 0.4 | 1 | 1.1 | 0.9
44 | 1 | 0 | 0 | 0 | 0 | 1 | 0.9844 | -0.29873 | 0.4 | 1 | 1.1 | 0.9
78 | 1 | 0 | 0 | 0 | 0 | 1 | 0.98509 | -0.28518 | 0.4 | 1 | 1.1 | 0.9
100 | 1 | 0.007003 | 0.0017551 | 0 | 0 | 1 | 0.98396 | -0.3073 | 0.4 | 1 | 1.1 | 0.9
74 | 1 | 0 | 0 | 0 | 0 | 1 | 0.98063 | -0.37199 | 0.4 | 1 | 1.1 | 0.9
91 | 1 | 0.00080557 | 0.00020189 | 0 | 0 | 1 | 0.98546 | -0.27803 | 0.4 | 1 | 1.1 | 0.9
76 | 1 | 0 | 0 | 0 | 0 | 1 | 0.98027 | -0.3792 | 0.4 | 1 | 1.1 | 0.9
70 | 1 | 0.00085211 | 0.00021356 | 0 | 0 | 1 | 0.98112 | -0.36244 | 0.4 | 1 | 1.1 | 0.9
111 | 1 | 0.028016 | 0.0070214 | 0 | 0 | 1 | 0.98019 | -0.38073 | 0.4 | 1 | 1.1 | 0.9
86 | 1 | 0.0028292 | 0.00070907 | 0 | 0 | 1 | 0.98478 | -0.29129 | 0.4 | 1 | 1.1 | 0.9
79 | 1 | 0 | 0 | 0 | 0 | 1 | 0.97841 | -0.4156 | 0.4 | 1 | 1.1 | 0.9
108 | 1 | 0 | 0 | 0 | 0 | 1 | 0.97841 | -0.41543 | 0.4 | 1 | 1.1 | 0.9
105 | 1 | 0.0019049 | 0.0004774 | 0 | 0 | 1 | 0.97838 | -0.41608 | 0.4 | 1 | 1.1 | 0.9
115 | 1 | 0.00149 | 0.00037344 | 0 | 0 | 1 | 0.9736 | -0.51029 | 0.4 | 1 | 1.1 | 0.9
134 | 1 | 0.0016861 | 0.00042259 | 0 | 0 | 1 | 0.97479 | -0.48672 | 0.4 | 1 | 1.1 | 0.9
106 | 1 | 0 | 0 | 0 | 0 | 1 | 0.97534 | -0.47577 | 0.4 | 1 | 1.1 | 0.9
141 | 1 | 0.0047151 | 0.0011817 | 0 | 0 | 1 | 0.97522 | -0.47829 | 0.4 | 1 | 1.1 | 0.9
139 | 1 | 0.0019653 | 0.00049254 | 0 | 0 | 1 | 0.97515 | -0.47955 | 0.4 | 1 | 1.1 | 0.9
137 | 1 | 0.0047909 | 0.0012007 | 0 | 0 | 1 | 0.97265 | -0.52869 | 0.4 | 1 | 1.1 | 0.9
136 | 1 | 0.00088318 | 0.00022135 | 0 | 0 | 1 | 0.97269 | -0.52789 | 0.4 | 1 | 1.1 | 0.9
124 | 1 | 0.0038264 | 0.00095898 | 0 | 0 | 1 | 0.97309 | -0.52001 | 0.4 | 1 | 1.1 | 0.9
119 | 1 | 0.0011977 | 0.00030016 | 0 | 0 | 1 | 0.97335 | -0.51492 | 0.4 | 1 | 1.1 | 0.9
129 | 1 | 0.0020754 | 0.00052014 | 0 | 0 | 1 | 0.97304 | -0.52096 | 0.4 | 1 | 1.1 | 0.9
130 | 1 | 0.001951 | 0.00048898 | 0 | 0 | 1 | 0.97309 | -0.52006 | 0.4 | 1 | 1.1 | 0.9
18 | 1 | 0.00070055 | 0.00017557 | 0 | 0 | 1 | 0.98848 | -0.21974 | 0.4 | 1 | 1.1 | 0.9
67 | 1 | 0.0014626 | 0.00036657 | 0 | 0 | 1 | 0.98214 | -0.3425 | 0.4 | 1 | 1.1 | 0.9
19 | 1 | 0.0089225 | 0.0022362 | 0 | 0 | 1 | 0.99894 | -0.020207 | 0.4 | 1 | 1.1 | 0.9
20 | 1 | 0 | 0 | 0 | 0 | 1 | 0.99688 | -0.059828 | 0.4 | 1 | 1.1 | 0.9
21 | 1 | 0 | 0 | 0 | 0 | 1 | 0.99919 | -0.015547 | 0.4 | 1 | 1.1 | 0.9
22 | 1 | 0 | 0 | 0 | 0 | 1 | 0.99668 | -0.063644 | 0.4 | 1 | 1.1 | 0.9
23 | 1 | 0.0087754 | 0.0021993 | 0 | 0 | 1 | 0.99515 | -0.093047 | 0.4 | 1 | 1.1 | 0.9
25 | 1 | 0 | 0 | 0 | 0 | 1 | 0.99886 | -0.021898 | 0.4 | 1 | 1.1 | 0.9
35 | 1 | 0 | 0 | 0 | 0 | 1 | 0.99622 | -0.07249 | 0.4 | 1 | 1.1 | 0.9
27 | 1 | 0.011454 | 0.0028707 | 0 | 0 | 1 | 0.99476 | -0.10065 | 0.4 | 1 | 1.1 | 0.9
147 | 1 | 0 | 0 | 0 | 0 | 1 | 0.99868 | -0.025228 | 0.4 | 1 | 1.1 | 0.9
146 | 1 | 0.0096977 | 0.0024305 | 0 | 0 | 1 | 0.99877 | -0.023651 | 0.4 | 1 | 1.1 | 0.9
45 | 1 | 0.014727 | 0.0036908 | 0 | 0 | 1 | 0.99564 | -0.083732 | 0.4 | 1 | 1.1 | 0.9
26 | 1 | 0.010648 | 0.0026687 | 0 | 0 | 1 | 0.99429 | -0.10968 | 0.4 | 1 | 1.1 | 0.9
148 | 1 | 0.0097004 | 0.0024312 | 0 | 0 | 1 | 0.99865 | -0.025893 | 0.4 | 1 | 1.1 | 0.9
28 | 1 | 0.010585 | 0.002653 | 0 | 0 | 1 | 0.99427 | -0.1102 | 0.4 | 1 | 1.1 | 0.9
29 | 1 | 0.0020781 | 0.00052083 | 0 | 0 | 1 | 0.99426 | -0.11038 | 0.4 | 1 | 1.1 | 0.9
32 | 1 | 0.0079984 | 0.0020046 | 0 | 0 | 1 | 0.97918 | -0.40036 | 0.4 | 1 | 1.1 | 0.9
33 | 1 | 0.0041031 | 0.0010283 | 0 | 0 | 1 | 0.97914 | -0.40114 | 0.4 | 1 | 1.1 | 0.9
34 | 1 | 0 | 0 | 0 | 0 | 1 | 0.97959 | -0.39228 | 0.4 | 1 | 1.1 | 0.9
36 | 1 | 0.00079394 | 0.00019898 | 0 | 0 | 1 | 0.97991 | -0.38599 | 0.4 | 1 | 1.1 | 0.9
37 | 1 | 0 | 0 | 0 | 0 | 1 | 0.9788 | -0.40775 | 0.4 | 1 | 1.1 | 0.9
65 | 1 | 0.00079393 | 0.00019898 | 0 | 0 | 1 | 0.97992 | -0.38586 | 0.4 | 1 | 1.1 | 0.9
60 | 1 | 0.0074859 | 0.0018761 | 0 | 0 | 1 | 0.97797 | -0.42406 | 0.4 | 1 | 1.1 | 0.9
38 | 1 | 0 | 0 | 0 | 0 | 1 | 0.98054 | -0.37375 | 0.4 | 1 | 1.1 | 0.9
40 | 1 | 0 | 0 | 0 | 0 | 1 | 0.98105 | -0.36372 | 0.4 | 1 | 1.1 | 0.9
71 | 1 | 0.0019225 | 0.00048183 | 0 | 0 | 1 | 0.98043 | -0.37591 | 0.4 | 1 | 1.1 | 0.9
39 | 1 | 0 | 0 | 0 | 0 | 1 | 0.98103 | -0.3641 | 0.4 | 1 | 1.1 | 0.9
144 | 1 | 0.0012169 | 0.00030498 | 0 | 0 | 1 | 0.98094 | -0.36603 | 0.4 | 1 | 1.1 | 0.9
43 | 1 | 0 | 0 | 0 | 0 | 1 | 0.98135 | -0.358 | 0.4 | 1 | 1.1 | 0.9
66 | 1 | 0.0014026 | 0.00035152 | 0 | 0 | 1 | 0.98079 | -0.36888 | 0.4 | 1 | 1.1 | 0.9
41 | 1 | 0 | 0 | 0 | 0 | 1 | 0.98192 | -0.34679 | 0.4 | 1 | 1.1 | 0.9
84 | 1 | 0.00041846 | 0.00010488 | 0 | 0 | 1 | 0.98186 | -0.34797 | 0.4 | 1 | 1.1 | 0.9
82 | 1 | 0.0029306 | 0.00073447 | 0 | 0 | 1 | 0.98246 | -0.33631 | 0.4 | 1 | 1.1 | 0.9
42 | 1 | 0 | 0 | 0 | 0 | 1 | 0.98305 | -0.32485 | 0.4 | 1 | 1.1 | 0.9
87 | 1 | 0.0010264 | 0.00025725 | 0 | 0 | 1 | 0.9829 | -0.32772 | 0.4 | 1 | 1.1 | 0.9
83 | 1 | 0.0015749 | 0.0003947 | 0 | 0 | 1 | 0.98249 | -0.33576 | 0.4 | 1 | 1.1 | 0.9
85 | 1 | 0.001943 | 0.00048696 | 0 | 0 | 1 | 0.98357 | -0.31476 | 0.4 | 1 | 1.1 | 0.9
54 | 1 | 0.00091535 | 0.00022941 | 0 | 0 | 1 | 0.98134 | -0.35821 | 0.4 | 1 | 1.1 | 0.9
46 | 1 | 0.018699 | 0.0046864 | 0 | 0 | 1 | 0.99511 | -0.093884 | 0.4 | 1 | 1.1 | 0.9
64 | 1 | 0.00081229 | 0.00020358 | 0 | 0 | 1 | 0.9806 | -0.37262 | 0.4 | 1 | 1.1 | 0.9
61 | 1 | 0 | 0 | 0 | 0 | 1 | 0.97775 | -0.42821 | 0.4 | 1 | 1.1 | 0.9
72 | 1 | 0.0083326 | 0.0020884 | 0 | 0 | 1 | 0.98034 | -0.3776 | 0.4 | 1 | 1.1 | 0.9
142 | 1 | 0.00045324 | 0.00011359 | 0 | 0 | 1 | 0.98182 | -0.34871 | 0.4 | 1 | 1.1 | 0.9
88 | 1 | 0.0026025 | 0.00065226 | 0 | 0 | 1 | 0.98281 | -0.32961 | 0.4 | 1 | 1.1 | 0.9
53 | 1 | 0.00050362 | 0.00012622 | 0 | 0 | 1 | 0.98133 | -0.35836 | 0.4 | 1 | 1.1 | 0.9
99 | 1 | 0.014388 | 0.003606 | 0 | 0 | 1 | 0.98341 | -0.31803 | 0.4 | 1 | 1.1 | 0.9
47 | 1 | 0.01081 | 0.0027093 | 0 | 0 | 1 | 0.98259 | -0.33417 | 0.4 | 1 | 1.1 | 0.9
48 | 1 | 0.0035201 | 0.00088221 | 0 | 0 | 1 | 0.98268 | -0.33241 | 0.4 | 1 | 1.1 | 0.9
49 | 1 | 0.0072909 | 0.0018273 | 0 | 0 | 1 | 0.98249 | -0.33599 | 0.4 | 1 | 1.1 | 0.9
50 | 1 | 0 | 0 | 0 | 0 | 1 | 0.98349 | -0.31652 | 0.4 | 1 | 1.1 | 0.9
51 | 1 | 0.003881 | 0.00097268 | 0 | 0 | 1 | 0.98243 | -0.3373 | 0.4 | 1 | 1.1 | 0.9
55 | 1 | 0.0014726 | 0.00036907 | 0 | 0 | 1 | 0.98373 | -0.31178 | 0.4 | 1 | 1.1 | 0.9
93 | 1 | 0.0021377 | 0.00053575 | 0 | 0 | 1 | 0.98422 | -0.30223 | 0.4 | 1 | 1.1 | 0.9
52 | 1 | 0.00090768 | 0.00022749 | 0 | 0 | 1 | 0.98132 | -0.35857 | 0.4 | 1 | 1.1 | 0.9
92 | 1 | 0.0025226 | 0.00063222 | 0 | 0 | 1 | 0.98489 | -0.28927 | 0.4 | 1 | 1.1 | 0.9
62 | 1 | 0.0042118 | 0.0010556 | 0 | 0 | 1 | 0.97739 | -0.43539 | 0.4 | 1 | 1.1 | 0.9
101 | 1 | 0.0042118 | 0.0010556 | 0 | 0 | 1 | 0.97728 | -0.4375 | 0.4 | 1 | 1.1 | 0.9
63 | 1 | 0 | 0 | 0 | 0 | 1 | 0.97633 | -0.45606 | 0.4 | 1 | 1.1 | 0.9
102 | 1 | 0.013467 | 0.0033751 | 0 | 0 | 1 | 0.97564 | -0.46965 | 0.4 | 1 | 1.1 | 0.9
128 | 1 | 0.0049214 | 0.0012334 | 0 | 0 | 1 | 0.9747 | -0.48811 | 0.4 | 1 | 1.1 | 0.9
69 | 1 | 0.0011687 | 0.0002929 | 0 | 0 | 1 | 0.98195 | -0.3462 | 0.4 | 1 | 1.1 | 0.9
103 | 1 | 0.0042958 | 0.0010766 | 0 | 0 | 1 | 0.98174 | -0.35055 | 0.4 | 1 | 1.1 | 0.9
98 | 1 | 0 | 0 | 0 | 0 | 1 | 0.98179 | -0.34947 | 0.4 | 1 | 1.1 | 0.9
110 | 1 | 0.00060747 | 0.00015225 | 0 | 0 | 1 | 0.98017 | -0.38115 | 0.4 | 1 | 1.1 | 0.9
109 | 1 | 0.0024901 | 0.00062408 | 0 | 0 | 1 | 0.97835 | -0.41667 | 0.4 | 1 | 1.1 | 0.9
143 | 1 | 0.00058356 | 0.00014625 | 0 | 0 | 1 | 0.98182 | -0.34878 | 0.4 | 1 | 1.1 | 0.9
89 | 1 | 0.0011241 | 0.00028172 | 0 | 0 | 1 | 0.98275 | -0.33075 | 0.4 | 1 | 1.1 | 0.9
90 | 1 | 0.00020885 | 5.2342e-05 | 0 | 0 | 1 | 0.98269 | -0.33195 | 0.4 | 1 | 1.1 | 0.9
97 | 1 | 0.00020891 | 5.2357e-05 | 0 | 0 | 1 | 0.98264 | -0.33283 | 0.4 | 1 | 1.1 | 0.9
95 | 1 | 0.00022845 | 5.7255e-05 | 0 | 0 | 1 | 0.98261 | -0.33355 | 0.4 | 1 | 1.1 | 0.9
94 | 1 | 0.00020891 | 5.2359e-05 | 0 | 0 | 1 | 0.9826 | -0.33369 | 0.4 | 1 | 1.1 | 0.9
96 | 1 | 0 | 0 | 0 | 0 | 1 | 0.98227 | -0.3402 | 0.4 | 1 | 1.1 | 0.9
126 | 1 | 0.0023251 | 0.00058272 | 0 | 0 | 1 | 0.97424 | -0.49723 | 0.4 | 1 | 1.1 | 0.9
140 | 1 | 0.0018429 | 0.00046187 | 0 | 0 | 1 | 0.97517 | -0.47926 | 0.4 | 1 | 1.1 | 0.9
132 | 1 | 0.018615 | 0.0046654 | 0 | 0 | 1 | 0.99089 | -0.17532 | 0.4 | 1 | 1.1 | 0.9
117 | 1 | 0.0016316 | 0.00040891 | 0 | 0 | 1 | 0.97356 | -0.51102 | 0.4 | 1 | 1.1 | 0.9
120 | 1 | 0 | 0 | 0 | 0 | 1 | 0.97358 | -0.5103 | 0.4 | 1 | 1.1 | 0.9
122 | 1 | 0.0013613 | 0.00034116 | 0 | 0 | 1 | 0.97378 | -0.50625 | 0.4 | 1 | 1.1 | 0.9
123 | 1 | 0.0013607 | 0.00034103 | 0 | 0 | 1 | 0.97357 | -0.51045 | 0.4 | 1 | 1.1 | 0.9
127 | 1 | 0.0016932 | 0.00042435 | 0 | 0 | 1 | 0.97389 | -0.5041 | 0.4 | 1 | 1.1 | 0.9
125 | 1 | 0.0013607 | 0.00034103 | 0 | 0 | 1 | 0.97397 | -0.50265 | 0.4 | 1 | 1.1 | 0.9

## generator_data
GEN_BUS | PG | QG | QMAX | QMIN | VG | MBASE | GEN_STATUS | PMAX | PMIN
24 | 0.52427 | 0.13378 | 10 | -10 | 1 | 100 | 1 | 10 | 0

## branch_data
F_BUS | T_BUS | BR_R | BR_X | BR_B | RATE_A | RATE_B | RATE_C | TAP | SHIFT | BR_STATUS | ANGMIN | ANGMAX | P_in | Q_in | P_out | Q_out
1 | 2 | 0.14464 | 0.09257 | 9.7156e-10 | 0 | 0 | 0 | 0 | 0 | 1 | -90 | 90 | 0.29966 | 0.07616 | -0.29952 | -0.07607
1 | 3 | 0.57345 | 0.36701 | 3.8519e-09 | 0 | 0 | 0 | 0 | 0 | 1 | -90 | 90 | -0.33266 | -0.084431 | 0.33335 | 0.08487
2 | 4 | 0.82312 | 0.5268 | 5.529e-09 | 0 | 0 | 0 | 0 | 0 | 1 | -90 | 90 | 0.24917 | 0.063451 | -0.24861 | -0.063097
3 | 5 | 1.0052 | 0.64334 | 6.7521e-09 | 0 | 0 | 0 | 0 | 0 | 1 | -90 | 90 | -0.33335 | -0.08487 | 0.33455 | 0.08564
4 | 17 | 0.86877 | 0.55601 | 5.8356e-09 | 0 | 0 | 0 | 0 | 0 | 1 | -90 | 90 | 0.24013 | 0.060972 | -0.23959 | -0.060623
4 | 15 | 1.7123 | 1.0959 | 2.8754e-09 | 0 | 0 | 0 | 0 | 0 | 1 | -90 | 90 | 0.0084813 | 0.0021255 | -0.00848 | -0.0021249
5 | 30 | 0.4927 | 0.31533 | 3.3095e-09 | 0 | 0 | 0 | 0 | 0 | 1 | -90 | 90 | -0.33806 | -0.086519 | 0.33866 | 0.086904
17 | 73 | 0.37225 | 0.23824 | 2.5004e-09 | 0 | 0 | 0 | 0 | 0 | 1 | -90 | 90 | 0.16554 | 0.041866 | -0.16543 | -0.041795
17 | 68 | 1.837 | 1.1757 | 3.0849e-09 | 0 | 0 | 0 | 0 | 0 | 1 | -90 | 90 | 0.074047 | 0.018757 | -0.073937 | -0.018687
15 | 16 | 0.4277 | 0.27373 | 7.1822e-10 | 0 | 0 | 0 | 0 | 0 | 1 | -90 | 90 | 0.00070056 | 0.00017515 | -0.00070055 | -0.00017522
30 | 24 | 0.076131 | 0.048724 | 5.1138e-10 | 0 | 0 | 0 | 0 | 0 | 1 | -90 | 90 | -0.34895 | -0.089483 | 0.34905 | 0.089546
7 | 8 | 8.9906 | 5.754 | 1.5098e-08 | 0 | 0 | 0 | 0 | 0 | 1 | -90 | 90 | -0.0068233 | -0.0017101 | 0.0068278 | 0.0017115
7 | 31 | 1.8554 | 1.1874 | 3.1156e-09 | 0 | 0 | 0 | 0 | 0 | 1 | -90 | 90 | 0.0068233 | 0.0017101 | -0.0068224 | -0.0017098
8 | 114 | 2.7408 | 1.7541 | 4.6026e-09 | 0 | 0 | 0 | 0 | 0 | 1 | -90 | 90 | 0.029856 | 0.0074963 | -0.029829 | -0.0074799
8 | 112 | 1.7613 | 1.1272 | 2.9577e-09 | 0 | 0 | 0 | 0 | 0 | 1 | -90 | 90 | -0.036684 | -0.0092079 | 0.036709 | 0.0092239
114 | 131 | 1.0434 | 0.66775 | 1.7521e-09 | 0 | 0 | 0 | 0 | 0 | 1 | -90 | 90 | 0.026892 | 0.0067438 | -0.026884 | -0.0067388
112 | 113 | 2.641 | 1.6902 | 4.4349e-09 | 0 | 0 | 0 | 0 | 0 | 1 | -90 | 90 | -0.050208 | -0.012607 | 0.050279 | 0.012652
9 | 10 | 8.5553 | 5.4754 | 1.4367e-08 | 0 | 0 | 0 | 0 | 0 | 1 | -90 | 90 | -0.0061088 | -0.0015291 | 0.0061124 | 0.0015301
9 | 116 | 2.4612 | 1.5752 | 4.133e-09 | 0 | 0 | 0 | 0 | 0 | 1 | -90 | 90 | 0.0043963 | 0.0011004 | -0.0043957 | -0.0011005
9 | 135 | 3.2162 | 2.0584 | 5.4009e-09 | 0 | 0 | 0 | 0 | 0 | 1 | -90 | 90 | 0.0017125 | 0.00042875 | -0.0017124 | -0.00042919
10 | 133 | 1.1978 | 0.76659 | 2.0114e-09 | 0 | 0 | 0 | 0 | 0 | 1 | -90 | 90 | -0.0061124 | -0.0015301 | 0.0061129 | 0.0015302
116 | 115 | 3.4601 | 2.2145 | 5.8105e-09 | 0 | 0 | 0 | 0 | 0 | 1 | -90 | 90 | 0.0031219 | 0.00078179 | -0.0031216 | -0.0007821
116 | 59 | 2.4325 | 1.5568 | 4.0848e-09 | 0 | 0 | 0 | 0 | 0 | 1 | -90 | 90 | 0.0012738 | 0.00031866 | -0.0012738 | -0.00031902
133 | 134 | 2.3624 | 1.5119 | 3.9671e-09 | 0 | 0 | 0 | 0 | 0 | 1 | -90 | 90 | -0.0080275 | -0.0020101 | 0.0080292 | 0.0020108
11 | 107 | 0.43922 | 0.2811 | 7.3757e-10 | 0 | 0 | 0 | 0 | 0 | 1 | -90 | 90 | -0.0018268 | -0.00045785 | 0.0018268 | 0.00045779
11 | 104 | 0.087859 | 0.05623 | 1.4754e-10 | 0 | 0 | 0 | 0 | 0 | 1 | -90 | 90 | 0.0018268 | 0.00045785 | -0.0018268 | -0.00045787
107 | 134 | 3.5892 | 2.2971 | 6.0272e-09 | 0 | 0 | 0 | 0 | 0 | 1 | -90 | 90 | 0.0097191 | 0.0024352 | -0.0097153 | -0.0024334
107 | 139 | 2.2089 | 1.4137 | 3.7094e-09 | 0 | 0 | 0 | 0 | 0 | 1 | -90 | 90 | 0.0019653 | 0.00049226 | -0.0019652 | -0.00049255
107 | 106 | 0.87289 | 0.55865 | 1.4658e-09 | 0 | 0 | 0 | 0 | 0 | 1 | -90 | 90 | -0.013511 | -0.0033853 | 0.013513 | 0.0033863
13 | 121 | 2.0332 | 1.3013 | 3.4143e-09 | 0 | 0 | 0 | 0 | 0 | 1 | -90 | 90 | -0.0088986 | -0.0022308 | 0.0089004 | 0.0022316
13 | 138 | 2.6151 | 1.6737 | 4.3914e-09 | 0 | 0 | 0 | 0 | 0 | 1 | -90 | 90 | 0.0088986 | 0.0022308 | -0.0088962 | -0.0022297
121 | 124 | 1.0606 | 0.67876 | 1.781e-09 | 0 | 0 | 0 | 0 | 0 | 1 | -90 | 90 | 0.0078534 | 0.0019682 | -0.0078527 | -0.0019679
121 | 119 | 0.79351 | 0.50784 | 1.3325e-09 | 0 | 0 | 0 | 0 | 0 | 1 | -90 | 90 | -0.016754 | -0.0041998 | 0.016756 | 0.0042013
138 | 136 | 0.066169 | 0.042348 | 1.1112e-10 | 0 | 0 | 0 | 0 | 0 | 1 | -90 | 90 | 0.0056741 | 0.0014221 | -0.0056741 | -0.0014221
73 | 78 | 0.25648 | 0.16415 | 1.7228e-09 | 0 | 0 | 0 | 0 | 0 | 1 | -90 | 90 | 0.13291 | 0.033618 | -0.13286 | -0.033586
73 | 91 | 0.084594 | 0.05414 | 1.4206e-10 | 0 | 0 | 0 | 0 | 0 | 1 | -90 | 90 | 0.032517 | 0.0081776 | -0.032516 | -0.008177
68 | 67 | 2.875 | 1.84 | 4.8279e-09 | 0 | 0 | 0 | 0 | 0 | 1 | -90 | 90 | 0.072965 | 0.018444 | -0.072797 | -0.018337
16 | 18 | 2.1961 | 1.4055 | 3.6878e-09 | 0 | 0 | 0 | 0 | 0 | 1 | -90 | 90 | 0.00070055 | 0.00017522 | -0.00070054 | -0.00017557
24 | 21 | 0.41214 | 0.26377 | 2.7684e-09 | 0 | 0 | 0 | 0 | 0 | 1 | -90 | 90 | 0.16978 | 0.042872 | -0.16965 | -0.042792
59 | 118 | 1.5381 | 0.98441 | 2.583e-09 | 0 | 0 | 0 | 0 | 0 | 1 | -90 | 90 | 0.0012738 | 0.00031902 | -0.0012737 | -0.00031925
56 | 57 | 1.6847 | 1.0782 | 2.8291e-09 | 0 | 0 | 0 | 0 | 0 | 1 | -90 | 90 | -0.0082275 | -0.0020621 | 0.0082287 | 0.0020626
57 | 58 | 0.87802 | 0.56194 | 1.4744e-09 | 0 | 0 | 0 | 0 | 0 | 1 | -90 | 90 | -0.0095354 | -0.0023901 | 0.0095363 | 0.0023905
131 | 132 | 0.71993 | 0.46075 | 1.2089e-09 | 0 | 0 | 0 | 0 | 0 | 1 | -90 | 90 | 0.018618 | 0.004667 | -0.018615 | -0.0046654
113 | 22 | 2.7365 | 1.7514 | 4.5953e-09 | 0 | 0 | 0 | 0 | 0 | 1 | -90 | 90 | -0.063782 | -0.016036 | 0.063901 | 0.016113
80 | 81 | 2.1478 | 1.3746 | 3.6068e-09 | 0 | 0 | 0 | 0 | 0 | 1 | -90 | 90 | 0.0043959 | 0.001101 | -0.0043955 | -0.001101
80 | 145 | 3.7177 | 2.3794 | 6.2431e-09 | 0 | 0 | 0 | 0 | 0 | 1 | -90 | 90 | 0.026579 | 0.0066854 | -0.02655 | -0.0066674
80 | 58 | 2.2998 | 1.4719 | 3.8621e-09 | 0 | 0 | 0 | 0 | 0 | 1 | -90 | 90 | -0.030975 | -0.0077864 | 0.030999 | 0.0078017
81 | 108 | 1.6007 | 1.0245 | 2.688e-09 | 0 | 0 | 0 | 0 | 0 | 1 | -90 | 90 | 0.0043955 | 0.001101 | -0.0043951 | -0.0011011
145 | 106 | 8.7671 | 5.6109 | 1.4722e-08 | 0 | 0 | 0 | 0 | 0 | 1 | -90 | 90 | 0.020111 | 0.0050537 | -0.020072 | -0.0050298
58 | 74 | 2.4534 | 1.5702 | 4.12e-09 | 0 | 0 | 0 | 0 | 0 | 1 | -90 | 90 | -0.040536 | -0.010192 | 0.04058 | 0.01022
44 | 78 | 2.7522 | 1.7614 | 4.6216e-09 | 0 | 0 | 0 | 0 | 0 | 1 | -90 | 90 | -0.021407 | -0.0053707 | 0.021421 | 0.0053791
44 | 100 | 1.7391 | 1.113 | 2.9204e-09 | 0 | 0 | 0 | 0 | 0 | 1 | -90 | 90 | 0.021407 | 0.0053707 | -0.021399 | -0.0053654
78 | 86 | 0.23967 | 0.15339 | 1.6099e-09 | 0 | 0 | 0 | 0 | 0 | 1 | -90 | 90 | 0.11144 | 0.028207 | -0.11141 | -0.028186
100 | 99 | 3.2339 | 2.0697 | 5.4306e-09 | 0 | 0 | 0 | 0 | 0 | 1 | -90 | 90 | 0.014396 | 0.0036103 | -0.014388 | -0.0036061
74 | 76 | 1.0862 | 0.6952 | 1.8241e-09 | 0 | 0 | 0 | 0 | 0 | 1 | -90 | 90 | 0.028635 | 0.0071807 | -0.028625 | -0.0071746
74 | 70 | 0.59623 | 0.38159 | 1.0012e-09 | 0 | 0 | 0 | 0 | 0 | 1 | -90 | 90 | -0.069215 | -0.017401 | 0.069247 | 0.017421
91 | 92 | 1.5466 | 0.98985 | 2.5972e-09 | 0 | 0 | 0 | 0 | 0 | 1 | -90 | 90 | 0.03171 | 0.0079751 | -0.031693 | -0.0079644
76 | 111 | 0.23027 | 0.14737 | 3.8668e-10 | 0 | 0 | 0 | 0 | 0 | 1 | -90 | 90 | 0.028625 | 0.0071746 | -0.028623 | -0.0071733
70 | 69 | 1.0027 | 0.64173 | 1.6838e-09 | 0 | 0 | 0 | 0 | 0 | 1 | -90 | 90 | -0.070099 | -0.017635 | 0.070153 | 0.017669
111 | 110 | 2.9269 | 1.8732 | 4.915e-09 | 0 | 0 | 0 | 0 | 0 | 1 | -90 | 90 | 0.00060747 | 0.00015178 | -0.00060746 | -0.00015225
86 | 85 | 0.94443 | 0.60443 | 6.3438e-09 | 0 | 0 | 0 | 0 | 0 | 1 | -90 | 90 | 0.10858 | 0.027477 | -0.10846 | -0.0274
79 | 108 | 0.37969 | 0.243 | 6.376e-10 | 0 | 0 | 0 | 0 | 0 | 1 | -90 | 90 | -0.0019049 | -0.00047726 | 0.0019049 | 0.00047721
79 | 105 | 1.0951 | 0.70084 | 1.8389e-09 | 0 | 0 | 0 | 0 | 0 | 1 | -90 | 90 | 0.0019049 | 0.00047726 | -0.0019048 | -0.00047741
108 | 109 | 2.143 | 1.3715 | 3.5986e-09 | 0 | 0 | 0 | 0 | 0 | 1 | -90 | 90 | 0.0024902 | 0.00062385 | -0.0024901 | -0.0006241
115 | 117 | 1.9156 | 1.226 | 3.2168e-09 | 0 | 0 | 0 | 0 | 0 | 1 | -90 | 90 | 0.0016316 | 0.00040865 | -0.0016315 | -0.00040892
106 | 141 | 1.6377 | 1.0481 | 2.7501e-09 | 0 | 0 | 0 | 0 | 0 | 1 | -90 | 90 | 0.0065587 | 0.0016436 | -0.0065579 | -0.0016433
141 | 140 | 2.2573 | 1.4447 | 3.7906e-09 | 0 | 0 | 0 | 0 | 0 | 1 | -90 | 90 | 0.0018429 | 0.00046158 | -0.0018428 | -0.00046188
137 | 136 | 0.70681 | 0.45236 | 1.1869e-09 | 0 | 0 | 0 | 0 | 0 | 1 | -90 | 90 | -0.0047908 | -0.0012008 | 0.0047909 | 0.0012008
124 | 130 | 0.043361 | 0.027751 | 7.2815e-11 | 0 | 0 | 0 | 0 | 0 | 1 | -90 | 90 | 0.0040264 | 0.0010089 | -0.0040264 | -0.0010089
119 | 120 | 1.0947 | 0.70062 | 1.8383e-09 | 0 | 0 | 0 | 0 | 0 | 1 | -90 | 90 | -0.017954 | -0.0045015 | 0.017958 | 0.0045038
129 | 130 | 1.8402 | 1.1778 | 3.0903e-09 | 0 | 0 | 0 | 0 | 0 | 1 | -90 | 90 | -0.0020753 | -0.00052016 | 0.0020754 | 0.00051992
67 | 69 | 0.22508 | 0.14405 | 3.7798e-10 | 0 | 0 | 0 | 0 | 0 | 1 | -90 | 90 | 0.071335 | 0.01797 | -0.071322 | -0.017962
19 | 20 | 1.2577 | 0.8049 | 4.2239e-09 | 0 | 0 | 0 | 0 | 0 | 1 | -90 | 90 | 0.14129 | 0.035668 | -0.14102 | -0.035497
19 | 21 | 0.13941 | 0.089223 | 9.3643e-10 | 0 | 0 | 0 | 0 | 0 | 1 | -90 | 90 | -0.15021 | -0.037904 | 0.15024 | 0.037925
20 | 22 | 0.17508 | 0.11205 | 2.94e-10 | 0 | 0 | 0 | 0 | 0 | 1 | -90 | 90 | 0.097386 | 0.024527 | -0.097368 | -0.024515
20 | 23 | 3.3923 | 2.1711 | 5.6966e-09 | 0 | 0 | 0 | 0 | 0 | 1 | -90 | 90 | 0.043633 | 0.01097 | -0.043564 | -0.010927
21 | 25 | 1.4645 | 0.9373 | 2.4593e-09 | 0 | 0 | 0 | 0 | 0 | 1 | -90 | 90 | 0.019407 | 0.0048664 | -0.019401 | -0.0048629
22 | 35 | 1.1777 | 0.7537 | 1.9776e-09 | 0 | 0 | 0 | 0 | 0 | 1 | -90 | 90 | 0.033467 | 0.0084027 | -0.033453 | -0.0083939
23 | 27 | 0.97068 | 0.62124 | 1.63e-09 | 0 | 0 | 0 | 0 | 0 | 1 | -90 | 90 | 0.034789 | 0.0087273 | -0.034776 | -0.0087194
25 | 147 | 1.5351 | 0.98246 | 2.5778e-09 | 0 | 0 | 0 | 0 | 0 | 1 | -90 | 90 | 0.0097023 | 0.002432 | -0.0097007 | -0.0024313
25 | 146 | 0.80852 | 0.51745 | 1.3577e-09 | 0 | 0 | 0 | 0 | 0 | 1 | -90 | 90 | 0.0096985 | 0.0024309 | -0.0096977 | -0.0024305
35 | 45 | 1.4953 | 0.95701 | 2.5111e-09 | 0 | 0 | 0 | 0 | 0 | 1 | -90 | 90 | 0.033453 | 0.0083939 | -0.033435 | -0.0083827
27 | 26 | 1.7176 | 1.0992 | 2.8843e-09 | 0 | 0 | 0 | 0 | 0 | 1 | -90 | 90 | 0.023322 | 0.0058487 | -0.023312 | -0.0058426
147 | 148 | 0.30648 | 0.19615 | 5.1467e-10 | 0 | 0 | 0 | 0 | 0 | 1 | -90 | 90 | 0.0097007 | 0.0024313 | -0.0097004 | -0.0024312
45 | 46 | 2.4109 | 1.543 | 4.0485e-09 | 0 | 0 | 0 | 0 | 0 | 1 | -90 | 90 | 0.018708 | 0.0046918 | -0.018699 | -0.0046864
26 | 28 | 0.1807 | 0.11564 | 3.0344e-10 | 0 | 0 | 0 | 0 | 0 | 1 | -90 | 90 | 0.012664 | 0.0031739 | -0.012664 | -0.0031737
28 | 29 | 0.39049 | 0.24992 | 6.5574e-10 | 0 | 0 | 0 | 0 | 0 | 1 | -90 | 90 | 0.0020782 | 0.00052078 | -0.0020781 | -0.00052083
32 | 33 | 0.81924 | 0.52431 | 1.3757e-09 | 0 | 0 | 0 | 0 | 0 | 1 | -90 | 90 | 0.0041032 | 0.0010283 | -0.0041031 | -0.0010284
32 | 34 | 2.8687 | 1.8359 | 4.8172e-09 | 0 | 0 | 0 | 0 | 0 | 1 | -90 | 90 | -0.012101 | -0.0030329 | 0.012106 | 0.0030355
34 | 36 | 0.37369 | 0.23916 | 2.5101e-09 | 0 | 0 | 0 | 0 | 0 | 1 | -90 | 90 | -0.072708 | -0.018319 | 0.07273 | 0.018332
34 | 37 | 1.1016 | 0.705 | 7.3993e-09 | 0 | 0 | 0 | 0 | 0 | 1 | -90 | 90 | 0.060602 | 0.015283 | -0.060557 | -0.015255
36 | 65 | 0.007274 | 0.0046554 | 4.886e-11 | 0 | 0 | 0 | 0 | 0 | 1 | -90 | 90 | -0.073524 | -0.018531 | 0.073524 | 0.018532
37 | 60 | 1.159 | 0.74175 | 7.785e-09 | 0 | 0 | 0 | 0 | 0 | 1 | -90 | 90 | 0.060557 | 0.015255 | -0.06051 | -0.015226
65 | 64 | 0.7702 | 0.49293 | 5.1735e-09 | 0 | 0 | 0 | 0 | 0 | 1 | -90 | 90 | -0.074318 | -0.018731 | 0.074365 | 0.01876
60 | 61 | 0.33686 | 0.21559 | 2.2627e-09 | 0 | 0 | 0 | 0 | 0 | 1 | -90 | 90 | 0.053024 | 0.01335 | -0.053014 | -0.013343
38 | 40 | 4.217 | 2.6989 | 7.0815e-09 | 0 | 0 | 0 | 0 | 0 | 1 | -90 | 90 | -0.010257 | -0.002571 | 0.010262 | 0.0025735
38 | 71 | 0.90662 | 0.58023 | 1.5225e-09 | 0 | 0 | 0 | 0 | 0 | 1 | -90 | 90 | 0.010257 | 0.002571 | -0.010256 | -0.0025705
40 | 43 | 0.28104 | 0.17986 | 1.8877e-09 | 0 | 0 | 0 | 0 | 0 | 1 | -90 | 90 | -0.088091 | -0.022213 | 0.088115 | 0.022228
40 | 66 | 0.29205 | 0.18691 | 1.9617e-09 | 0 | 0 | 0 | 0 | 0 | 1 | -90 | 90 | 0.076613 | 0.019336 | -0.076594 | -0.019324
40 | 39 | 1.333 | 0.85313 | 2.2385e-09 | 0 | 0 | 0 | 0 | 0 | 1 | -90 | 90 | 0.001217 | 0.00030375 | -0.001217 | -0.00030395
71 | 72 | 0.87658 | 0.56101 | 1.472e-09 | 0 | 0 | 0 | 0 | 0 | 1 | -90 | 90 | 0.0083332 | 0.0020887 | -0.0083325 | -0.0020884
39 | 144 | 6.8409 | 4.3782 | 1.1488e-08 | 0 | 0 | 0 | 0 | 0 | 1 | -90 | 90 | 0.001217 | 0.00030395 | -0.0012169 | -0.00030499
43 | 54 | 0.37861 | 0.24231 | 6.3579e-10 | 0 | 0 | 0 | 0 | 0 | 1 | -90 | 90 | 0.0023267 | 0.00058285 | -0.0023266 | -0.00058289
43 | 41 | 0.53765 | 0.3441 | 3.6114e-09 | 0 | 0 | 0 | 0 | 0 | 1 | -90 | 90 | -0.090442 | -0.022811 | 0.090491 | 0.022842
66 | 64 | 0.21539 | 0.13785 | 1.4468e-09 | 0 | 0 | 0 | 0 | 0 | 1 | -90 | 90 | 0.075191 | 0.018972 | -0.075178 | -0.018964
41 | 84 | 3.4924 | 2.2351 | 5.8646e-09 | 0 | 0 | 0 | 0 | 0 | 1 | -90 | 90 | 0.0014554 | 0.00036366 | -0.0014553 | -0.00036417
41 | 82 | 0.49525 | 0.31696 | 3.3266e-09 | 0 | 0 | 0 | 0 | 0 | 1 | -90 | 90 | -0.091946 | -0.023205 | 0.091992 | 0.023234
84 | 142 | 3.1017 | 1.9851 | 5.2086e-09 | 0 | 0 | 0 | 0 | 0 | 1 | -90 | 90 | 0.0010368 | 0.00025929 | -0.0010368 | -0.00025977
82 | 83 | 0.024986 | 0.015991 | 1.6783e-10 | 0 | 0 | 0 | 0 | 0 | 1 | -90 | 90 | -0.094923 | -0.023969 | 0.094925 | 0.023971
42 | 87 | 1.2573 | 0.80464 | 2.1113e-09 | 0 | 0 | 0 | 0 | 0 | 1 | -90 | 90 | 0.0099106 | 0.0024828 | -0.0099092 | -0.0024822
42 | 83 | 0.49207 | 0.31493 | 3.3053e-09 | 0 | 0 | 0 | 0 | 0 | 1 | -90 | 90 | 0.096551 | 0.024397 | -0.0965 | -0.024365
42 | 85 | 0.41273 | 0.26415 | 2.7723e-09 | 0 | 0 | 0 | 0 | 0 | 1 | -90 | 90 | -0.10646 | -0.02688 | 0.10651 | 0.026913
87 | 88 | 0.91984 | 0.5887 | 1.5447e-09 | 0 | 0 | 0 | 0 | 0 | 1 | -90 | 90 | 0.0088828 | 0.0022249 | -0.008882 | -0.0022245
54 | 53 | 0.45935 | 0.29399 | 7.7138e-10 | 0 | 0 | 0 | 0 | 0 | 1 | -90 | 90 | 0.0014113 | 0.00035348 | -0.0014113 | -0.00035355
61 | 62 | 0.58136 | 0.37207 | 3.9051e-09 | 0 | 0 | 0 | 0 | 0 | 1 | -90 | 90 | 0.053014 | 0.013343 | -0.052995 | -0.013332
142 | 143 | 0.4881 | 0.31238 | 8.1965e-10 | 0 | 0 | 0 | 0 | 0 | 1 | -90 | 90 | 0.00058355 | 0.00014618 | -0.00058355 | -0.00014626
88 | 89 | 0.78278 | 0.50098 | 1.3145e-09 | 0 | 0 | 0 | 0 | 0 | 1 | -90 | 90 | 0.0062795 | 0.0015723 | -0.0062791 | -0.0015722
53 | 52 | 1.0212 | 0.65355 | 1.7148e-09 | 0 | 0 | 0 | 0 | 0 | 1 | -90 | 90 | 0.00090768 | 0.00022733 | -0.00090767 | -0.00022749
47 | 48 | 0.34561 | 0.22119 | 5.8038e-10 | 0 | 0 | 0 | 0 | 0 | 1 | -90 | 90 | -0.021983 | -0.0055098 | 0.021985 | 0.0055109
47 | 49 | 0.70564 | 0.45161 | 1.185e-09 | 0 | 0 | 0 | 0 | 0 | 1 | -90 | 90 | 0.011173 | 0.0028004 | -0.011172 | -0.0027999
48 | 50 | 2.6995 | 1.7277 | 4.5333e-09 | 0 | 0 | 0 | 0 | 0 | 1 | -90 | 90 | -0.025505 | -0.0063931 | 0.025524 | 0.006405
49 | 51 | 1.4678 | 0.93938 | 2.4648e-09 | 0 | 0 | 0 | 0 | 0 | 1 | -90 | 90 | 0.0038812 | 0.00097261 | -0.003881 | -0.00097269
50 | 55 | 0.8062 | 0.51597 | 1.3538e-09 | 0 | 0 | 0 | 0 | 0 | 1 | -90 | 90 | -0.025524 | -0.006405 | 0.02553 | 0.0064086
55 | 93 | 1.5351 | 0.98247 | 2.5779e-09 | 0 | 0 | 0 | 0 | 0 | 1 | -90 | 90 | -0.027003 | -0.0067776 | 0.027015 | 0.0067853
93 | 92 | 1.9338 | 1.2377 | 3.2474e-09 | 0 | 0 | 0 | 0 | 0 | 1 | -90 | 90 | -0.029153 | -0.007321 | 0.029171 | 0.0073322
62 | 101 | 0.18569 | 0.11884 | 1.2473e-09 | 0 | 0 | 0 | 0 | 0 | 1 | -90 | 90 | 0.048784 | 0.012276 | -0.048779 | -0.012273
101 | 63 | 1.7869 | 1.1436 | 9.002e-09 | 0 | 0 | 0 | 0 | 0 | 1 | -90 | 90 | 0.044567 | 0.011218 | -0.044528 | -0.011193
63 | 102 | 1.3051 | 0.83529 | 2.1917e-09 | 0 | 0 | 0 | 0 | 0 | 1 | -90 | 90 | 0.044528 | 0.011193 | -0.044499 | -0.011175
102 | 128 | 2.5407 | 1.626 | 4.2665e-09 | 0 | 0 | 0 | 0 | 0 | 1 | -90 | 90 | 0.031032 | 0.0077999 | -0.031005 | -0.0077828
128 | 126 | 1.4908 | 0.9541 | 2.5034e-09 | 0 | 0 | 0 | 0 | 0 | 1 | -90 | 90 | 0.026084 | 0.0065494 | -0.026072 | -0.0065423
103 | 98 | 1.0829 | 0.69303 | 1.8184e-09 | 0 | 0 | 0 | 0 | 0 | 1 | -90 | 90 | -0.0042958 | -0.0010767 | 0.004296 | 0.0010766
98 | 96 | 9.3258 | 5.9685 | 1.566e-08 | 0 | 0 | 0 | 0 | 0 | 1 | -90 | 90 | -0.004296 | -0.0010766 | 0.0042979 | 0.0010763
89 | 90 | 1.0106 | 0.64678 | 1.697e-09 | 0 | 0 | 0 | 0 | 0 | 1 | -90 | 90 | 0.005155 | 0.0012905 | -0.0051548 | -0.0012904
90 | 97 | 0.76361 | 0.48871 | 1.2823e-09 | 0 | 0 | 0 | 0 | 0 | 1 | -90 | 90 | 0.0049459 | 0.0012381 | -0.0049457 | -0.0012381
97 | 95 | 0.66319 | 0.42444 | 1.1137e-09 | 0 | 0 | 0 | 0 | 0 | 1 | -90 | 90 | 0.0047368 | 0.0011857 | -0.0047366 | -0.0011857
95 | 94 | 0.1272 | 0.081408 | 2.136e-10 | 0 | 0 | 0 | 0 | 0 | 1 | -90 | 90 | 0.0045082 | 0.0011285 | -0.0045082 | -0.0011285
94 | 96 | 6.5542 | 4.1947 | 1.1006e-08 | 0 | 0 | 0 | 0 | 0 | 1 | -90 | 90 | 0.0042992 | 0.0010761 | -0.0042979 | -0.0010763
126 | 125 | 0.97135 | 0.62166 | 1.6312e-09 | 0 | 0 | 0 | 0 | 0 | 1 | -90 | 90 | 0.023747 | 0.0059596 | -0.023741 | -0.0059558
120 | 122 | 0.8903 | 0.56979 | 1.4951e-09 | 0 | 0 | 0 | 0 | 0 | 1 | -90 | 90 | -0.019319 | -0.0048448 | 0.019322 | 0.004847
120 | 123 | 0.46747 | 0.29918 | 7.8501e-10 | 0 | 0 | 0 | 0 | 0 | 1 | -90 | 90 | 0.0013607 | 0.00034097 | -0.0013607 | -0.00034104
122 | 127 | 0.44142 | 0.28251 | 7.4126e-10 | 0 | 0 | 0 | 0 | 0 | 1 | -90 | 90 | -0.020684 | -0.0051882 | 0.020686 | 0.0051895
127 | 125 | 0.27567 | 0.17643 | 4.6293e-10 | 0 | 0 | 0 | 0 | 0 | 1 | -90 | 90 | -0.022379 | -0.0056139 | 0.02238 | 0.0056148