## bus_data
BUS_I | BUS_TYPE | Pd | Qd | Gs | Bs | area | Vm | Va | baseKV | zone | Vmax | Vmin
1 | 1 | 0.012733 | 0.0031911 | 0 | 0 | 1 | 0.99194 | -0.15281 | 0.4 | 1 | 1.1 | 0.9
2 | 1 | 0 | 0 | 0 | 0 | 1 | 0.9923 | -0.14594 | 0.4 | 1 | 1.1 | 0.9
3 | 1 | 0 | 0 | 0 | 0 | 1 | 0.98875 | -0.21389 | 0.4 | 1 | 1.1 | 0.9
5 | 1 | 0 | 0 | 0 | 0 | 1 | 0.99539 | -0.087078 | 0.4 | 1 | 1.1 | 0.9
15 | 1 | 0 | 0 | 0 | 0 | 1 | 0.98716 | -0.24436 | 0.4 | 1 | 1.1 | 0.9
4 | 1 | 0 | 0 | 0 | 0 | 1 | 0.9929 | -0.13445 | 0.4 | 1 | 1.1 | 0.9
12 | 1 | 0 | 0 | 0 | 0 | 1 | 0.99065 | -0.17742 | 0.4 | 1 | 1.1 | 0.9
20 | 1 | 0.010202 | 0.0025569 | 0 | 0 | 1 | 0.99411 | -0.11138 | 0.4 | 1 | 1.1 | 0.9
17 | 1 | 0.0085309 | 0.0021381 | 0 | 0 | 1 | 0.99711 | -0.054445 | 0.4 | 1 | 1.1 | 0.9
6 | 1 | 0 | 0 | 0 | 0 | 1 | 0.97764 | -0.42936 | 0.4 | 1 | 1.1 | 0.9
104 | 1 | 0 | 0 | 0 | 0 | 1 | 0.97777 | -0.42684 | 0.4 | 1 | 1.1 | 0.9
7 | 1 | 0 | 0 | 0 | 0 | 1 | 0.9776 | -0.43008 | 0.4 | 1 | 1.1 | 0.9
60 | 1 | 0.0075834 | 0.0019006 | 0 | 0 | 1 | 0.97727 | -0.43665 | 0.4 | 1 | 1.1 | 0.9
8 | 1 | 0 | 0 | 0 | 0 | 1 | 0.98811 | -0.22653 | 0.4 | 1 | 1.1 | 0.9
41 | 1 | 0 | 0 | 0 | 0 | 1 | 0.98791 | -0.23046 | 0.4 | 1 | 1.1 | 0.9
55 | 1 | 0.011356 | 0.0028462 | 0 | 0 | 1 | 0.98834 | -0.2221 | 0.4 | 1 | 1.1 | 0.9
9 | 1 | 0 | 0 | 0 | 0 | 1 | 0.98938 | -0.2019 | 0.4 | 1 | 1.1 | 0.9
10 | 1 | 0 | 0 | 0 | 0 | 1 | 0.98761 | -0.23561 | 0.4 | 1 | 1.1 | 0.9
14 | 1 | 0 | 0 | 0 | 0 | 1 | 0.98488 | -0.28816 | 0.4 | 1 | 1.1 | 0.9
31 | 1 | 0.01009 | 0.0025289 | 0 | 0 | 1 | 0.98913 | -0.20645 | 0.4 | 1 | 1.1 | 0.9
11 | 1 | 0 | 0 | 0 | 0 | 1 | 0.98094 | -0.36435 | 0.4 | 1 | 1.1 | 0.9
34 | 1 | 0 | 0 | 0 | 0 | 1 | 0.98042 | -0.37451 | 0.4 | 1 | 1.1 | 0.9
58 | 1 | 0.012342 | 0.0030931 | 0 | 0 | 1 | 0.98147 | -0.35407 | 0.4 | 1 | 1.1 | 0.9
13 | 1 | 0 | 0 | 0 | 0 | 1 | 0.97944 | -0.3935 | 0.4 | 1 | 1.1 | 0.9
38 | 1 | 0.0052151 | 0.001307 | 0 | 0 | 1 | 0.97697 | -0.44177 | 0.4 | 1 | 1.1 | 0.9
56 | 1 | 0.0013623 | 0.00034142 | 0 | 0 | 1 | 0.98481 | -0.28951 | 0.4 | 1 | 1.1 | 0.9
110 | 1 | 0.0096698 | 0.0024235 | 0 | 0 | 1 | 0.98546 | -0.27728 | 0.4 | 1 | 1.1 | 0.9
16 | 3 | 0.0071864 | 0.0018011 | 0 | 0 | 1 | 1 | 0 | 0.4 | 1 | 1.1 | 0.9
109 | 1 | 0.00076626 | 0.00019204 | 0 | 0 | 1 | 0.97695 | -0.44288 | 0.4 | 1 | 1.1 | 0.9
101 | 1 | 0 | 0 | 0 | 0 | 1 | 0.97838 | -0.41487 | 0.4 | 1 | 1.1 | 0.9
98 | 1 | 0.0015623 | 0.00039154 | 0 | 0 | 1 | 0.97166 | -0.54718 | 0.4 | 1 | 1.1 | 0.9
97 | 1 | 0.0028103 | 0.00070433 | 0 | 0 | 1 | 0.97167 | -0.54682 | 0.4 | 1 | 1.1 | 0.9
52 | 1 | 0.0026404 | 0.00066174 | 0 | 0 | 1 | 0.98176 | -0.35016 | 0.4 | 1 | 1.1 | 0.9
50 | 1 | 0 | 0 | 0 | 0 | 1 | 0.9818 | -0.34939 | 0.4 | 1 | 1.1 | 0.9
43 | 1 | 0.005219 | 0.001308 | 0 | 0 | 1 | 0.98789 | -0.23083 | 0.4 | 1 | 1.1 | 0.9
39 | 1 | 0.0022633 | 0.00056724 | 0 | 0 | 1 | 0.98726 | -0.24299 | 0.4 | 1 | 1.1 | 0.9
32 | 1 | 0.0056822 | 0.0014241 | 0 | 0 | 1 | 0.97242 | -0.53136 | 0.4 | 1 | 1.1 | 0.9
29 | 1 | 0 | 0 | 0 | 0 | 1 | 0.97258 | -0.52814 | 0.4 | 1 | 1.1 | 0.9
33 | 1 | 0.0082074 | 0.002057 | 0 | 0 | 1 | 0.98017 | -0.37936 | 0.4 | 1 | 1.1 | 0.9
99 | 1 | 0.0046411 | 0.0011632 | 0 | 0 | 1 | 0.98145 | -0.35445 | 0.4 | 1 | 1.1 | 0.9
28 | 1 | 0.017082 | 0.0042813 | 0 | 0 | 1 | 0.97461 | -0.48811 | 0.4 | 1 | 1.1 | 0.9
57 | 1 | 0.0005206 | 0.00013048 | 0 | 0 | 1 | 0.9848 | -0.28963 | 0.4 | 1 | 1.1 | 0.9
102 | 1 | 0 | 0 | 0 | 0 | 1 | 0.98163 | -0.35159 | 0.4 | 1 | 1.1 | 0.9
105 | 1 | 0 | 0 | 0 | 0 | 1 | 0.98242 | -0.33617 | 0.4 | 1 | 1.1 | 0.9
100 | 1 | 0.0080557 | 0.002019 | 0 | 0 | 1 | 0.98074 | -0.36877 | 0.4 | 1 | 1.1 | 0.9
107 | 1 | 0.010322 | 0.002587 | 0 | 0 | 1 | 0.98404 | -0.30467 | 0.4 | 1 | 1.1 | 0.9
18 | 1 | 0.0061739 | 0.0015473 | 0 | 0 | 1 | 0.97189 | -0.54192 | 0.4 | 1 | 1.1 | 0.9
19 | 1 | 0 | 0 | 0 | 0 | 1 | 0.97198 | -0.54003 | 0.4 | 1 | 1.1 | 0.9
22 | 1 | 0.0091921 | 0.0023038 | 0 | 0 | 1 | 0.97182 | -0.54326 | 0.4 | 1 | 1.1 | 0.9
26 | 1 | 0 | 0 | 0 | 0 | 1 | 0.97338 | -0.51233 | 0.4 | 1 | 1.1 | 0.9
21 | 1 | 0.0060994 | 0.0015287 | 0 | 0 | 1 | 0.97171 | -0.54535 | 0.4 | 1 | 1.1 | 0.9
23 | 1 | 0.0081311 | 0.0020378 | 0 | 0 | 1 | 0.97169 | -0.5458 | 0.4 | 1 | 1.1 | 0.9
24 | 1 | 0.0087094 | 0.0021828 | 0 | 0 | 1 | 0.97298 | -0.52036 | 0.4 | 1 | 1.1 | 0.9
25 | 1 | 0.0054567 | 0.0013676 | 0 | 0 | 1 | 0.97267 | -0.52641 | 0.4 | 1 | 1.1 | 0.9
27 | 1 | 0.012094 | 0.0030309 | 0 | 0 | 1 | 0.97245 | -0.53083 | 0.4 | 1 | 1.1 | 0.9
30 | 1 | 0 | 0 | 0 | 0 | 1 | 0.97239 | -0.53199 | 0.4 | 1 | 1.1 | 0.9
61 | 1 | 0.0070581 | 0.0017689 | 0 | 0 | 1 | 0.97241 | -0.53166 | 0.4 | 1 | 1.1 | 0.9
114 | 1 | 0.0027094 | 0.00067904 | 0 | 0 | 1 | 0.97213 | -0.53705 | 0.4 | 1 | 1.1 | 0.9
82 | 1 | 0 | 0 | 0 | 0 | 1 | 0.97305 | -0.51963 | 0.4 | 1 | 1.1 | 0.9
84 | 1 | 0.0018136 | 0.00045454 | 0 | 0 | 1 | 0.97302 | -0.52016 | 0.4 | 1 | 1.1 | 0.9
80 | 1 | 0.0021246 | 0.00053248 | 0 | 0 | 1 | 0.97309 | -0.51878 | 0.4 | 1 | 1.1 | 0.9
113 | 1 | 0.002712 | 0.00067968 | 0 | 0 | 1 | 0.97209 | -0.53793 | 0.4 | 1 | 1.1 | 0.9
40 | 1 | 0.0041318 | 0.0010355 | 0 | 0 | 1 | 0.98725 | -0.24321 | 0.4 | 1 | 1.1 | 0.9
42 | 1 | 0.00088359 | 0.00022145 | 0 | 0 | 1 | 0.98631 | -0.2614 | 0.4 | 1 | 1.1 | 0.9
46 | 1 | 0.004252 | 0.0010657 | 0 | 0 | 1 | 0.98617 | -0.26422 | 0.4 | 1 | 1.1 | 0.9
59 | 1 | 0.0056384 | 0.0014131 | 0 | 0 | 1 | 0.98772 | -0.23408 | 0.4 | 1 | 1.1 | 0.9
44 | 1 | 0.00074448 | 0.00018658 | 0 | 0 | 1 | 0.98567 | -0.27388 | 0.4 | 1 | 1.1 | 0.9
45 | 1 | 0.00094526 | 0.0002369 | 0 | 0 | 1 | 0.98469 | -0.29294 | 0.4 | 1 | 1.1 | 0.9
47 | 1 | 0 | 0 | 0 | 0 | 1 | 0.98307 | -0.32445 | 0.4 | 1 | 1.1 | 0.9
54 | 1 | 0.0042522 | 0.0010657 | 0 | 0 | 1 | 0.9827 | -0.3318 | 0.4 | 1 | 1.1 | 0.9
49 | 1 | 0 | 0 | 0 | 0 | 1 | 0.98228 | -0.33987 | 0.4 | 1 | 1.1 | 0.9
51 | 1 | 0.0028947 | 0.00072549 | 0 | 0 | 1 | 0.98218 | -0.34181 | 0.4 | 1 | 1.1 | 0.9
48 | 1 | 0.0027421 | 0.00068723 | 0 | 0 | 1 | 0.98202 | -0.34508 | 0.4 | 1 | 1.1 | 0.9
53 | 1 | 0.0014788 | 0.00037062 | 0 | 0 | 1 | 0.98154 | -0.35451 | 0.4 | 1 | 1.1 | 0.9
64 | 1 | 0.0014785 | 0.00037055 | 0 | 0 | 1 | 0.98147 | -0.35577 | 0.4 | 1 | 1.1 | 0.9
62 | 1 | 0.0014798 | 0.00037087 | 0 | 0 | 1 | 0.98141 | -0.35688 | 0.4 | 1 | 1.1 | 0.9
63 | 1 | 0.0014795 | 0.0003708 | 0 | 0 | 1 | 0.98136 | -0.35785 | 0.4 | 1 | 1.1 | 0.9
65 | 1 | 0.0014798 | 0.00037087 | 0 | 0 | 1 | 0.98132 | -0.35868 | 0.4 | 1 | 1.1 | 0.9
66 | 1 | 0.0070156 | 0.0017583 | 0 | 0 | 1 | 0.98116 | -0.36181 | 0.4 | 1 | 1.1 | 0.9
67 | 1 | 0.0044564 | 0.0011169 | 0 | 0 | 1 | 0.97428 | -0.49544 | 0.4 | 1 | 1.1 | 0.9
68 | 1 | 0.0016917 | 0.00042399 | 0 | 0 | 1 | 0.97488 | -0.48351 | 0.4 | 1 | 1.1 | 0.9
69 | 1 | 0 | 0 | 0 | 0 | 1 | 0.97388 | -0.50328 | 0.4 | 1 | 1.1 | 0.9
70 | 1 | 0.0015622 | 0.00039152 | 0 | 0 | 1 | 0.97619 | -0.45784 | 0.4 | 1 | 1.1 | 0.9
71 | 1 | 0.00087604 | 0.00021956 | 0 | 0 | 1 | 0.97365 | -0.50772 | 0.4 | 1 | 1.1 | 0.9
72 | 1 | 0.0034614 | 0.0008675 | 0 | 0 | 1 | 0.97351 | -0.51046 | 0.4 | 1 | 1.1 | 0.9
95 | 1 | 0.0068185 | 0.0017089 | 0 | 0 | 1 | 0.97649 | -0.45182 | 0.4 | 1 | 1.1 | 0.9
79 | 1 | 0.0020751 | 0.00052007 | 0 | 0 | 1 | 0.97333 | -0.51406 | 0.4 | 1 | 1.1 | 0.9
94 | 1 | 0.0043612 | 0.001093 | 0 | 0 | 1 | 0.9735 | -0.51065 | 0.4 | 1 | 1.1 | 0.9
78 | 1 | 0.0022894 | 0.00057379 | 0 | 0 | 1 | 0.97265 | -0.52744 | 0.4 | 1 | 1.1 | 0.9
83 | 1 | 0 | 0 | 0 | 0 | 1 | 0.97333 | -0.51415 | 0.4 | 1 | 1.1 | 0.9
73 | 1 | 0.0013547 | 0.00033952 | 0 | 0 | 1 | 0.97221 | -0.53626 | 0.4 | 1 | 1.1 | 0.9
74 | 1 | 0.001384 | 0.00034685 | 0 | 0 | 1 | 0.97193 | -0.54178 | 0.4 | 1 | 1.1 | 0.9
75 | 1 | 0 | 0 | 0 | 0 | 1 | 0.9723 | -0.53441 | 0.4 | 1 | 1.1 | 0.9
76 | 1 | 0.001637 | 0.00041027 | 0 | 0 | 1 | 0.97175 | -0.54538 | 0.4 | 1 | 1.1 | 0.9
77 | 1 | 0 | 0 | 0 | 0 | 1 | 0.97223 | -0.53582 | 0.4 | 1 | 1.1 | 0.9
96 | 1 | 0.0030209 | 0.00075711 | 0 | 0 | 1 | 0.97173 | -0.54569 | 0.4 | 1 | 1.1 | 0.9
89 | 1 | 0.001212 | 0.00030375 | 0 | 0 | 1 | 0.97221 | -0.53621 | 0.4 | 1 | 1.1 | 0.9
88 | 1 | 0 | 0 | 0 | 0 | 1 | 0.97216 | -0.53727 | 0.4 | 1 | 1.1 | 0.9
81 | 1 | 0.0031517 | 0.0007899 | 0 | 0 | 1 | 0.97325 | -0.51578 | 0.4 | 1 | 1.1 | 0.9
92 | 1 | 0.0022857 | 0.00057286 | 0 | 0 | 1 | 0.97318 | -0.51706 | 0.4 | 1 | 1.1 | 0.9
93 | 1 | 0.0033432 | 0.00083788 | 0 | 0 | 1 | 0.97317 | -0.51727 | 0.4 | 1 | 1.1 | 0.9
108 | 1 | 0.0024974 | 0.00062591 | 0 | 0 | 1 | 0.972 | -0.5396 | 0.4 | 1 | 1.1 | 0.9
111 | 1 | 0.0024951 | 0.00062532 | 0 | 0 | 1 | 0.97202 | -0.53927 | 0.4 | 1 | 1.1 | 0.9
103 | 1 | 0.0061039 | 0.0015298 | 0 | 0 | 1 | 0.97834 | -0.41572 | 0.4 | 1 | 1.1 | 0.9
86 | 1 | 0.00080312 | 0.00020128 | 0 | 0 | 1 | 0.97211 | -0.53816 | 0.4 | 1 | 1.1 | 0.9
87 | 1 | 0.0015636 | 0.00039187 | 0 | 0 | 1 | 0.97207 | -0.53905 | 0.4 | 1 | 1.1 | 0.9
106 | 1 | 0.016452 | 0.0041233 | 0 | 0 | 1 | 0.98213 | -0.34175 | 0.4 | 1 | 1.1 | 0.9
112 | 1 | 0.0024954 | 0.0006254 | 0 | 0 | 1 | 0.97205 | -0.53862 | 0.4 | 1 | 1.1 | 0.9

## generator_data
GEN_BUS | PG | QG | QMAX | QMIN | VG | MBASE | GEN_STATUS | PMAX | PMIN
16 | 0.36326 | 0.093605 | 10 | -10 | 1 | 100 | 1 | 10 | 0

## branch_data
F_BUS | T_BUS | BR_R | BR_X | BR_B | RATE_A | RATE_B | RATE_C | TAP | SHIFT | BR_STATUS | ANGMIN | ANGMAX | P_in | Q_in | P_out | Q_out
1 | 2 | 0.2381 | 0.15239 | 3.9984e-10 | 0 | 0 | 0 | 0 | 0 | 1 | -90 | 90 | -0.12887 | -0.032882 | 0.12891 | 0.032909
1 | 3 | 2.3424 | 1.4991 | 3.9336e-09 | 0 | 0 | 0 | 0 | 0 | 1 | -90 | 90 | 0.11614 | 0.029691 | -0.1158 | -0.029472
2 | 5 | 2.0459 | 1.3094 | 6.8713e-09 | 0 | 0 | 0 | 0 | 0 | 1 | -90 | 90 | -0.12891 | -0.032909 | 0.12928 | 0.033144
3 | 15 | 1.1627 | 0.7441 | 1.9524e-09 | 0 | 0 | 0 | 0 | 0 | 1 | -90 | 90 | 0.11579 | 0.029473 | -0.11563 | -0.029364
5 | 20 | 0.5047 | 0.32301 | 2.5426e-09 | 0 | 0 | 0 | 0 | 0 | 1 | -90 | 90 | 0.21677 | 0.055569 | -0.21651 | -0.055406
5 | 17 | 0.4258 | 0.27251 | 2.1451e-09 | 0 | 0 | 0 | 0 | 0 | 1 | -90 | 90 | -0.34605 | -0.088713 | 0.3466 | 0.089064
15 | 110 | 1.2524 | 0.80155 | 2.1031e-09 | 0 | 0 | 0 | 0 | 0 | 1 | -90 | 90 | 0.11563 | 0.029364 | -0.11544 | -0.029247
4 | 12 | 0.93148 | 0.59615 | 3.1284e-09 | 0 | 0 | 0 | 0 | 0 | 1 | -90 | 90 | 0.20608 | 0.052703 | -0.20565 | -0.052429
4 | 20 | 0.50194 | 0.32124 | 2.5287e-09 | 0 | 0 | 0 | 0 | 0 | 1 | -90 | 90 | -0.20608 | -0.052702 | 0.20631 | 0.05285
12 | 31 | 0.90441 | 0.57882 | 3.0375e-09 | 0 | 0 | 0 | 0 | 0 | 1 | -90 | 90 | 0.14295 | 0.036594 | -0.14275 | -0.036466
12 | 9 | 1.7235 | 1.103 | 2.8942e-09 | 0 | 0 | 0 | 0 | 0 | 1 | -90 | 90 | 0.062702 | 0.015835 | -0.062629 | -0.015789
17 | 16 | 0.69627 | 0.44562 | 3.5077e-09 | 0 | 0 | 0 | 0 | 0 | 1 | -90 | 90 | -0.35513 | -0.091202 | 0.35607 | 0.091804
6 | 104 | 1.4238 | 0.9112 | 2.3909e-09 | 0 | 0 | 0 | 0 | 0 | 1 | -90 | 90 | -0.0075859 | -0.0019016 | 0.0075868 | 0.001902
6 | 7 | 0.4043 | 0.25875 | 6.7892e-10 | 0 | 0 | 0 | 0 | 0 | 1 | -90 | 90 | 0.0075859 | 0.0019016 | -0.0075856 | -0.0019015
104 | 109 | 1.2173 | 0.77905 | 2.0441e-09 | 0 | 0 | 0 | 0 | 0 | 1 | -90 | 90 | 0.056649 | 0.014279 | -0.056605 | -0.014252
104 | 101 | 0.80164 | 0.51305 | 1.3462e-09 | 0 | 0 | 0 | 0 | 0 | 1 | -90 | 90 | -0.064236 | -0.016181 | 0.064272 | 0.016205
7 | 60 | 3.7132 | 2.3764 | 6.2354e-09 | 0 | 0 | 0 | 0 | 0 | 1 | -90 | 90 | 0.0075856 | 0.0019015 | -0.0075832 | -0.0019006
8 | 41 | 0.33703 | 0.2157 | 5.6597e-10 | 0 | 0 | 0 | 0 | 0 | 1 | -90 | 90 | 0.051201 | 0.012897 | -0.051192 | -0.012891
8 | 55 | 0.37971 | 0.24302 | 6.3764e-10 | 0 | 0 | 0 | 0 | 0 | 1 | -90 | 90 | -0.051201 | -0.012897 | 0.051212 | 0.012904
41 | 43 | 0.1491 | 0.095422 | 2.5037e-10 | 0 | 0 | 0 | 0 | 0 | 1 | -90 | 90 | 0.010858 | 0.0027214 | -0.010858 | -0.0027213
41 | 39 | 1.3638 | 0.8728 | 2.2901e-09 | 0 | 0 | 0 | 0 | 0 | 1 | -90 | 90 | 0.040333 | 0.01017 | -0.040309 | -0.010154
55 | 9 | 1.4194 | 0.9084 | 2.3835e-09 | 0 | 0 | 0 | 0 | 0 | 1 | -90 | 90 | -0.062568 | -0.01575 | 0.062629 | 0.015789
10 | 14 | 1.7505 | 1.1203 | 2.9395e-09 | 0 | 0 | 0 | 0 | 0 | 1 | -90 | 90 | 0.13247 | 0.033818 | -0.13214 | -0.033604
10 | 31 | 0.97529 | 0.62419 | 1.6378e-09 | 0 | 0 | 0 | 0 | 0 | 1 | -90 | 90 | -0.13247 | -0.033818 | 0.13266 | 0.033937
14 | 58 | 2.2138 | 1.4168 | 3.7175e-09 | 0 | 0 | 0 | 0 | 0 | 1 | -90 | 90 | 0.13026 | 0.033133 | -0.12984 | -0.032869
14 | 56 | 3.1127 | 1.9921 | 5.227e-09 | 0 | 0 | 0 | 0 | 0 | 1 | -90 | 90 | 0.001883 | 0.00047131 | -0.0018829 | -0.00047174
11 | 34 | 0.39117 | 0.25035 | 6.5688e-10 | 0 | 0 | 0 | 0 | 0 | 1 | -90 | 90 | 0.11281 | 0.028578 | -0.11275 | -0.028542
11 | 58 | 0.39594 | 0.2534 | 6.6489e-10 | 0 | 0 | 0 | 0 | 0 | 1 | -90 | 90 | -0.11281 | -0.028578 | 0.11286 | 0.028613
34 | 33 | 2.5453 | 1.629 | 4.2743e-09 | 0 | 0 | 0 | 0 | 0 | 1 | -90 | 90 | 0.0082092 | 0.0020578 | -0.0082073 | -0.002057
34 | 13 | 0.78719 | 0.5038 | 1.3219e-09 | 0 | 0 | 0 | 0 | 0 | 1 | -90 | 90 | 0.10454 | 0.026485 | -0.10445 | -0.026424
58 | 99 | 0.34959 | 0.22373 | 5.8705e-10 | 0 | 0 | 0 | 0 | 0 | 1 | -90 | 90 | 0.0046411 | 0.0011632 | -0.004641 | -0.0011632
13 | 38 | 1.9946 | 1.2765 | 3.3495e-09 | 0 | 0 | 0 | 0 | 0 | 1 | -90 | 90 | 0.10445 | 0.026424 | -0.1042 | -0.02627
38 | 28 | 2.006 | 1.2838 | 3.3686e-09 | 0 | 0 | 0 | 0 | 0 | 1 | -90 | 90 | 0.098989 | 0.024963 | -0.09877 | -0.024823
56 | 57 | 1.0155 | 0.64992 | 1.7053e-09 | 0 | 0 | 0 | 0 | 0 | 1 | -90 | 90 | 0.0005206 | 0.00013031 | -0.0005206 | -0.00013048
110 | 107 | 1.134 | 0.72577 | 1.9043e-09 | 0 | 0 | 0 | 0 | 0 | 1 | -90 | 90 | 0.10577 | 0.026824 | -0.10563 | -0.026735
109 | 95 | 0.6866 | 0.43943 | 1.153e-09 | 0 | 0 | 0 | 0 | 0 | 1 | -90 | 90 | 0.055839 | 0.01406 | -0.055815 | -0.014044
101 | 100 | 2.8271 | 1.8094 | 4.7475e-09 | 0 | 0 | 0 | 0 | 0 | 1 | -90 | 90 | -0.070377 | -0.017734 | 0.070532 | 0.017833
101 | 103 | 0.59451 | 0.38048 | 9.9834e-10 | 0 | 0 | 0 | 0 | 0 | 1 | -90 | 90 | 0.0061041 | 0.0015299 | -0.0061038 | -0.0015298
98 | 97 | 0.96696 | 0.61886 | 1.6238e-09 | 0 | 0 | 0 | 0 | 0 | 1 | -90 | 90 | -0.0015622 | -0.00039156 | 0.0015622 | 0.00039142
97 | 96 | 1.0896 | 0.69734 | 1.8297e-09 | 0 | 0 | 0 | 0 | 0 | 1 | -90 | 90 | -0.0043725 | -0.0010958 | 0.0043727 | 0.0010958
52 | 50 | 1.256 | 0.80381 | 2.1091e-09 | 0 | 0 | 0 | 0 | 0 | 1 | -90 | 90 | -0.0026404 | -0.00066176 | 0.0026405 | 0.00066161
50 | 53 | 1.5342 | 0.98192 | 2.5764e-09 | 0 | 0 | 0 | 0 | 0 | 1 | -90 | 90 | 0.014419 | 0.0036155 | -0.014415 | -0.0036135
50 | 48 | 1.0934 | 0.69978 | 1.8361e-09 | 0 | 0 | 0 | 0 | 0 | 1 | -90 | 90 | -0.017059 | -0.0042771 | 0.017063 | 0.0042792
43 | 59 | 2.5231 | 1.6148 | 4.237e-09 | 0 | 0 | 0 | 0 | 0 | 1 | -90 | 90 | 0.0056393 | 0.0014133 | -0.0056384 | -0.0014131
39 | 40 | 0.024735 | 0.015831 | 4.1537e-11 | 0 | 0 | 0 | 0 | 0 | 1 | -90 | 90 | 0.038046 | 0.0095871 | -0.038045 | -0.0095868
32 | 29 | 2.4007 | 1.5365 | 4.0315e-09 | 0 | 0 | 0 | 0 | 0 | 1 | -90 | 90 | -0.005682 | -0.0014242 | 0.0056829 | 0.0014243
29 | 26 | 1.9022 | 1.2174 | 3.1944e-09 | 0 | 0 | 0 | 0 | 0 | 1 | -90 | 90 | -0.035301 | -0.0088559 | 0.035328 | 0.0088726
29 | 19 | 1.7015 | 1.089 | 2.8573e-09 | 0 | 0 | 0 | 0 | 0 | 1 | -90 | 90 | 0.029618 | 0.0074316 | -0.029601 | -0.0074211
28 | 26 | 1.2633 | 0.80854 | 2.1215e-09 | 0 | 0 | 0 | 0 | 0 | 1 | -90 | 90 | 0.081688 | 0.020542 | -0.081593 | -0.020482
102 | 105 | 0.85273 | 0.54575 | 1.432e-09 | 0 | 0 | 0 | 0 | 0 | 1 | -90 | 90 | -0.078653 | -0.019893 | 0.078711 | 0.019931
102 | 100 | 0.94831 | 0.60692 | 1.5925e-09 | 0 | 0 | 0 | 0 | 0 | 1 | -90 | 90 | 0.078653 | 0.019894 | -0.078588 | -0.019852
105 | 107 | 1.4423 | 0.92309 | 2.422e-09 | 0 | 0 | 0 | 0 | 0 | 1 | -90 | 90 | -0.095167 | -0.024056 | 0.095311 | 0.024148
105 | 106 | 1.4687 | 0.94 | 2.4664e-09 | 0 | 0 | 0 | 0 | 0 | 1 | -90 | 90 | 0.016456 | 0.0041259 | -0.016452 | -0.0041234
18 | 19 | 1.2955 | 0.82912 | 2.1755e-09 | 0 | 0 | 0 | 0 | 0 | 1 | -90 | 90 | -0.0061737 | -0.0015474 | 0.0061742 | 0.0015475
19 | 22 | 0.58387 | 0.37368 | 9.8047e-10 | 0 | 0 | 0 | 0 | 0 | 1 | -90 | 90 | 0.023427 | 0.0058736 | -0.023423 | -0.0058714
22 | 21 | 0.6215 | 0.39776 | 1.0437e-09 | 0 | 0 | 0 | 0 | 0 | 1 | -90 | 90 | 0.014232 | 0.0035675 | -0.01423 | -0.0035667
26 | 30 | 6.4598 | 4.1343 | 1.0848e-08 | 0 | 0 | 0 | 0 | 0 | 1 | -90 | 90 | 0.012925 | 0.0032442 | -0.012913 | -0.0032375
26 | 24 | 1.0235 | 0.65505 | 1.7188e-09 | 0 | 0 | 0 | 0 | 0 | 1 | -90 | 90 | 0.033341 | 0.0083654 | -0.033328 | -0.0083574
21 | 23 | 0.23651 | 0.15137 | 3.9716e-10 | 0 | 0 | 0 | 0 | 0 | 1 | -90 | 90 | 0.008131 | 0.002038 | -0.0081308 | -0.0020379
24 | 25 | 1.0425 | 0.6672 | 1.7506e-09 | 0 | 0 | 0 | 0 | 0 | 1 | -90 | 90 | 0.024619 | 0.0061746 | -0.024612 | -0.0061702
25 | 27 | 0.97859 | 0.6263 | 1.6433e-09 | 0 | 0 | 0 | 0 | 0 | 1 | -90 | 90 | 0.019155 | 0.0048026 | -0.019151 | -0.0048002
27 | 61 | 0.49996 | 0.31998 | 8.3957e-10 | 0 | 0 | 0 | 0 | 0 | 1 | -90 | 90 | 0.0070582 | 0.0017691 | -0.0070579 | -0.001769
30 | 114 | 1.6636 | 1.0647 | 2.7936e-09 | 0 | 0 | 0 | 0 | 0 | 1 | -90 | 90 | 0.012913 | 0.0032375 | -0.01291 | -0.0032357
114 | 113 | 0.36381 | 0.23284 | 6.1094e-10 | 0 | 0 | 0 | 0 | 0 | 1 | -90 | 90 | 0.0102 | 0.0025567 | -0.0102 | -0.0025565
82 | 84 | 1.2338 | 0.78965 | 2.0719e-09 | 0 | 0 | 0 | 0 | 0 | 1 | -90 | 90 | 0.0018136 | 0.00045439 | -0.0018136 | -0.00045456
82 | 80 | 1.9959 | 1.2774 | 3.3517e-09 | 0 | 0 | 0 | 0 | 0 | 1 | -90 | 90 | -0.0018136 | -0.00045439 | 0.0018137 | 0.00045412
80 | 81 | 3.2273 | 2.0655 | 5.4195e-09 | 0 | 0 | 0 | 0 | 0 | 1 | -90 | 90 | -0.0039383 | -0.00098663 | 0.0039389 | 0.00098647
113 | 112 | 0.39005 | 0.24963 | 6.55e-10 | 0 | 0 | 0 | 0 | 0 | 1 | -90 | 90 | 0.007488 | 0.0018768 | -0.0074878 | -0.0018767
40 | 42 | 2.3509 | 1.5046 | 3.9479e-09 | 0 | 0 | 0 | 0 | 0 | 1 | -90 | 90 | 0.033914 | 0.0085513 | -0.033884 | -0.0085328
42 | 46 | 0.37303 | 0.23874 | 6.2642e-10 | 0 | 0 | 0 | 0 | 0 | 1 | -90 | 90 | 0.033 | 0.0083114 | -0.032996 | -0.0083086
46 | 44 | 1.4694 | 0.94039 | 2.4675e-09 | 0 | 0 | 0 | 0 | 0 | 1 | -90 | 90 | 0.028744 | 0.0072429 | -0.028731 | -0.0072347
44 | 45 | 2.9722 | 1.9022 | 4.9911e-09 | 0 | 0 | 0 | 0 | 0 | 1 | -90 | 90 | 0.027986 | 0.0070481 | -0.027961 | -0.0070323
45 | 47 | 5.0738 | 3.2473 | 8.5203e-09 | 0 | 0 | 0 | 0 | 0 | 1 | -90 | 90 | 0.027015 | 0.0067954 | -0.026975 | -0.0067702
47 | 54 | 7.478 | 4.7859 | 1.2558e-08 | 0 | 0 | 0 | 0 | 0 | 1 | -90 | 90 | 0.0042537 | 0.0010655 | -0.0042522 | -0.0010657
47 | 49 | 2.9408 | 1.8821 | 4.9384e-09 | 0 | 0 | 0 | 0 | 0 | 1 | -90 | 90 | 0.022721 | 0.0057048 | -0.022704 | -0.0056946
49 | 51 | 2.9017 | 1.8571 | 4.8727e-09 | 0 | 0 | 0 | 0 | 0 | 1 | -90 | 90 | 0.002895 | 0.0007252 | -0.0028947 | -0.0007255
49 | 48 | 1.1372 | 0.72778 | 1.9096e-09 | 0 | 0 | 0 | 0 | 0 | 1 | -90 | 90 | 0.019809 | 0.0049694 | -0.019805 | -0.0049664
53 | 64 | 0.41989 | 0.26873 | 7.0511e-10 | 0 | 0 | 0 | 0 | 0 | 1 | -90 | 90 | 0.012936 | 0.0032429 | -0.012935 | -0.0032425
64 | 62 | 0.41994 | 0.26876 | 7.0519e-10 | 0 | 0 | 0 | 0 | 0 | 1 | -90 | 90 | 0.011457 | 0.0028719 | -0.011456 | -0.0028716
62 | 63 | 0.41989 | 0.26873 | 7.0512e-10 | 0 | 0 | 0 | 0 | 0 | 1 | -90 | 90 | 0.0099766 | 0.0025007 | -0.0099762 | -0.0025005
63 | 65 | 0.41989 | 0.26873 | 7.0512e-10 | 0 | 0 | 0 | 0 | 0 | 1 | -90 | 90 | 0.0084967 | 0.0021297 | -0.0084963 | -0.0021295
65 | 66 | 1.9235 | 1.231 | 3.23e-09 | 0 | 0 | 0 | 0 | 0 | 1 | -90 | 90 | 0.0070166 | 0.0017587 | -0.0070155 | -0.0017583
67 | 68 | 1.1136 | 0.71273 | 1.8701e-09 | 0 | 0 | 0 | 0 | 0 | 1 | -90 | 90 | -0.045645 | -0.011458 | 0.045671 | 0.011474
67 | 69 | 0.81025 | 0.51856 | 1.3606e-09 | 0 | 0 | 0 | 0 | 0 | 1 | -90 | 90 | 0.041188 | 0.010341 | -0.041173 | -0.010331
68 | 70 | 2.3158 | 1.4821 | 3.8888e-09 | 0 | 0 | 0 | 0 | 0 | 1 | -90 | 90 | -0.047363 | -0.011898 | 0.047421 | 0.011935
69 | 71 | 0.91581 | 0.58612 | 1.5379e-09 | 0 | 0 | 0 | 0 | 0 | 1 | -90 | 90 | 0.020621 | 0.0051777 | -0.020616 | -0.005175
69 | 72 | 1.4857 | 0.95086 | 2.4949e-09 | 0 | 0 | 0 | 0 | 0 | 1 | -90 | 90 | 0.020552 | 0.0051536 | -0.020545 | -0.0051494
70 | 95 | 0.52636 | 0.33687 | 8.8389e-10 | 0 | 0 | 0 | 0 | 0 | 1 | -90 | 90 | -0.048983 | -0.012327 | 0.048997 | 0.012336
71 | 79 | 1.3652 | 0.87373 | 2.2926e-09 | 0 | 0 | 0 | 0 | 0 | 1 | -90 | 90 | 0.01974 | 0.0049555 | -0.019734 | -0.0049519
72 | 94 | 0.047124 | 0.03016 | 7.9135e-11 | 0 | 0 | 0 | 0 | 0 | 1 | -90 | 90 | 0.017084 | 0.0042818 | -0.017084 | -0.0042818
79 | 78 | 3.2194 | 2.0604 | 5.4062e-09 | 0 | 0 | 0 | 0 | 0 | 1 | -90 | 90 | 0.017659 | 0.0044318 | -0.017648 | -0.0044251
94 | 83 | 1.1663 | 0.74646 | 1.9586e-09 | 0 | 0 | 0 | 0 | 0 | 1 | -90 | 90 | 0.012723 | 0.0031887 | -0.012721 | -0.0031875
78 | 75 | 1.924 | 1.2314 | 3.2309e-09 | 0 | 0 | 0 | 0 | 0 | 1 | -90 | 90 | 0.015359 | 0.0038513 | -0.015354 | -0.0038483
83 | 92 | 2.1988 | 1.4073 | 3.6924e-09 | 0 | 0 | 0 | 0 | 0 | 1 | -90 | 90 | 0.0056296 | 0.0014109 | -0.0056288 | -0.0014108
83 | 81 | 0.97902 | 0.62657 | 1.644e-09 | 0 | 0 | 0 | 0 | 0 | 1 | -90 | 90 | 0.0070911 | 0.0017766 | -0.0070905 | -0.0017764
73 | 74 | 2.2468 | 1.438 | 3.773e-09 | 0 | 0 | 0 | 0 | 0 | 1 | -90 | 90 | 0.010419 | 0.0026122 | -0.010416 | -0.0026108
73 | 75 | 0.6653 | 0.42579 | 1.1172e-09 | 0 | 0 | 0 | 0 | 0 | 1 | -90 | 90 | -0.011773 | -0.0029517 | 0.011774 | 0.0029523
74 | 76 | 1.684 | 1.0778 | 2.8279e-09 | 0 | 0 | 0 | 0 | 0 | 1 | -90 | 90 | 0.0090321 | 0.0022639 | -0.0090305 | -0.0022632
75 | 77 | 1.6645 | 1.0653 | 2.7952e-09 | 0 | 0 | 0 | 0 | 0 | 1 | -90 | 90 | 0.0035792 | 0.00089605 | -0.0035789 | -0.00089616
76 | 96 | 0.18237 | 0.11671 | 3.0624e-10 | 0 | 0 | 0 | 0 | 0 | 1 | -90 | 90 | 0.0073936 | 0.0018529 | -0.0073935 | -0.0018529
77 | 89 | 0.4602 | 0.29453 | 7.728e-10 | 0 | 0 | 0 | 0 | 0 | 1 | -90 | 90 | 0.0035789 | 0.00089616 | -0.0035789 | -0.00089619
89 | 88 | 1.9003 | 1.2162 | 3.1912e-09 | 0 | 0 | 0 | 0 | 0 | 1 | -90 | 90 | 0.0023669 | 0.00059242 | -0.0023668 | -0.00059264
88 | 86 | 1.5877 | 1.0161 | 2.6662e-09 | 0 | 0 | 0 | 0 | 0 | 1 | -90 | 90 | 0.0023668 | 0.00059265 | -0.0023667 | -0.00059283
92 | 93 | 0.26174 | 0.16752 | 4.3954e-10 | 0 | 0 | 0 | 0 | 0 | 1 | -90 | 90 | 0.0033431 | 0.0008379 | -0.0033431 | -0.00083792
108 | 111 | 0.55539 | 0.35545 | 9.3266e-10 | 0 | 0 | 0 | 0 | 0 | 1 | -90 | 90 | -0.0024973 | -0.00062594 | 0.0024974 | 0.00062588
111 | 112 | 0.5552 | 0.35533 | 9.3233e-10 | 0 | 0 | 0 | 0 | 0 | 1 | -90 | 90 | -0.0049924 | -0.0012512 | 0.0049925 | 0.0012512
86 | 87 | 2.4217 | 1.5499 | 4.0667e-09 | 0 | 0 | 0 | 0 | 0 | 1 | -90 | 90 | 0.0015636 | 0.00039154 | -0.0015635 | -0.00039189