## bus_data
BUS_I | BUS_TYPE | Pd | Qd | Gs | Bs | area | Vm | Va | baseKV | zone | Vmax | Vmin
1 | 1 | 0.029236 | 0.0073273 | 0 | 0 | 1 | 0.97953 | -0.39456 | 0.4 | 1 | 1.1 | 0.9
3 | 1 | 0 | 0 | 0 | 0 | 1 | 0.98011 | -0.38304 | 0.4 | 1 | 1.1 | 0.9
7 | 1 | 0 | 0 | 0 | 0 | 1 | 0.98035 | -0.3784 | 0.4 | 1 | 1.1 | 0.9
4 | 1 | 0 | 0 | 0 | 0 | 1 | 0.99923 | -0.01464 | 0.4 | 1 | 1.1 | 0.9
42 | 3 | 0.0034356 | 0.00086104 | 0 | 0 | 1 | 1 | 0 | 0.4 | 1 | 1.1 | 0.9
13 | 1 | 0.0038751 | 0.00097119 | 0 | 0 | 1 | 0.999 | -0.018932 | 0.4 | 1 | 1.1 | 0.9
6 | 1 | 0 | 0 | 0 | 0 | 1 | 0.9939 | -0.11626 | 0.4 | 1 | 1.1 | 0.9
31 | 1 | 0.0091484 | 0.0022928 | 0 | 0 | 1 | 0.99258 | -0.14148 | 0.4 | 1 | 1.1 | 0.9
32 | 1 | 0 | 0 | 0 | 0 | 1 | 0.99379 | -0.11824 | 0.4 | 1 | 1.1 | 0.9
10 | 1 | 0.0087727 | 0.0021986 | 0 | 0 | 1 | 0.99646 | -0.067287 | 0.4 | 1 | 1.1 | 0.9
34 | 1 | 0 | 0 | 0 | 0 | 1 | 0.98058 | -0.37385 | 0.4 | 1 | 1.1 | 0.9
54 | 1 | 0.0036761 | 0.00092132 | 0 | 0 | 1 | 0.98031 | -0.37911 | 0.4 | 1 | 1.1 | 0.9
43 | 1 | 0.0034356 | 0.00086103 | 0 | 0 | 1 | 0.99945 | -0.010463 | 0.4 | 1 | 1.1 | 0.9
11 | 1 | 0 | 0 | 0 | 0 | 1 | 0.99762 | -0.04526 | 0.4 | 1 | 1.1 | 0.9
49 | 1 | 0.016772 | 0.0042035 | 0 | 0 | 1 | 0.997 | -0.05735 | 0.4 | 1 | 1.1 | 0.9
47 | 1 | 0 | 0 | 0 | 0 | 1 | 0.9977 | -0.043851 | 0.4 | 1 | 1.1 | 0.9
23 | 1 | 0 | 0 | 0 | 0 | 1 | 0.99118 | -0.16829 | 0.4 | 1 | 1.1 | 0.9
35 | 1 | 0.006769 | 0.0016965 | 0 | 0 | 1 | 0.99379 | -0.11841 | 0.4 | 1 | 1.1 | 0.9
33 | 1 | 0.0070918 | 0.0017774 | 0 | 0 | 1 | 0.99371 | -0.11982 | 0.4 | 1 | 1.1 | 0.9
9 | 1 | 0.025693 | 0.0064394 | 0 | 0 | 1 | 0.99672 | -0.062309 | 0.4 | 1 | 1.1 | 0.9
36 | 1 | 0.0033613 | 0.00084243 | 0 | 0 | 1 | 0.98118 | -0.36216 | 0.4 | 1 | 1.1 | 0.9
12 | 1 | 0.0038759 | 0.0009714 | 0 | 0 | 1 | 0.99758 | -0.046004 | 0.4 | 1 | 1.1 | 0.9
14 | 1 | 0.0074904 | 0.0018773 | 0 | 0 | 1 | 0.98221 | -0.34243 | 0.4 | 1 | 1.1 | 0.9
15 | 1 | 0 | 0 | 0 | 0 | 1 | 0.98232 | -0.34017 | 0.4 | 1 | 1.1 | 0.9
16 | 1 | 0.0075257 | 0.0018861 | 0 | 0 | 1 | 0.98244 | -0.33778 | 0.4 | 1 | 1.1 | 0.9
19 | 1 | 0.0075021 | 0.0018802 | 0 | 0 | 1 | 0.98278 | -0.33117 | 0.4 | 1 | 1.1 | 0.9
17 | 1 | 0 | 0 | 0 | 0 | 1 | 0.98451 | -0.29743 | 0.4 | 1 | 1.1 | 0.9
18 | 1 | 0 | 0 | 0 | 0 | 1 | 0.98967 | -0.19746 | 0.4 | 1 | 1.1 | 0.9
25 | 1 | 0 | 0 | 0 | 0 | 1 | 0.9906 | -0.17943 | 0.4 | 1 | 1.1 | 0.9
26 | 1 | 0 | 0 | 0 | 0 | 1 | 0.98976 | -0.19553 | 0.4 | 1 | 1.1 | 0.9
56 | 1 | 0.0078051 | 0.0019561 | 0 | 0 | 1 | 0.98967 | -0.19732 | 0.4 | 1 | 1.1 | 0.9
27 | 1 | 0 | 0 | 0 | 0 | 1 | 0.98837 | -0.22249 | 0.4 | 1 | 1.1 | 0.9
51 | 1 | 0.0041885 | 0.0010497 | 0 | 0 | 1 | 0.98644 | -0.25976 | 0.4 | 1 | 1.1 | 0.9
20 | 1 | 0.040165 | 0.010066 | 0 | 0 | 1 | 0.9836 | -0.31576 | 0.4 | 1 | 1.1 | 0.9
21 | 1 | 0.004718 | 0.0011825 | 0 | 0 | 1 | 0.98446 | -0.29887 | 0.4 | 1 | 1.1 | 0.9
22 | 1 | 0 | 0 | 0 | 0 | 1 | 0.9851 | -0.28652 | 0.4 | 1 | 1.1 | 0.9
28 | 1 | 0.0090611 | 0.0022709 | 0 | 0 | 1 | 0.98633 | -0.26247 | 0.4 | 1 | 1.1 | 0.9
29 | 1 | 0 | 0 | 0 | 0 | 1 | 0.98961 | -0.19904 | 0.4 | 1 | 1.1 | 0.9
30 | 1 | 0 | 0 | 0 | 0 | 1 | 0.99181 | -0.15656 | 0.4 | 1 | 1.1 | 0.9
50 | 1 | 0 | 0 | 0 | 0 | 1 | 0.98632 | -0.26208 | 0.4 | 1 | 1.1 | 0.9
48 | 1 | 0.012259 | 0.0030725 | 0 | 0 | 1 | 0.98923 | -0.20654 | 0.4 | 1 | 1.1 | 0.9
46 | 1 | 0.0060241 | 0.0015098 | 0 | 0 | 1 | 0.99243 | -0.14466 | 0.4 | 1 | 1.1 | 0.9
55 | 1 | 0.061089 | 0.01531 | 0 | 0 | 1 | 0.98785 | -0.23334 | 0.4 | 1 | 1.1 | 0.9
38 | 1 | 0.0027955 | 0.00070061 | 0 | 0 | 1 | 0.98147 | -0.35654 | 0.4 | 1 | 1.1 | 0.9
37 | 1 | 0.021068 | 0.0052801 | 0 | 0 | 1 | 0.98154 | -0.35515 | 0.4 | 1 | 1.1 | 0.9
39 | 1 | 0 | 0 | 0 | 0 | 1 | 0.98343 | -0.31829 | 0.4 | 1 | 1.1 | 0.9
40 | 1 | 0.0043041 | 0.0010787 | 0 | 0 | 1 | 0.98543 | -0.27927 | 0.4 | 1 | 1.1 | 0.9
41 | 1 | 0 | 0 | 0 | 0 | 1 | 0.98315 | -0.32368 | 0.4 | 1 | 1.1 | 0.9
52 | 1 | 0.005525 | 0.0013847 | 0 | 0 | 1 | 0.98301 | -0.32652 | 0.4 | 1 | 1.1 | 0.9
44 | 1 | 0.0094543 | 0.0023695 | 0 | 0 | 1 | 0.99878 | -0.02315 | 0.4 | 1 | 1.1 | 0.9
45 | 1 | 0.0063218 | 0.0015844 | 0 | 0 | 1 | 0.99803 | -0.037506 | 0.4 | 1 | 1.1 | 0.9

## generator_data
GEN_BUS | PG | QG | QMAX | QMIN | VG | MBASE | GEN_STATUS | PMAX | PMIN
42 | 0.34615 | 0.088184 | 10 | -10 | 1 | 100 | 1 | 10 | 0

## branch_data
F_BUS | T_BUS | BR_R | BR_X | BR_B | RATE_A | RATE_B | RATE_C | TAP | SHIFT | BR_STATUS | ANGMIN | ANGMAX | P_in | Q_in | P_out | Q_out
1 | 3 | 1.6944 | 1.0844 | 2.8453e-09 | 0 | 0 | 0 | 0 | 0 | 1 | -90 | 90 | -0.029236 | -0.0073274 | 0.029252 | 0.0073374
3 | 7 | 0.68398 | 0.43775 | 1.1486e-09 | 0 | 0 | 0 | 0 | 0 | 1 | -90 | 90 | -0.029252 | -0.0073374 | 0.029258 | 0.0073414
7 | 34 | 0.59594 | 0.3814 | 1.0007e-09 | 0 | 0 | 0 | 0 | 0 | 1 | -90 | 90 | -0.032934 | -0.0082627 | 0.032942 | 0.0082671
7 | 54 | 0.8254 | 0.52826 | 1.3861e-09 | 0 | 0 | 0 | 0 | 0 | 1 | -90 | 90 | 0.0036762 | 0.00092128 | -0.0036761 | -0.00092133
4 | 42 | 0.38632 | 0.24725 | 1.2975e-09 | 0 | 0 | 0 | 0 | 0 | 1 | -90 | 90 | -0.17158 | -0.043721 | 0.1717 | 0.043798
4 | 13 | 0.11314 | 0.072409 | 3.7998e-10 | 0 | 0 | 0 | 0 | 0 | 1 | -90 | 90 | 0.17158 | 0.043721 | -0.17154 | -0.043698
42 | 43 | 0.27685 | 0.17719 | 9.2982e-10 | 0 | 0 | 0 | 0 | 0 | 1 | -90 | 90 | 0.17102 | 0.043525 | -0.17093 | -0.04347
13 | 11 | 0.70912 | 0.45384 | 2.3816e-09 | 0 | 0 | 0 | 0 | 0 | 1 | -90 | 90 | 0.16767 | 0.042727 | -0.16746 | -0.042591
6 | 31 | 0.98111 | 0.62791 | 1.6475e-09 | 0 | 0 | 0 | 0 | 0 | 1 | -90 | 90 | 0.11478 | 0.029205 | -0.11464 | -0.029116
6 | 32 | 0.63094 | 0.4038 | 1.0595e-09 | 0 | 0 | 0 | 0 | 0 | 1 | -90 | 90 | 0.013863 | 0.0034748 | -0.013861 | -0.003474
6 | 10 | 1.7051 | 1.0912 | 2.8633e-09 | 0 | 0 | 0 | 0 | 0 | 1 | -90 | 90 | -0.12864 | -0.03268 | 0.12895 | 0.032875
31 | 23 | 1.1315 | 0.72416 | 1.9001e-09 | 0 | 0 | 0 | 0 | 0 | 1 | -90 | 90 | 0.10549 | 0.026824 | -0.10536 | -0.026737
32 | 35 | 0.10951 | 0.070087 | 1.839e-10 | 0 | 0 | 0 | 0 | 0 | 1 | -90 | 90 | 0.006769 | 0.0016965 | -0.006769 | -0.0016965
32 | 33 | 0.98666 | 0.63146 | 1.6569e-09 | 0 | 0 | 0 | 0 | 0 | 1 | -90 | 90 | 0.0070924 | 0.0017776 | -0.0070918 | -0.0017774
10 | 9 | 0.16262 | 0.10407 | 2.7308e-10 | 0 | 0 | 0 | 0 | 0 | 1 | -90 | 90 | -0.13772 | -0.035073 | 0.13775 | 0.035094
34 | 36 | 1.5323 | 0.98065 | 2.5731e-09 | 0 | 0 | 0 | 0 | 0 | 1 | -90 | 90 | -0.032942 | -0.0082671 | 0.03296 | 0.0082786
43 | 44 | 0.34222 | 0.21902 | 1.1494e-09 | 0 | 0 | 0 | 0 | 0 | 1 | -90 | 90 | 0.1675 | 0.042609 | -0.16739 | -0.042544
11 | 12 | 0.85575 | 0.54768 | 1.437e-09 | 0 | 0 | 0 | 0 | 0 | 1 | -90 | 90 | 0.0038761 | 0.00097135 | -0.0038759 | -0.0009714
11 | 9 | 0.46911 | 0.30023 | 1.5755e-09 | 0 | 0 | 0 | 0 | 0 | 1 | -90 | 90 | 0.16358 | 0.041619 | -0.16345 | -0.041534
49 | 47 | 3.5883 | 2.2965 | 6.0256e-09 | 0 | 0 | 0 | 0 | 0 | 1 | -90 | 90 | -0.016772 | -0.0042035 | 0.016783 | 0.0042098
47 | 46 | 3.3559 | 2.1478 | 5.6355e-09 | 0 | 0 | 0 | 0 | 0 | 1 | -90 | 90 | 0.13468 | 0.034281 | -0.13403 | -0.033865
47 | 45 | 0.18868 | 0.12075 | 6.3368e-10 | 0 | 0 | 0 | 0 | 0 | 1 | -90 | 90 | -0.15146 | -0.038491 | 0.15151 | 0.03852
23 | 25 | 0.59805 | 0.38275 | 1.0043e-09 | 0 | 0 | 0 | 0 | 0 | 1 | -90 | 90 | 0.082655 | 0.020982 | -0.082611 | -0.020954
23 | 18 | 5.6919 | 3.6428 | 9.5583e-09 | 0 | 0 | 0 | 0 | 0 | 1 | -90 | 90 | 0.022701 | 0.0057545 | -0.022669 | -0.0057351
36 | 38 | 0.66833 | 0.42773 | 1.1223e-09 | 0 | 0 | 0 | 0 | 0 | 1 | -90 | 90 | -0.036321 | -0.0091211 | 0.036331 | 0.0091272
14 | 15 | 1.3047 | 0.835 | 2.1909e-09 | 0 | 0 | 0 | 0 | 0 | 1 | -90 | 90 | -0.0074903 | -0.0018773 | 0.0074911 | 0.0018776
15 | 16 | 1.3775 | 0.88162 | 2.3133e-09 | 0 | 0 | 0 | 0 | 0 | 1 | -90 | 90 | -0.0074911 | -0.0018776 | 0.007492 | 0.0018779
16 | 19 | 1.9049 | 1.2191 | 3.1988e-09 | 0 | 0 | 0 | 0 | 0 | 1 | -90 | 90 | -0.015018 | -0.003764 | 0.015022 | 0.0037668
19 | 17 | 6.4967 | 4.1579 | 1.091e-08 | 0 | 0 | 0 | 0 | 0 | 1 | -90 | 90 | -0.022524 | -0.005647 | 0.022561 | 0.0056691
17 | 18 | 19.382 | 12.4045 | 3.2548e-08 | 0 | 0 | 0 | 0 | 0 | 1 | -90 | 90 | -0.022561 | -0.0056691 | 0.022669 | 0.0057352
25 | 26 | 0.86286 | 0.55223 | 1.449e-09 | 0 | 0 | 0 | 0 | 0 | 1 | -90 | 90 | 0.082611 | 0.020954 | -0.082547 | -0.020913
26 | 56 | 1.0099 | 0.64635 | 1.6959e-09 | 0 | 0 | 0 | 0 | 0 | 1 | -90 | 90 | 0.0078058 | 0.0019564 | -0.0078051 | -0.0019562
26 | 27 | 1.5945 | 1.0205 | 2.6775e-09 | 0 | 0 | 0 | 0 | 0 | 1 | -90 | 90 | 0.074741 | 0.018957 | -0.074645 | -0.018895
27 | 51 | 2.1958 | 1.4053 | 3.6873e-09 | 0 | 0 | 0 | 0 | 0 | 1 | -90 | 90 | 0.074645 | 0.018895 | -0.074511 | -0.01881
51 | 50 | 0.14484 | 0.092695 | 2.4322e-10 | 0 | 0 | 0 | 0 | 0 | 1 | -90 | 90 | 0.070323 | 0.017761 | -0.070315 | -0.017756
20 | 21 | 1.8251 | 1.1681 | 3.0648e-09 | 0 | 0 | 0 | 0 | 0 | 1 | -90 | 90 | -0.040165 | -0.010066 | 0.040197 | 0.010087
21 | 22 | 1.1958 | 0.7653 | 2.0081e-09 | 0 | 0 | 0 | 0 | 0 | 1 | -90 | 90 | -0.044915 | -0.011269 | 0.044941 | 0.011286
22 | 28 | 2.3337 | 1.4936 | 3.9189e-09 | 0 | 0 | 0 | 0 | 0 | 1 | -90 | 90 | -0.044941 | -0.011286 | 0.044993 | 0.011319
28 | 29 | 5.1445 | 3.2925 | 8.6391e-09 | 0 | 0 | 0 | 0 | 0 | 1 | -90 | 90 | -0.054054 | -0.013589 | 0.054218 | 0.013694
29 | 30 | 3.4641 | 2.217 | 5.8172e-09 | 0 | 0 | 0 | 0 | 0 | 1 | -90 | 90 | -0.054218 | -0.013694 | 0.054329 | 0.013764
30 | 48 | 2.9966 | 1.9178 | 5.0321e-09 | 0 | 0 | 0 | 0 | 0 | 1 | -90 | 90 | 0.073602 | 0.018544 | -0.073426 | -0.018433
30 | 46 | 0.41222 | 0.26382 | 6.9224e-10 | 0 | 0 | 0 | 0 | 0 | 1 | -90 | 90 | -0.12793 | -0.032308 | 0.128 | 0.032355
50 | 40 | 1.0705 | 0.68511 | 1.7976e-09 | 0 | 0 | 0 | 0 | 0 | 1 | -90 | 90 | 0.070315 | 0.017756 | -0.070257 | -0.017719
48 | 55 | 1.9216 | 1.2298 | 3.2269e-09 | 0 | 0 | 0 | 0 | 0 | 1 | -90 | 90 | 0.061167 | 0.01536 | -0.061089 | -0.01531
38 | 37 | 0.15369 | 0.098359 | 2.5808e-10 | 0 | 0 | 0 | 0 | 0 | 1 | -90 | 90 | -0.039126 | -0.0098278 | 0.039129 | 0.0098295
37 | 39 | 2.6521 | 1.6974 | 4.4536e-09 | 0 | 0 | 0 | 0 | 0 | 1 | -90 | 90 | -0.060197 | -0.01511 | 0.060303 | 0.015177
39 | 40 | 2.5806 | 1.6516 | 4.3335e-09 | 0 | 0 | 0 | 0 | 0 | 1 | -90 | 90 | -0.06583 | -0.016562 | 0.065953 | 0.01664
39 | 41 | 4.2269 | 2.7052 | 7.0981e-09 | 0 | 0 | 0 | 0 | 0 | 1 | -90 | 90 | 0.0055271 | 0.0013851 | -0.0055257 | -0.0013848
41 | 52 | 2.2291 | 1.4267 | 3.7433e-09 | 0 | 0 | 0 | 0 | 0 | 1 | -90 | 90 | 0.0055257 | 0.0013848 | -0.005525 | -0.0013847
44 | 45 | 0.41006 | 0.26244 | 1.3772e-09 | 0 | 0 | 0 | 0 | 0 | 1 | -90 | 90 | 0.15794 | 0.040174 | -0.15783 | -0.040104