## bus_data
BUS_I | BUS_TYPE | Pd | Qd | Gs | Bs | area | Vm | Va | baseKV | zone | Vmax | Vmin
1 | 3 | 0.022937 | 0.0057485 | 0 | 0 | 1 | 1 | 0 | 0.4 | 1 | 1.1 | 0.9
2 | 1 | 0.026946 | 0.0067532 | 0 | 0 | 1 | 0.99969 | -0.0059344 | 0.4 | 1 | 1.1 | 0.9
3 | 1 | 0 | 0 | 0 | 0 | 1 | 0.99724 | -0.052206 | 0.4 | 1 | 1.1 | 0.9
5 | 1 | 0.016422 | 0.0041158 | 0 | 0 | 1 | 0.99692 | -0.058441 | 0.4 | 1 | 1.1 | 0.9
6 | 1 | 0.0071516 | 0.0017924 | 0 | 0 | 1 | 0.99596 | -0.076482 | 0.4 | 1 | 1.1 | 0.9
17 | 1 | 0.0071516 | 0.0017924 | 0 | 0 | 1 | 0.99691 | -0.058481 | 0.4 | 1 | 1.1 | 0.9
70 | 1 | 0.0071598 | 0.0017944 | 0 | 0 | 1 | 0.99534 | -0.088285 | 0.4 | 1 | 1.1 | 0.9
8 | 1 | 0 | 0 | 0 | 0 | 1 | 0.97453 | -0.49088 | 0.4 | 1 | 1.1 | 0.9
15 | 1 | 0 | 0 | 0 | 0 | 1 | 0.97517 | -0.47845 | 0.4 | 1 | 1.1 | 0.9
66 | 1 | 0.0064142 | 0.0016076 | 0 | 0 | 1 | 0.97335 | -0.5142 | 0.4 | 1 | 1.1 | 0.9
9 | 1 | 0 | 0 | 0 | 0 | 1 | 0.97495 | -0.48268 | 0.4 | 1 | 1.1 | 0.9
68 | 1 | 0 | 0 | 0 | 0 | 1 | 0.97494 | -0.4829 | 0.4 | 1 | 1.1 | 0.9
67 | 1 | 0.0022292 | 0.00055869 | 0 | 0 | 1 | 0.97491 | -0.48359 | 0.4 | 1 | 1.1 | 0.9
11 | 1 | 0 | 0 | 0 | 0 | 1 | 0.97485 | -0.48417 | 0.4 | 1 | 1.1 | 0.9
38 | 1 | 0 | 0 | 0 | 0 | 1 | 0.97538 | -0.47365 | 0.4 | 1 | 1.1 | 0.9
37 | 1 | 0.011777 | 0.0029516 | 0 | 0 | 1 | 0.97409 | -0.49898 | 0.4 | 1 | 1.1 | 0.9
12 | 1 | 0 | 0 | 0 | 0 | 1 | 0.97389 | -0.50309 | 0.4 | 1 | 1.1 | 0.9
14 | 1 | 0 | 0 | 0 | 0 | 1 | 0.97275 | -0.52541 | 0.4 | 1 | 1.1 | 0.9
76 | 1 | 0.017693 | 0.0044343 | 0 | 0 | 1 | 0.97223 | -0.53576 | 0.4 | 1 | 1.1 | 0.9
77 | 1 | 0.0034082 | 0.00085417 | 0 | 0 | 1 | 0.97271 | -0.52619 | 0.4 | 1 | 1.1 | 0.9
53 | 1 | 0.0065112 | 0.0016319 | 0 | 0 | 1 | 0.97505 | -0.48075 | 0.4 | 1 | 1.1 | 0.9
44 | 1 | 0.0034644 | 0.00086827 | 0 | 0 | 1 | 0.97754 | -0.43188 | 0.4 | 1 | 1.1 | 0.9
16 | 1 | 0.0085617 | 0.0021458 | 0 | 0 | 1 | 0.99669 | -0.062801 | 0.4 | 1 | 1.1 | 0.9
71 | 1 | 0.0071598 | 0.0017944 | 0 | 0 | 1 | 0.9947 | -0.10042 | 0.4 | 1 | 1.1 | 0.9
31 | 1 | 0 | 0 | 0 | 0 | 1 | 0.99026 | -0.18525 | 0.4 | 1 | 1.1 | 0.9
63 | 1 | 0.016307 | 0.004087 | 0 | 0 | 1 | 0.98926 | -0.20457 | 0.4 | 1 | 1.1 | 0.9
20 | 1 | 0 | 0 | 0 | 0 | 1 | 0.99184 | -0.15507 | 0.4 | 1 | 1.1 | 0.9
28 | 1 | 0.020135 | 0.0050464 | 0 | 0 | 1 | 0.97224 | -0.53609 | 0.4 | 1 | 1.1 | 0.9
29 | 1 | 0.0073816 | 0.00185 | 0 | 0 | 1 | 0.9723 | -0.53497 | 0.4 | 1 | 1.1 | 0.9
57 | 1 | 0.0057633 | 0.0014444 | 0 | 0 | 1 | 0.97288 | -0.52347 | 0.4 | 1 | 1.1 | 0.9
69 | 1 | 0.0015738 | 0.00039442 | 0 | 0 | 1 | 0.97492 | -0.48332 | 0.4 | 1 | 1.1 | 0.9
45 | 1 | 0 | 0 | 0 | 0 | 1 | 0.97866 | -0.40997 | 0.4 | 1 | 1.1 | 0.9
46 | 1 | 0.0035793 | 0.00089706 | 0 | 0 | 1 | 0.97976 | -0.38847 | 0.4 | 1 | 1.1 | 0.9
47 | 1 | 0.0069998 | 0.0017543 | 0 | 0 | 1 | 0.97846 | -0.41381 | 0.4 | 1 | 1.1 | 0.9
43 | 1 | 0.0055252 | 0.0013848 | 0 | 0 | 1 | 0.9776 | -0.43072 | 0.4 | 1 | 1.1 | 0.9
41 | 1 | 0.0046875 | 0.0011748 | 0 | 0 | 1 | 0.97498 | -0.48145 | 0.4 | 1 | 1.1 | 0.9
42 | 1 | 0.0039677 | 0.00099439 | 0 | 0 | 1 | 0.97653 | -0.45111 | 0.4 | 1 | 1.1 | 0.9
22 | 1 | 0.0034613 | 0.00086748 | 0 | 0 | 1 | 0.98006 | -0.38206 | 0.4 | 1 | 1.1 | 0.9
21 | 1 | 0.002659 | 0.00066642 | 0 | 0 | 1 | 0.9801 | -0.38136 | 0.4 | 1 | 1.1 | 0.9
18 | 1 | 0 | 0 | 0 | 0 | 1 | 0.98996 | -0.19085 | 0.4 | 1 | 1.1 | 0.9
19 | 1 | 0 | 0 | 0 | 0 | 1 | 0.98816 | -0.2254 | 0.4 | 1 | 1.1 | 0.9
32 | 1 | 0.0036141 | 0.00090577 | 0 | 0 | 1 | 0.98684 | -0.25066 | 0.4 | 1 | 1.1 | 0.9
26 | 1 | 0 | 0 | 0 | 0 | 1 | 0.99174 | -0.15684 | 0.4 | 1 | 1.1 | 0.9
74 | 1 | 0.0071539 | 0.0017929 | 0 | 0 | 1 | 0.99296 | -0.13361 | 0.4 | 1 | 1.1 | 0.9
24 | 1 | 0.0028862 | 0.00072335 | 0 | 0 | 1 | 0.98445 | -0.29674 | 0.4 | 1 | 1.1 | 0.9
23 | 1 | 0 | 0 | 0 | 0 | 1 | 0.98033 | -0.37667 | 0.4 | 1 | 1.1 | 0.9
25 | 1 | 0.0014942 | 0.00037448 | 0 | 0 | 1 | 0.97917 | -0.39929 | 0.4 | 1 | 1.1 | 0.9
65 | 1 | 0.0035748 | 0.00089594 | 0 | 0 | 1 | 0.99155 | -0.16054 | 0.4 | 1 | 1.1 | 0.9
73 | 1 | 0.0071539 | 0.0017929 | 0 | 0 | 1 | 0.99353 | -0.12279 | 0.4 | 1 | 1.1 | 0.9
35 | 1 | 0.002973 | 0.0007451 | 0 | 0 | 1 | 0.97911 | -0.40054 | 0.4 | 1 | 1.1 | 0.9
33 | 1 | 0.0014901 | 0.00037345 | 0 | 0 | 1 | 0.9788 | -0.40652 | 0.4 | 1 | 1.1 | 0.9
30 | 1 | 0.0042641 | 0.0010687 | 0 | 0 | 1 | 0.97285 | -0.52405 | 0.4 | 1 | 1.1 | 0.9
64 | 1 | 0 | 0 | 0 | 0 | 1 | 0.98736 | -0.24117 | 0.4 | 1 | 1.1 | 0.9
34 | 1 | 0.0036108 | 0.00090495 | 0 | 0 | 1 | 0.97774 | -0.42743 | 0.4 | 1 | 1.1 | 0.9
36 | 1 | 0.0030091 | 0.00075416 | 0 | 0 | 1 | 0.977 | -0.44182 | 0.4 | 1 | 1.1 | 0.9
40 | 1 | 0.0079604 | 0.0019951 | 0 | 0 | 1 | 0.97446 | -0.49172 | 0.4 | 1 | 1.1 | 0.9
39 | 1 | 0.01033 | 0.0025889 | 0 | 0 | 1 | 0.97431 | -0.49478 | 0.4 | 1 | 1.1 | 0.9
49 | 1 | 0 | 0 | 0 | 0 | 1 | 0.98127 | -0.35915 | 0.4 | 1 | 1.1 | 0.9
52 | 1 | 0.0027328 | 0.00068491 | 0 | 0 | 1 | 0.97842 | -0.41469 | 0.4 | 1 | 1.1 | 0.9
50 | 1 | 0.0048183 | 0.0012076 | 0 | 0 | 1 | 0.98162 | -0.35218 | 0.4 | 1 | 1.1 | 0.9
51 | 1 | 0.013434 | 0.0033669 | 0 | 0 | 1 | 0.98068 | -0.37056 | 0.4 | 1 | 1.1 | 0.9
54 | 1 | 0.0048189 | 0.0012077 | 0 | 0 | 1 | 0.9833 | -0.31959 | 0.4 | 1 | 1.1 | 0.9
55 | 1 | 0.01165 | 0.0029198 | 0 | 0 | 1 | 0.98342 | -0.31727 | 0.4 | 1 | 1.1 | 0.9
61 | 1 | 0 | 0 | 0 | 0 | 1 | 0.98489 | -0.2892 | 0.4 | 1 | 1.1 | 0.9
75 | 1 | 0.016911 | 0.0042383 | 0 | 0 | 1 | 0.98484 | -0.29031 | 0.4 | 1 | 1.1 | 0.9
59 | 1 | 0.0068316 | 0.0017122 | 0 | 0 | 1 | 0.985 | -0.28719 | 0.4 | 1 | 1.1 | 0.9
56 | 1 | 0.0076009 | 0.001905 | 0 | 0 | 1 | 0.98689 | -0.25021 | 0.4 | 1 | 1.1 | 0.9
62 | 1 | 0.0045699 | 0.0011453 | 0 | 0 | 1 | 0.98635 | -0.26082 | 0.4 | 1 | 1.1 | 0.9
58 | 1 | 0.0328 | 0.0082205 | 0 | 0 | 1 | 0.9851 | -0.28521 | 0.4 | 1 | 1.1 | 0.9
60 | 1 | 0.0033097 | 0.00082949 | 0 | 0 | 1 | 0.9857 | -0.27352 | 0.4 | 1 | 1.1 | 0.9
72 | 1 | 0.0071539 | 0.0017929 | 0 | 0 | 1 | 0.99411 | -0.11173 | 0.4 | 1 | 1.1 | 0.9

## generator_data
GEN_BUS | PG | QG | QMAX | QMIN | VG | MBASE | GEN_STATUS | PMAX | PMIN
1 | 0.419 | 0.10726 | 10 | -10 | 1 | 100 | 1 | 10 | 0

## branch_data
F_BUS | T_BUS | BR_R | BR_X | BR_B | RATE_A | RATE_B | RATE_C | TAP | SHIFT | BR_STATUS | ANGMIN | ANGMAX | P_in | Q_in | P_out | Q_out
1 | 2 | 0.98688 | 0.6316 | 1.6572e-09 | 0 | 0 | 0 | 0 | 0 | 1 | -90 | 90 | 0.026953 | 0.0067579 | -0.026946 | -0.0067532
1 | 3 | 0.64228 | 0.41106 | 3.2357e-09 | 0 | 0 | 0 | 0 | 0 | 1 | -90 | 90 | 0.36911 | 0.094757 | -0.36818 | -0.094161
3 | 5 | 0.86454 | 0.5533 | 1.4518e-09 | 0 | 0 | 0 | 0 | 0 | 1 | -90 | 90 | 0.032147 | 0.0080607 | -0.032137 | -0.0080547
3 | 6 | 0.32631 | 0.20884 | 1.6439e-09 | 0 | 0 | 0 | 0 | 0 | 1 | -90 | 90 | 0.33603 | 0.0861 | -0.33564 | -0.085847
5 | 17 | 0.011295 | 0.0072287 | 1.8967e-11 | 0 | 0 | 0 | 0 | 0 | 1 | -90 | 90 | 0.015715 | 0.0039389 | -0.015715 | -0.0039389
6 | 70 | 0.16186 | 0.10359 | 8.154e-10 | 0 | 0 | 0 | 0 | 0 | 1 | -90 | 90 | 0.32848 | 0.084055 | -0.3283 | -0.083935
17 | 16 | 2.2471 | 1.4381 | 3.7734e-09 | 0 | 0 | 0 | 0 | 0 | 1 | -90 | 90 | 0.0085634 | 0.0021465 | -0.0085617 | -0.0021458
70 | 71 | 0.16995 | 0.10877 | 8.5617e-10 | 0 | 0 | 0 | 0 | 0 | 1 | -90 | 90 | 0.32114 | 0.082141 | -0.32095 | -0.08202
8 | 15 | 1.2047 | 0.771 | 2.023e-09 | 0 | 0 | 0 | 0 | 0 | 1 | -90 | 90 | -0.044039 | -0.011069 | 0.044065 | 0.011085
8 | 66 | 2.2559 | 1.4438 | 3.7883e-09 | 0 | 0 | 0 | 0 | 0 | 1 | -90 | 90 | 0.044039 | 0.011069 | -0.04399 | -0.011038
15 | 53 | 1.51 | 0.96638 | 2.5356e-09 | 0 | 0 | 0 | 0 | 0 | 1 | -90 | 90 | 0.0065118 | 0.0016321 | -0.0065111 | -0.0016319
15 | 44 | 3.6657 | 2.346 | 6.1556e-09 | 0 | 0 | 0 | 0 | 0 | 1 | -90 | 90 | -0.054381 | -0.01367 | 0.054502 | 0.013747
15 | 9 | 4.7434 | 3.0358 | 7.9655e-09 | 0 | 0 | 0 | 0 | 0 | 1 | -90 | 90 | 0.0038038 | 0.00095241 | -0.003803 | -0.00095268
66 | 57 | 1.0481 | 0.67077 | 1.76e-09 | 0 | 0 | 0 | 0 | 0 | 1 | -90 | 90 | 0.037576 | 0.0094304 | -0.03756 | -0.0094199
9 | 68 | 0.60359 | 0.3863 | 1.0136e-09 | 0 | 0 | 0 | 0 | 0 | 1 | -90 | 90 | 0.0015738 | 0.00039419 | -0.0015738 | -0.00039427
9 | 67 | 1.7439 | 1.1161 | 2.9284e-09 | 0 | 0 | 0 | 0 | 0 | 1 | -90 | 90 | 0.0022292 | 0.00055849 | -0.0022291 | -0.00055871
68 | 69 | 1.1291 | 0.72264 | 1.8961e-09 | 0 | 0 | 0 | 0 | 0 | 1 | -90 | 90 | 0.0015738 | 0.00039427 | -0.0015737 | -0.00039443
11 | 38 | 1.3634 | 0.87255 | 2.2894e-09 | 0 | 0 | 0 | 0 | 0 | 1 | -90 | 90 | -0.032936 | -0.0082762 | 0.032953 | 0.0082865
11 | 37 | 1.9163 | 1.2265 | 3.218e-09 | 0 | 0 | 0 | 0 | 0 | 1 | -90 | 90 | 0.032936 | 0.0082762 | -0.032913 | -0.0082616
38 | 41 | 1.4469 | 0.92602 | 2.4298e-09 | 0 | 0 | 0 | 0 | 0 | 1 | -90 | 90 | 0.022996 | 0.0057703 | -0.022988 | -0.0057651
38 | 42 | 1.7234 | 1.103 | 2.894e-09 | 0 | 0 | 0 | 0 | 0 | 1 | -90 | 90 | -0.055949 | -0.014057 | 0.056009 | 0.014095
37 | 12 | 0.82893 | 0.53052 | 1.392e-09 | 0 | 0 | 0 | 0 | 0 | 1 | -90 | 90 | 0.021136 | 0.0053099 | -0.021132 | -0.0053074
12 | 14 | 4.4918 | 2.8748 | 7.543e-09 | 0 | 0 | 0 | 0 | 0 | 1 | -90 | 90 | 0.021132 | 0.0053074 | -0.021109 | -0.0052937
14 | 76 | 2.4787 | 1.5864 | 4.1625e-09 | 0 | 0 | 0 | 0 | 0 | 1 | -90 | 90 | 0.017701 | 0.0044396 | -0.017692 | -0.0044344
14 | 77 | 0.96656 | 0.6186 | 1.6231e-09 | 0 | 0 | 0 | 0 | 0 | 1 | -90 | 90 | 0.0034082 | 0.00085413 | -0.0034081 | -0.00085421
44 | 43 | 0.086043 | 0.055068 | 1.4449e-10 | 0 | 0 | 0 | 0 | 0 | 1 | -90 | 90 | -0.057967 | -0.014615 | 0.05797 | 0.014617
71 | 72 | 0.1619 | 0.10362 | 8.1565e-10 | 0 | 0 | 0 | 0 | 0 | 1 | -90 | 90 | 0.31379 | 0.080226 | -0.31362 | -0.080116
31 | 63 | 0.4249 | 0.27193 | 2.1405e-09 | 0 | 0 | 0 | 0 | 0 | 1 | -90 | 90 | 0.20136 | 0.051137 | -0.20118 | -0.051017
31 | 20 | 0.6656 | 0.42598 | 3.3531e-09 | 0 | 0 | 0 | 0 | 0 | 1 | -90 | 90 | -0.20136 | -0.051137 | 0.20166 | 0.051324
63 | 64 | 0.87387 | 0.55928 | 2.9349e-09 | 0 | 0 | 0 | 0 | 0 | 1 | -90 | 90 | 0.18487 | 0.04693 | -0.18454 | -0.046723
20 | 26 | 2.178 | 1.3939 | 3.6574e-09 | 0 | 0 | 0 | 0 | 0 | 1 | -90 | 90 | 0.0035757 | 0.00089542 | -0.0035754 | -0.00089559
20 | 74 | 0.32871 | 0.21037 | 1.656e-09 | 0 | 0 | 0 | 0 | 0 | 1 | -90 | 90 | -0.29153 | -0.074339 | 0.29183 | 0.074533
20 | 18 | 1.852 | 1.1852 | 3.1099e-09 | 0 | 0 | 0 | 0 | 0 | 1 | -90 | 90 | 0.0863 | 0.02212 | -0.08615 | -0.022025
28 | 29 | 0.23655 | 0.15139 | 3.9723e-10 | 0 | 0 | 0 | 0 | 0 | 1 | -90 | 90 | -0.020135 | -0.0050466 | 0.020136 | 0.0050473
29 | 30 | 1.6823 | 1.0767 | 2.825e-09 | 0 | 0 | 0 | 0 | 0 | 1 | -90 | 90 | -0.027517 | -0.0068973 | 0.027532 | 0.0069062
57 | 30 | 0.077429 | 0.049555 | 1.3002e-10 | 0 | 0 | 0 | 0 | 0 | 1 | -90 | 90 | 0.031796 | 0.0079755 | -0.031796 | -0.0079749
45 | 46 | 1.2659 | 0.81021 | 2.1259e-09 | 0 | 0 | 0 | 0 | 0 | 1 | -90 | 90 | -0.073293 | -0.018482 | 0.073368 | 0.01853
45 | 47 | 1.6939 | 1.0841 | 2.8444e-09 | 0 | 0 | 0 | 0 | 0 | 1 | -90 | 90 | 0.0097344 | 0.00244 | -0.0097326 | -0.0024391
45 | 43 | 1.4067 | 0.90031 | 2.3623e-09 | 0 | 0 | 0 | 0 | 0 | 1 | -90 | 90 | 0.063558 | 0.016042 | -0.063495 | -0.016002
46 | 49 | 1.6498 | 1.0559 | 2.7705e-09 | 0 | 0 | 0 | 0 | 0 | 1 | -90 | 90 | -0.076947 | -0.019427 | 0.077056 | 0.019496
47 | 52 | 1.3881 | 0.88838 | 2.331e-09 | 0 | 0 | 0 | 0 | 0 | 1 | -90 | 90 | 0.0027329 | 0.00068478 | -0.0027328 | -0.00068493
41 | 40 | 2.3895 | 1.5293 | 4.0126e-09 | 0 | 0 | 0 | 0 | 0 | 1 | -90 | 90 | 0.0183 | 0.0045903 | -0.018292 | -0.0045849
42 | 36 | 0.6639 | 0.4249 | 1.1149e-09 | 0 | 0 | 0 | 0 | 0 | 1 | -90 | 90 | -0.059977 | -0.015089 | 0.060004 | 0.015106
22 | 21 | 0.87407 | 0.55941 | 1.4678e-09 | 0 | 0 | 0 | 0 | 0 | 1 | -90 | 90 | -0.0034612 | -0.00086749 | 0.0034613 | 0.00086743
21 | 23 | 3.2972 | 2.1102 | 5.5369e-09 | 0 | 0 | 0 | 0 | 0 | 1 | -90 | 90 | -0.0061203 | -0.0015339 | 0.0061217 | 0.0015342
18 | 19 | 1.7812 | 1.14 | 2.9911e-09 | 0 | 0 | 0 | 0 | 0 | 1 | -90 | 90 | 0.08615 | 0.022025 | -0.086006 | -0.021933
19 | 32 | 1.2986 | 0.8311 | 2.1807e-09 | 0 | 0 | 0 | 0 | 0 | 1 | -90 | 90 | 0.086006 | 0.021933 | -0.085902 | -0.021867
32 | 24 | 2.4643 | 1.5772 | 4.1383e-09 | 0 | 0 | 0 | 0 | 0 | 1 | -90 | 90 | 0.082287 | 0.020961 | -0.082105 | -0.020844
26 | 65 | 4.5611 | 2.9191 | 7.6593e-09 | 0 | 0 | 0 | 0 | 0 | 1 | -90 | 90 | 0.0035754 | 0.00089559 | -0.0035748 | -0.00089594
74 | 73 | 0.16183 | 0.10357 | 8.1529e-10 | 0 | 0 | 0 | 0 | 0 | 1 | -90 | 90 | -0.29899 | -0.076326 | 0.29915 | 0.076426
24 | 23 | 4.4031 | 2.818 | 7.394e-09 | 0 | 0 | 0 | 0 | 0 | 1 | -90 | 90 | 0.079219 | 0.020121 | -0.078915 | -0.019928
23 | 25 | 1.3443 | 0.86038 | 2.2575e-09 | 0 | 0 | 0 | 0 | 0 | 1 | -90 | 90 | 0.072793 | 0.018394 | -0.072715 | -0.018344
25 | 35 | 0.075655 | 0.048419 | 1.2705e-10 | 0 | 0 | 0 | 0 | 0 | 1 | -90 | 90 | 0.07122 | 0.017969 | -0.071216 | -0.017966
73 | 72 | 0.16183 | 0.10357 | 8.1529e-10 | 0 | 0 | 0 | 0 | 0 | 1 | -90 | 90 | -0.3063 | -0.078218 | 0.30646 | 0.078323
35 | 33 | 0.37831 | 0.24212 | 6.3528e-10 | 0 | 0 | 0 | 0 | 0 | 1 | -90 | 90 | 0.068243 | 0.017221 | -0.068224 | -0.017209
33 | 34 | 1.3493 | 0.86356 | 2.2659e-09 | 0 | 0 | 0 | 0 | 0 | 1 | -90 | 90 | 0.066734 | 0.016836 | -0.066667 | -0.016793
64 | 62 | 1.332 | 0.85251 | 2.2369e-09 | 0 | 0 | 0 | 0 | 0 | 1 | -90 | 90 | 0.064555 | 0.01623 | -0.064494 | -0.016192
64 | 56 | 0.33235 | 0.21271 | 5.5811e-10 | 0 | 0 | 0 | 0 | 0 | 1 | -90 | 90 | 0.11999 | 0.030493 | -0.11994 | -0.030459
34 | 36 | 0.98075 | 0.62768 | 1.6469e-09 | 0 | 0 | 0 | 0 | 0 | 1 | -90 | 90 | 0.063056 | 0.015888 | -0.063013 | -0.015861
40 | 39 | 1.2634 | 0.80855 | 2.1215e-09 | 0 | 0 | 0 | 0 | 0 | 1 | -90 | 90 | 0.010331 | 0.0025898 | -0.01033 | -0.002589
49 | 50 | 0.33422 | 0.2139 | 5.6124e-10 | 0 | 0 | 0 | 0 | 0 | 1 | -90 | 90 | -0.090497 | -0.022867 | 0.090527 | 0.022886
49 | 51 | 3.6636 | 2.3447 | 6.1522e-09 | 0 | 0 | 0 | 0 | 0 | 1 | -90 | 90 | 0.013441 | 0.0033711 | -0.013434 | -0.003367
50 | 54 | 1.4866 | 0.95143 | 2.4964e-09 | 0 | 0 | 0 | 0 | 0 | 1 | -90 | 90 | -0.095346 | -0.024094 | 0.095495 | 0.024189
54 | 55 | 0.10107 | 0.064686 | 1.6973e-10 | 0 | 0 | 0 | 0 | 0 | 1 | -90 | 90 | -0.10031 | -0.025397 | 0.10032 | 0.025404
55 | 56 | 2.6207 | 1.6772 | 4.4009e-09 | 0 | 0 | 0 | 0 | 0 | 1 | -90 | 90 | -0.11198 | -0.028324 | 0.11234 | 0.028554
61 | 75 | 0.28469 | 0.1822 | 4.7807e-10 | 0 | 0 | 0 | 0 | 0 | 1 | -90 | 90 | 0.016912 | 0.0042389 | -0.016911 | -0.0042384
61 | 59 | 0.51797 | 0.3315 | 8.6981e-10 | 0 | 0 | 0 | 0 | 0 | 1 | -90 | 90 | -0.016912 | -0.0042389 | 0.016913 | 0.0042398
59 | 58 | 0.36233 | 0.23189 | 6.0846e-10 | 0 | 0 | 0 | 0 | 0 | 1 | -90 | 90 | -0.023745 | -0.005952 | 0.023747 | 0.0059534
62 | 60 | 0.92454 | 0.59171 | 1.5526e-09 | 0 | 0 | 0 | 0 | 0 | 1 | -90 | 90 | 0.059925 | 0.015046 | -0.059888 | -0.015023
58 | 60 | 0.89992 | 0.57595 | 1.5112e-09 | 0 | 0 | 0 | 0 | 0 | 1 | -90 | 90 | -0.056547 | -0.014174 | 0.056579 | 0.014194