## bus_data
BUS_I | BUS_TYPE | Pd | Qd | Gs | Bs | area | Vm | Va | baseKV | zone | Vmax | Vmin
1 | 1 | 0.0052064 | 0.0013048 | 0 | 0 | 1 | 0.97767 | -0.43114 | 0.4 | 1 | 1.1 | 0.9
2 | 1 | 0 | 0 | 0 | 0 | 1 | 0.97736 | -0.43719 | 0.4 | 1 | 1.1 | 0.9
3 | 1 | 0 | 0 | 0 | 0 | 1 | 0.97893 | -0.4063 | 0.4 | 1 | 1.1 | 0.9
4 | 1 | 0.0032888 | 0.00082425 | 0 | 0 | 1 | 0.97673 | -0.4495 | 0.4 | 1 | 1.1 | 0.9
24 | 1 | 0 | 0 | 0 | 0 | 1 | 0.97904 | -0.40421 | 0.4 | 1 | 1.1 | 0.9
76 | 1 | 0.003498 | 0.00087669 | 0 | 0 | 1 | 0.97672 | -0.44968 | 0.4 | 1 | 1.1 | 0.9
5 | 1 | 0 | 0 | 0 | 0 | 1 | 0.99182 | -0.15608 | 0.4 | 1 | 1.1 | 0.9
23 | 1 | 0 | 0 | 0 | 0 | 1 | 0.99387 | -0.11666 | 0.4 | 1 | 1.1 | 0.9
25 | 1 | 0.023938 | 0.0059995 | 0 | 0 | 1 | 0.99075 | -0.17669 | 0.4 | 1 | 1.1 | 0.9
7 | 1 | 0 | 0 | 0 | 0 | 1 | 0.97981 | -0.38625 | 0.4 | 1 | 1.1 | 0.9
9 | 1 | 0 | 0 | 0 | 0 | 1 | 0.97607 | -0.45919 | 0.4 | 1 | 1.1 | 0.9
40 | 1 | 0.033525 | 0.008402 | 0 | 0 | 1 | 0.98208 | -0.34222 | 0.4 | 1 | 1.1 | 0.9
68 | 1 | 0.0021419 | 0.00053682 | 0 | 0 | 1 | 0.97545 | -0.4713 | 0.4 | 1 | 1.1 | 0.9
11 | 1 | 0 | 0 | 0 | 0 | 1 | 0.98986 | -0.19234 | 0.4 | 1 | 1.1 | 0.9
18 | 1 | 0 | 0 | 0 | 0 | 1 | 0.98906 | -0.2077 | 0.4 | 1 | 1.1 | 0.9
58 | 1 | 0.0085532 | 0.0021436 | 0 | 0 | 1 | 0.99079 | -0.17453 | 0.4 | 1 | 1.1 | 0.9
12 | 1 | 0 | 0 | 0 | 0 | 1 | 0.99948 | -0.0098863 | 0.4 | 1 | 1.1 | 0.9
13 | 3 | 0 | 0 | 0 | 0 | 1 | 1 | 0 | 0.4 | 1 | 1.1 | 0.9
80 | 1 | 0.017719 | 0.0044408 | 0 | 0 | 1 | 0.99749 | -0.047695 | 0.4 | 1 | 1.1 | 0.9
20 | 1 | 0 | 0 | 0 | 0 | 1 | 0.99955 | -0.0086769 | 0.4 | 1 | 1.1 | 0.9
60 | 1 | 0.003241 | 0.00081226 | 0 | 0 | 1 | 0.99557 | -0.083587 | 0.4 | 1 | 1.1 | 0.9
14 | 1 | 0 | 0 | 0 | 0 | 1 | 0.98246 | -0.33565 | 0.4 | 1 | 1.1 | 0.9
73 | 1 | 0 | 0 | 0 | 0 | 1 | 0.98322 | -0.32074 | 0.4 | 1 | 1.1 | 0.9
70 | 1 | 0.011877 | 0.0029766 | 0 | 0 | 1 | 0.98025 | -0.37876 | 0.4 | 1 | 1.1 | 0.9
15 | 1 | 0 | 0 | 0 | 0 | 1 | 0.98822 | -0.22389 | 0.4 | 1 | 1.1 | 0.9
21 | 1 | 0 | 0 | 0 | 0 | 1 | 0.98773 | -0.23329 | 0.4 | 1 | 1.1 | 0.9
38 | 1 | 0.0012705 | 0.00031843 | 0 | 0 | 1 | 0.98628 | -0.26108 | 0.4 | 1 | 1.1 | 0.9
65 | 1 | 0.0026621 | 0.00066718 | 0 | 0 | 1 | 0.98817 | -0.22473 | 0.4 | 1 | 1.1 | 0.9
66 | 1 | 0.0090834 | 0.0022765 | 0 | 0 | 1 | 0.989 | -0.20885 | 0.4 | 1 | 1.1 | 0.9
19 | 1 | 0 | 0 | 0 | 0 | 1 | 0.99899 | -0.019409 | 0.4 | 1 | 1.1 | 0.9
43 | 1 | 0 | 0 | 0 | 0 | 1 | 0.9986 | -0.02684 | 0.4 | 1 | 1.1 | 0.9
69 | 1 | 0.025223 | 0.0063216 | 0 | 0 | 1 | 0.9983 | -0.032684 | 0.4 | 1 | 1.1 | 0.9
46 | 1 | 0 | 0 | 0 | 0 | 1 | 0.98591 | -0.26861 | 0.4 | 1 | 1.1 | 0.9
48 | 1 | 0.0028821 | 0.00072232 | 0 | 0 | 1 | 0.98769 | -0.23415 | 0.4 | 1 | 1.1 | 0.9
33 | 1 | 0 | 0 | 0 | 0 | 1 | 0.98015 | -0.38241 | 0.4 | 1 | 1.1 | 0.9
77 | 1 | 0 | 0 | 0 | 0 | 1 | 0.97658 | -0.45253 | 0.4 | 1 | 1.1 | 0.9
26 | 1 | 0 | 0 | 0 | 0 | 1 | 0.9889 | -0.21248 | 0.4 | 1 | 1.1 | 0.9
67 | 1 | 0.0052059 | 0.0013047 | 0 | 0 | 1 | 0.97486 | -0.48278 | 0.4 | 1 | 1.1 | 0.9
36 | 1 | 0 | 0 | 0 | 0 | 1 | 0.97489 | -0.48222 | 0.4 | 1 | 1.1 | 0.9
39 | 1 | 0 | 0 | 0 | 0 | 1 | 0.98533 | -0.27934 | 0.4 | 1 | 1.1 | 0.9
79 | 1 | 0.003289 | 0.00082431 | 0 | 0 | 1 | 0.97655 | -0.45312 | 0.4 | 1 | 1.1 | 0.9
78 | 1 | 0.0068874 | 0.0017261 | 0 | 0 | 1 | 0.97653 | -0.45344 | 0.4 | 1 | 1.1 | 0.9
57 | 1 | 0.004066 | 0.001019 | 0 | 0 | 1 | 0.99363 | -0.12031 | 0.4 | 1 | 1.1 | 0.9
64 | 1 | 0 | 0 | 0 | 0 | 1 | 0.98432 | -0.30124 | 0.4 | 1 | 1.1 | 0.9
63 | 1 | 0 | 0 | 0 | 0 | 1 | 0.98417 | -0.30409 | 0.4 | 1 | 1.1 | 0.9
32 | 1 | 0 | 0 | 0 | 0 | 1 | 0.98503 | -0.28733 | 0.4 | 1 | 1.1 | 0.9
51 | 1 | 0.0077514 | 0.0019427 | 0 | 0 | 1 | 0.98297 | -0.3274 | 0.4 | 1 | 1.1 | 0.9
59 | 1 | 0.00184 | 0.00046115 | 0 | 0 | 1 | 0.99397 | -0.11391 | 0.4 | 1 | 1.1 | 0.9
56 | 1 | 0.0068374 | 0.0017136 | 0 | 0 | 1 | 0.98364 | -0.31456 | 0.4 | 1 | 1.1 | 0.9
61 | 1 | 0.0034915 | 0.00087506 | 0 | 0 | 1 | 0.98397 | -0.30804 | 0.4 | 1 | 1.1 | 0.9
47 | 1 | 0.0097487 | 0.0024433 | 0 | 0 | 1 | 0.98589 | -0.26883 | 0.4 | 1 | 1.1 | 0.9
71 | 1 | 0.011819 | 0.002962 | 0 | 0 | 1 | 0.98025 | -0.37895 | 0.4 | 1 | 1.1 | 0.9
37 | 1 | 0.0062538 | 0.0015673 | 0 | 0 | 1 | 0.98598 | -0.26693 | 0.4 | 1 | 1.1 | 0.9
45 | 1 | 0.0033203 | 0.00083215 | 0 | 0 | 1 | 0.98577 | -0.2712 | 0.4 | 1 | 1.1 | 0.9
44 | 1 | 0.0019251 | 0.00048247 | 0 | 0 | 1 | 0.98579 | -0.27084 | 0.4 | 1 | 1.1 | 0.9
42 | 1 | 0.024874 | 0.006234 | 0 | 0 | 1 | 0.9982 | -0.03455 | 0.4 | 1 | 1.1 | 0.9
41 | 1 | 0.0025786 | 0.00064626 | 0 | 0 | 1 | 0.98526 | -0.28069 | 0.4 | 1 | 1.1 | 0.9
49 | 1 | 0.0016193 | 0.00040584 | 0 | 0 | 1 | 0.98201 | -0.34616 | 0.4 | 1 | 1.1 | 0.9
30 | 1 | 0.002508 | 0.00062856 | 0 | 0 | 1 | 0.98814 | -0.22712 | 0.4 | 1 | 1.1 | 0.9
29 | 1 | 0.0062881 | 0.0015759 | 0 | 0 | 1 | 0.98819 | -0.22621 | 0.4 | 1 | 1.1 | 0.9
27 | 1 | 0.008938 | 0.0022401 | 0 | 0 | 1 | 0.98835 | -0.22299 | 0.4 | 1 | 1.1 | 0.9
28 | 1 | 0.015361 | 0.0038498 | 0 | 0 | 1 | 0.98752 | -0.2391 | 0.4 | 1 | 1.1 | 0.9
31 | 1 | 0.016988 | 0.0042577 | 0 | 0 | 1 | 0.98573 | -0.27382 | 0.4 | 1 | 1.1 | 0.9
50 | 1 | 0.0061986 | 0.0015535 | 0 | 0 | 1 | 0.98246 | -0.3373 | 0.4 | 1 | 1.1 | 0.9
34 | 1 | 0.0847 | 0.021228 | 0 | 0 | 1 | 0.97048 | -0.56924 | 0.4 | 1 | 1.1 | 0.9
35 | 1 | 0 | 0 | 0 | 0 | 1 | 0.97112 | -0.55656 | 0.4 | 1 | 1.1 | 0.9
55 | 1 | 0.0024511 | 0.00061431 | 0 | 0 | 1 | 0.98331 | -0.32097 | 0.4 | 1 | 1.1 | 0.9
53 | 1 | 0.0039517 | 0.00099038 | 0 | 0 | 1 | 0.98332 | -0.32066 | 0.4 | 1 | 1.1 | 0.9
54 | 1 | 0.0024464 | 0.00061312 | 0 | 0 | 1 | 0.98335 | -0.32016 | 0.4 | 1 | 1.1 | 0.9
62 | 1 | 0.0082519 | 0.0020681 | 0 | 0 | 1 | 0.98392 | -0.3091 | 0.4 | 1 | 1.1 | 0.9
72 | 1 | 0 | 0 | 0 | 0 | 1 | 0.97989 | -0.38601 | 0.4 | 1 | 1.1 | 0.9
74 | 1 | 0.011886 | 0.0029788 | 0 | 0 | 1 | 0.9798 | -0.38768 | 0.4 | 1 | 1.1 | 0.9
75 | 1 | 0.010518 | 0.0026359 | 0 | 0 | 1 | 0.9796 | -0.39158 | 0.4 | 1 | 1.1 | 0.9

## generator_data
GEN_BUS | PG | QG | QMAX | QMIN | VG | MBASE | GEN_STATUS | PMAX | PMIN
13 | 0.44273 | 0.11352 | 10 | -10 | 1 | 100 | 1 | 10 | 0

## branch_data
F_BUS | T_BUS | BR_R | BR_X | BR_B | RATE_A | RATE_B | RATE_C | TAP | SHIFT | BR_STATUS | ANGMIN | ANGMAX | P_in | Q_in | P_out | Q_out
1 | 2 | 1.5273 | 0.9775 | 2.5648e-09 | 0 | 0 | 0 | 0 | 0 | 1 | -90 | 90 | 0.01698 | 0.0042609 | -0.016975 | -0.0042581
1 | 3 | 4.8048 | 3.0751 | 8.0686e-09 | 0 | 0 | 0 | 0 | 0 | 1 | -90 | 90 | -0.022186 | -0.0055658 | 0.022213 | 0.0055819
2 | 4 | 3.106 | 1.9879 | 5.2159e-09 | 0 | 0 | 0 | 0 | 0 | 1 | -90 | 90 | 0.016975 | 0.0042581 | -0.016965 | -0.0042522
3 | 24 | 0.40461 | 0.25895 | 6.7945e-10 | 0 | 0 | 0 | 0 | 0 | 1 | -90 | 90 | -0.022213 | -0.0055819 | 0.022215 | 0.0055832
4 | 76 | 0.055135 | 0.035286 | 9.2586e-11 | 0 | 0 | 0 | 0 | 0 | 1 | -90 | 90 | 0.013676 | 0.0034279 | -0.013676 | -0.0034279
24 | 33 | 4.2297 | 2.707 | 7.1028e-09 | 0 | 0 | 0 | 0 | 0 | 1 | -90 | 90 | -0.022215 | -0.0055832 | 0.022238 | 0.0055973
76 | 77 | 1.1967 | 0.76588 | 2.0096e-09 | 0 | 0 | 0 | 0 | 0 | 1 | -90 | 90 | 0.010178 | 0.0025512 | -0.010177 | -0.0025505
5 | 23 | 1.2512 | 0.80075 | 2.1011e-09 | 0 | 0 | 0 | 0 | 0 | 1 | -90 | 90 | -0.14008 | -0.035446 | 0.14035 | 0.035616
5 | 25 | 0.6522 | 0.41741 | 1.0952e-09 | 0 | 0 | 0 | 0 | 0 | 1 | -90 | 90 | 0.14008 | 0.035446 | -0.13994 | -0.035358
23 | 80 | 2.2014 | 1.4089 | 3.6968e-09 | 0 | 0 | 0 | 0 | 0 | 1 | -90 | 90 | -0.14035 | -0.035616 | 0.14081 | 0.035915
25 | 26 | 1.3634 | 0.87256 | 2.2895e-09 | 0 | 0 | 0 | 0 | 0 | 1 | -90 | 90 | 0.116 | 0.029358 | -0.11581 | -0.029231
7 | 9 | 3.3967 | 2.1739 | 1.1408e-08 | 0 | 0 | 0 | 0 | 0 | 1 | -90 | 90 | 0.092826 | 0.023565 | -0.092501 | -0.023359
7 | 40 | 2.063 | 1.3203 | 6.9286e-09 | 0 | 0 | 0 | 0 | 0 | 1 | -90 | 90 | -0.092826 | -0.023565 | 0.093023 | 0.023691
9 | 68 | 0.56133 | 0.35925 | 1.8852e-09 | 0 | 0 | 0 | 0 | 0 | 1 | -90 | 90 | 0.092501 | 0.023359 | -0.092448 | -0.023324
40 | 39 | 2.1718 | 1.3899 | 7.294e-09 | 0 | 0 | 0 | 0 | 0 | 1 | -90 | 90 | -0.12655 | -0.032093 | 0.12693 | 0.032338
68 | 36 | 0.51789 | 0.33145 | 1.7394e-09 | 0 | 0 | 0 | 0 | 0 | 1 | -90 | 90 | 0.090306 | 0.022788 | -0.090258 | -0.022758
11 | 18 | 0.31882 | 0.20405 | 1.0708e-09 | 0 | 0 | 0 | 0 | 0 | 1 | -90 | 90 | 0.21382 | 0.054527 | -0.21367 | -0.054426
11 | 58 | 0.37034 | 0.23702 | 1.2438e-09 | 0 | 0 | 0 | 0 | 0 | 1 | -90 | 90 | -0.21382 | -0.054527 | 0.21401 | 0.054645
18 | 66 | 0.55598 | 0.35583 | 9.3364e-10 | 0 | 0 | 0 | 0 | 0 | 1 | -90 | 90 | 0.0090839 | 0.0022768 | -0.0090834 | -0.0022765
18 | 15 | 0.35062 | 0.2244 | 1.1776e-09 | 0 | 0 | 0 | 0 | 0 | 1 | -90 | 90 | 0.20458 | 0.052149 | -0.20442 | -0.052047
58 | 57 | 1.0877 | 0.69615 | 3.6532e-09 | 0 | 0 | 0 | 0 | 0 | 1 | -90 | 90 | -0.22256 | -0.056788 | 0.22315 | 0.057162
12 | 13 | 0.28223 | 0.18063 | 9.4787e-10 | 0 | 0 | 0 | 0 | 0 | 1 | -90 | 90 | -0.15882 | -0.040541 | 0.1589 | 0.040589
12 | 80 | 1.0766 | 0.68904 | 3.6159e-09 | 0 | 0 | 0 | 0 | 0 | 1 | -90 | 90 | 0.15882 | 0.040541 | -0.15853 | -0.040356
13 | 20 | 0.77596 | 0.49661 | 1.303e-09 | 0 | 0 | 0 | 0 | 0 | 1 | -90 | 90 | 0.050178 | 0.012606 | -0.050157 | -0.012593
13 | 60 | 1.628 | 1.0419 | 5.4677e-09 | 0 | 0 | 0 | 0 | 0 | 1 | -90 | 90 | 0.23365 | 0.060321 | -0.2327 | -0.059715
20 | 19 | 0.95882 | 0.61364 | 1.6101e-09 | 0 | 0 | 0 | 0 | 0 | 1 | -90 | 90 | 0.050157 | 0.012593 | -0.050131 | -0.012576
60 | 59 | 0.59543 | 0.38108 | 1.9998e-09 | 0 | 0 | 0 | 0 | 0 | 1 | -90 | 90 | 0.22946 | 0.058903 | -0.22912 | -0.058687
14 | 73 | 1.4002 | 0.89615 | 2.3514e-09 | 0 | 0 | 0 | 0 | 0 | 1 | -90 | 90 | -0.046205 | -0.01162 | 0.046238 | 0.011641
14 | 70 | 4.0372 | 2.5838 | 6.7795e-09 | 0 | 0 | 0 | 0 | 0 | 1 | -90 | 90 | 0.046205 | 0.01162 | -0.04611 | -0.01156
73 | 47 | 4.8918 | 3.1308 | 8.2147e-09 | 0 | 0 | 0 | 0 | 0 | 1 | -90 | 90 | -0.046238 | -0.011641 | 0.046353 | 0.011714
70 | 71 | 0.023261 | 0.014887 | 3.9061e-11 | 0 | 0 | 0 | 0 | 0 | 1 | -90 | 90 | 0.034233 | 0.0085835 | -0.034233 | -0.0085833
15 | 21 | 0.64255 | 0.41123 | 1.079e-09 | 0 | 0 | 0 | 0 | 0 | 1 | -90 | 90 | 0.064364 | 0.016279 | -0.064335 | -0.016261
15 | 38 | 1.1974 | 0.76634 | 4.0215e-09 | 0 | 0 | 0 | 0 | 0 | 1 | -90 | 90 | 0.1374 | 0.035101 | -0.13715 | -0.034943
15 | 65 | 1.3741 | 0.8794 | 2.3074e-09 | 0 | 0 | 0 | 0 | 0 | 1 | -90 | 90 | 0.0026622 | 0.00066702 | -0.0026621 | -0.00066718
21 | 46 | 2.5235 | 1.6151 | 4.2377e-09 | 0 | 0 | 0 | 0 | 0 | 1 | -90 | 90 | 0.061453 | 0.015538 | -0.061349 | -0.015472
21 | 48 | 1.3089 | 0.83769 | 2.198e-09 | 0 | 0 | 0 | 0 | 0 | 1 | -90 | 90 | 0.0028822 | 0.00072218 | -0.0028821 | -0.00072232
38 | 37 | 0.18963 | 0.12137 | 6.3689e-10 | 0 | 0 | 0 | 0 | 0 | 1 | -90 | 90 | 0.13588 | 0.034625 | -0.13584 | -0.0346
19 | 43 | 1.3359 | 0.85495 | 2.2433e-09 | 0 | 0 | 0 | 0 | 0 | 1 | -90 | 90 | 0.024892 | 0.006245 | -0.024883 | -0.0062396
19 | 69 | 2.3526 | 1.5057 | 3.9506e-09 | 0 | 0 | 0 | 0 | 0 | 1 | -90 | 90 | 0.025239 | 0.0063314 | -0.025223 | -0.0063216
43 | 42 | 1.3848 | 0.88624 | 2.3254e-09 | 0 | 0 | 0 | 0 | 0 | 1 | -90 | 90 | 0.024883 | 0.0062396 | -0.024874 | -0.006234
46 | 47 | 0.017196 | 0.011005 | 2.8876e-11 | 0 | 0 | 0 | 0 | 0 | 1 | -90 | 90 | 0.056103 | 0.014158 | -0.056102 | -0.014157
46 | 44 | 1.8445 | 1.1805 | 3.0974e-09 | 0 | 0 | 0 | 0 | 0 | 1 | -90 | 90 | 0.005246 | 0.0013146 | -0.0052455 | -0.0013146
33 | 49 | 7.0509 | 4.5126 | 1.184e-08 | 0 | 0 | 0 | 0 | 0 | 1 | -90 | 90 | -0.022238 | -0.0055973 | 0.022277 | 0.0056209
77 | 79 | 0.76597 | 0.49022 | 1.2863e-09 | 0 | 0 | 0 | 0 | 0 | 1 | -90 | 90 | 0.0032891 | 0.00082424 | -0.003289 | -0.00082431
77 | 78 | 0.56611 | 0.36231 | 9.5065e-10 | 0 | 0 | 0 | 0 | 0 | 1 | -90 | 90 | 0.0068877 | 0.0017263 | -0.0068874 | -0.0017261
26 | 27 | 2.5951 | 1.6609 | 4.3579e-09 | 0 | 0 | 0 | 0 | 0 | 1 | -90 | 90 | 0.017744 | 0.0044502 | -0.017736 | -0.004445
26 | 28 | 1.1948 | 0.76466 | 2.0064e-09 | 0 | 0 | 0 | 0 | 0 | 1 | -90 | 90 | 0.098062 | 0.024781 | -0.097937 | -0.024701
67 | 36 | 0.4552 | 0.29133 | 7.6441e-10 | 0 | 0 | 0 | 0 | 0 | 1 | -90 | 90 | -0.0052059 | -0.0013047 | 0.0052061 | 0.0013047
36 | 35 | 3.7244 | 2.3836 | 6.2542e-09 | 0 | 0 | 0 | 0 | 0 | 1 | -90 | 90 | 0.085052 | 0.021453 | -0.084751 | -0.02126
39 | 37 | 0.42178 | 0.26994 | 1.4166e-09 | 0 | 0 | 0 | 0 | 0 | 1 | -90 | 90 | -0.12951 | -0.032984 | 0.12959 | 0.033033
39 | 41 | 2.2676 | 1.4513 | 3.8079e-09 | 0 | 0 | 0 | 0 | 0 | 1 | -90 | 90 | 0.0025788 | 0.00064599 | -0.0025786 | -0.00064626
57 | 59 | 0.12645 | 0.080929 | 4.2469e-10 | 0 | 0 | 0 | 0 | 0 | 1 | -90 | 90 | -0.22721 | -0.058181 | 0.22728 | 0.058226
64 | 63 | 0.45141 | 0.2889 | 7.5803e-10 | 0 | 0 | 0 | 0 | 0 | 1 | -90 | 90 | 0.027447 | 0.0068839 | -0.027443 | -0.0068816
64 | 32 | 0.92758 | 0.59365 | 1.5577e-09 | 0 | 0 | 0 | 0 | 0 | 1 | -90 | 90 | -0.065365 | -0.016452 | 0.065408 | 0.016479
64 | 51 | 3.006 | 1.9238 | 5.0479e-09 | 0 | 0 | 0 | 0 | 0 | 1 | -90 | 90 | 0.037918 | 0.0095679 | -0.03787 | -0.009538
63 | 56 | 2.8964 | 1.8537 | 4.8638e-09 | 0 | 0 | 0 | 0 | 0 | 1 | -90 | 90 | 0.015697 | 0.003937 | -0.015689 | -0.0039325
63 | 61 | 1.4605 | 0.93475 | 2.4526e-09 | 0 | 0 | 0 | 0 | 0 | 1 | -90 | 90 | 0.011746 | 0.0029445 | -0.011744 | -0.0029434
32 | 31 | 0.90203 | 0.5773 | 1.5147e-09 | 0 | 0 | 0 | 0 | 0 | 1 | -90 | 90 | -0.065408 | -0.016479 | 0.06545 | 0.016506
51 | 50 | 1.4286 | 0.91432 | 2.399e-09 | 0 | 0 | 0 | 0 | 0 | 1 | -90 | 90 | 0.030119 | 0.0075954 | -0.030105 | -0.0075865
56 | 54 | 2.7425 | 1.7552 | 4.6055e-09 | 0 | 0 | 0 | 0 | 0 | 1 | -90 | 90 | 0.0088517 | 0.0022189 | -0.0088494 | -0.0022178
61 | 62 | 0.55684 | 0.35638 | 9.3508e-10 | 0 | 0 | 0 | 0 | 0 | 1 | -90 | 90 | 0.0082523 | 0.0020683 | -0.0082519 | -0.0020681
71 | 72 | 1.3568 | 0.86832 | 2.2784e-09 | 0 | 0 | 0 | 0 | 0 | 1 | -90 | 90 | 0.022414 | 0.0056213 | -0.022407 | -0.0056167
45 | 44 | 0.48153 | 0.30818 | 8.0862e-10 | 0 | 0 | 0 | 0 | 0 | 1 | -90 | 90 | -0.0033203 | -0.00083215 | 0.0033204 | 0.00083211
49 | 50 | 1.6094 | 1.03 | 2.7026e-09 | 0 | 0 | 0 | 0 | 0 | 1 | -90 | 90 | -0.023896 | -0.0060267 | 0.023906 | 0.006033
30 | 29 | 1.5927 | 1.0194 | 2.6746e-09 | 0 | 0 | 0 | 0 | 0 | 1 | -90 | 90 | -0.002508 | -0.00062856 | 0.0025081 | 0.00062837
29 | 27 | 1.6017 | 1.0251 | 2.6898e-09 | 0 | 0 | 0 | 0 | 0 | 1 | -90 | 90 | -0.0087962 | -0.0022043 | 0.0087976 | 0.0022049
28 | 31 | 1.8431 | 1.1796 | 3.0951e-09 | 0 | 0 | 0 | 0 | 0 | 1 | -90 | 90 | 0.082576 | 0.020852 | -0.082439 | -0.020764
34 | 35 | 0.63231 | 0.40468 | 1.0618e-09 | 0 | 0 | 0 | 0 | 0 | 1 | -90 | 90 | -0.0847 | -0.021228 | 0.084751 | 0.02126
55 | 53 | 0.53612 | 0.34311 | 9.0028e-10 | 0 | 0 | 0 | 0 | 0 | 1 | -90 | 90 | -0.0024511 | -0.00061431 | 0.0024512 | 0.00061425
53 | 54 | 0.3409 | 0.21817 | 5.7246e-10 | 0 | 0 | 0 | 0 | 0 | 1 | -90 | 90 | -0.0064029 | -0.0016046 | 0.006403 | 0.0016047
72 | 74 | 0.6043 | 0.38675 | 1.0148e-09 | 0 | 0 | 0 | 0 | 0 | 1 | -90 | 90 | 0.011887 | 0.0029793 | -0.011886 | -0.0029788
72 | 75 | 2.2791 | 1.4586 | 3.8272e-09 | 0 | 0 | 0 | 0 | 0 | 1 | -90 | 90 | 0.01052 | 0.0026374 | -0.010518 | -0.0026359