## bus_data
BUS_I | BUS_TYPE | Pd | Qd | Gs | Bs | area | Vm | Va | baseKV | zone | Vmax | Vmin
1 | 1 | 0.0080732 | 0.0020233 | 0 | 0 | 1 | 0.98356 | -0.31657 | 0.4 | 1 | 1.1 | 0.9
2 | 1 | 0.0073038 | 0.0018305 | 0 | 0 | 1 | 0.98411 | -0.30596 | 0.4 | 1 | 1.1 | 0.9
3 | 1 | 0 | 0 | 0 | 0 | 1 | 0.98355 | -0.31685 | 0.4 | 1 | 1.1 | 0.9
4 | 1 | 0.012826 | 0.0032144 | 0 | 0 | 1 | 0.9832 | -0.3236 | 0.4 | 1 | 1.1 | 0.9
5 | 1 | 0.0077405 | 0.00194 | 0 | 0 | 1 | 0.987 | -0.24973 | 0.4 | 1 | 1.1 | 0.9
6 | 1 | 0.0054199 | 0.0013583 | 0 | 0 | 1 | 0.98352 | -0.31739 | 0.4 | 1 | 1.1 | 0.9
34 | 1 | 0.0054195 | 0.0013582 | 0 | 0 | 1 | 0.98259 | -0.33565 | 0.4 | 1 | 1.1 | 0.9
45 | 1 | 0 | 0 | 0 | 0 | 1 | 0.98716 | -0.24651 | 0.4 | 1 | 1.1 | 0.9
35 | 1 | 0.034268 | 0.0085884 | 0 | 0 | 1 | 0.98223 | -0.3426 | 0.4 | 1 | 1.1 | 0.9
46 | 1 | 0.011507 | 0.0028839 | 0 | 0 | 1 | 0.98696 | -0.25048 | 0.4 | 1 | 1.1 | 0.9
43 | 1 | 0.0034889 | 0.00087439 | 0 | 0 | 1 | 0.98803 | -0.22973 | 0.4 | 1 | 1.1 | 0.9
7 | 1 | 0.043832 | 0.010985 | 0 | 0 | 1 | 0.99566 | -0.082883 | 0.4 | 1 | 1.1 | 0.9
8 | 1 | 0 | 0 | 0 | 0 | 1 | 0.99547 | -0.086543 | 0.4 | 1 | 1.1 | 0.9
9 | 1 | 0 | 0 | 0 | 0 | 1 | 0.99578 | -0.080448 | 0.4 | 1 | 1.1 | 0.9
10 | 1 | 0 | 0 | 0 | 0 | 1 | 0.9952 | -0.091626 | 0.4 | 1 | 1.1 | 0.9
24 | 1 | 0 | 0 | 0 | 0 | 1 | 0.9938 | -0.11849 | 0.4 | 1 | 1.1 | 0.9
11 | 1 | 0 | 0 | 0 | 0 | 1 | 0.99827 | -0.032863 | 0.4 | 1 | 1.1 | 0.9
62 | 1 | 0.01599 | 0.0040075 | 0 | 0 | 1 | 0.99508 | -0.094051 | 0.4 | 1 | 1.1 | 0.9
12 | 1 | 0 | 0 | 0 | 0 | 1 | 0.99512 | -0.092604 | 0.4 | 1 | 1.1 | 0.9
54 | 3 | 0.0060707 | 0.0015215 | 0 | 0 | 1 | 1 | 0 | 0.4 | 1 | 1.1 | 0.9
13 | 1 | 0 | 0 | 0 | 0 | 1 | 0.98596 | -0.26822 | 0.4 | 1 | 1.1 | 0.9
61 | 1 | 0.026128 | 0.0065484 | 0 | 0 | 1 | 0.99472 | -0.10036 | 0.4 | 1 | 1.1 | 0.9
19 | 1 | 0 | 0 | 0 | 0 | 1 | 0.98155 | -0.35372 | 0.4 | 1 | 1.1 | 0.9
31 | 1 | 0 | 0 | 0 | 0 | 1 | 0.98323 | -0.32137 | 0.4 | 1 | 1.1 | 0.9
59 | 1 | 0.0012452 | 0.00031207 | 0 | 0 | 1 | 0.98595 | -0.26837 | 0.4 | 1 | 1.1 | 0.9
14 | 1 | 0 | 0 | 0 | 0 | 1 | 0.99171 | -0.15883 | 0.4 | 1 | 1.1 | 0.9
23 | 1 | 0 | 0 | 0 | 0 | 1 | 0.99172 | -0.15864 | 0.4 | 1 | 1.1 | 0.9
49 | 1 | 0.0020909 | 0.00052403 | 0 | 0 | 1 | 0.99168 | -0.15944 | 0.4 | 1 | 1.1 | 0.9
15 | 1 | 0 | 0 | 0 | 0 | 1 | 0.99184 | -0.15613 | 0.4 | 1 | 1.1 | 0.9
17 | 1 | 0 | 0 | 0 | 0 | 1 | 0.99084 | -0.17555 | 0.4 | 1 | 1.1 | 0.9
18 | 1 | 0 | 0 | 0 | 0 | 1 | 0.99137 | -0.16516 | 0.4 | 1 | 1.1 | 0.9
56 | 1 | 0.011365 | 0.0028483 | 0 | 0 | 1 | 0.99225 | -0.14822 | 0.4 | 1 | 1.1 | 0.9
16 | 1 | 0 | 0 | 0 | 0 | 1 | 0.9771 | -0.44054 | 0.4 | 1 | 1.1 | 0.9
53 | 1 | 0.0056607 | 0.0014187 | 0 | 0 | 1 | 0.97597 | -0.46293 | 0.4 | 1 | 1.1 | 0.9
58 | 1 | 0.036033 | 0.0090308 | 0 | 0 | 1 | 0.99046 | -0.18295 | 0.4 | 1 | 1.1 | 0.9
28 | 1 | 0 | 0 | 0 | 0 | 1 | 0.98993 | -0.19321 | 0.4 | 1 | 1.1 | 0.9
48 | 1 | 0 | 0 | 0 | 0 | 1 | 0.99061 | -0.1799 | 0.4 | 1 | 1.1 | 0.9
44 | 1 | 0.0042497 | 0.0010651 | 0 | 0 | 1 | 0.9888 | -0.21489 | 0.4 | 1 | 1.1 | 0.9
63 | 1 | 0.022674 | 0.0056826 | 0 | 0 | 1 | 0.98143 | -0.35611 | 0.4 | 1 | 1.1 | 0.9
30 | 1 | 0 | 0 | 0 | 0 | 1 | 0.99291 | -0.13559 | 0.4 | 1 | 1.1 | 0.9
39 | 1 | 0.010264 | 0.0025725 | 0 | 0 | 1 | 0.99151 | -0.16276 | 0.4 | 1 | 1.1 | 0.9
27 | 1 | 0 | 0 | 0 | 0 | 1 | 0.99326 | -0.12881 | 0.4 | 1 | 1.1 | 0.9
55 | 1 | 0.019441 | 0.0048724 | 0 | 0 | 1 | 0.99321 | -0.12972 | 0.4 | 1 | 1.1 | 0.9
26 | 1 | 0 | 0 | 0 | 0 | 1 | 0.97492 | -0.48354 | 0.4 | 1 | 1.1 | 0.9
65 | 1 | 0.011566 | 0.0028987 | 0 | 0 | 1 | 0.97468 | -0.48814 | 0.4 | 1 | 1.1 | 0.9
32 | 1 | 0 | 0 | 0 | 0 | 1 | 0.97589 | -0.46442 | 0.4 | 1 | 1.1 | 0.9
52 | 1 | 0 | 0 | 0 | 0 | 1 | 0.97448 | -0.49226 | 0.4 | 1 | 1.1 | 0.9
37 | 1 | 0.0041688 | 0.0010448 | 0 | 0 | 1 | 0.98972 | -0.19728 | 0.4 | 1 | 1.1 | 0.9
57 | 1 | 0.0045981 | 0.0011524 | 0 | 0 | 1 | 0.99283 | -0.13721 | 0.4 | 1 | 1.1 | 0.9
60 | 1 | 0.035298 | 0.0088466 | 0 | 0 | 1 | 0.9832 | -0.32203 | 0.4 | 1 | 1.1 | 0.9
33 | 1 | 0 | 0 | 0 | 0 | 1 | 0.97438 | -0.49409 | 0.4 | 1 | 1.1 | 0.9
64 | 1 | 0.010916 | 0.0027358 | 0 | 0 | 1 | 0.97434 | -0.49499 | 0.4 | 1 | 1.1 | 0.9
50 | 1 | 0.022777 | 0.0057085 | 0 | 0 | 1 | 0.99018 | -0.18836 | 0.4 | 1 | 1.1 | 0.9
51 | 1 | 0.017022 | 0.0042661 | 0 | 0 | 1 | 0.97433 | -0.49519 | 0.4 | 1 | 1.1 | 0.9
40 | 1 | 0.0044706 | 0.0011204 | 0 | 0 | 1 | 0.99138 | -0.16519 | 0.4 | 1 | 1.1 | 0.9
36 | 1 | 0.0050402 | 0.0012632 | 0 | 0 | 1 | 0.9897 | -0.19755 | 0.4 | 1 | 1.1 | 0.9
38 | 1 | 0.012129 | 0.0030397 | 0 | 0 | 1 | 0.9894 | -0.20343 | 0.4 | 1 | 1.1 | 0.9
41 | 1 | 0.002362 | 0.00059196 | 0 | 0 | 1 | 0.99138 | -0.16523 | 0.4 | 1 | 1.1 | 0.9

## generator_data
GEN_BUS | PG | QG | QMAX | QMIN | VG | MBASE | GEN_STATUS | PMAX | PMIN
54 | 0.43645 | 0.11132 | 10 | -10 | 1 | 100 | 1 | 10 | 0

## branch_data
F_BUS | T_BUS | BR_R | BR_X | BR_B | RATE_A | RATE_B | RATE_C | TAP | SHIFT | BR_STATUS | ANGMIN | ANGMAX | P_in | Q_in | P_out | Q_out
1 | 2 | 3.4101 | 2.1824 | 5.7264e-09 | 0 | 0 | 0 | 0 | 0 | 1 | -90 | 90 | -0.013493 | -0.0033817 | 0.0135 | 0.0033856
1 | 3 | 0.22224 | 0.14223 | 3.732e-10 | 0 | 0 | 0 | 0 | 0 | 1 | -90 | 90 | 0.00542 | 0.0013584 | -0.00542 | -0.0013584
2 | 4 | 1.4568 | 0.93235 | 2.4464e-09 | 0 | 0 | 0 | 0 | 0 | 1 | -90 | 90 | 0.052591 | 0.013211 | -0.052547 | -0.013183
2 | 5 | 3.3393 | 2.1372 | 5.6076e-09 | 0 | 0 | 0 | 0 | 0 | 1 | -90 | 90 | -0.073395 | -0.018427 | 0.073592 | 0.018553
3 | 6 | 0.43571 | 0.27885 | 7.3167e-10 | 0 | 0 | 0 | 0 | 0 | 1 | -90 | 90 | 0.00542 | 0.0013584 | -0.0054198 | -0.0013584
4 | 34 | 1.3143 | 0.84112 | 2.207e-09 | 0 | 0 | 0 | 0 | 0 | 1 | -90 | 90 | 0.039721 | 0.0099682 | -0.039699 | -0.0099538
5 | 45 | 0.17373 | 0.11119 | 2.9174e-10 | 0 | 0 | 0 | 0 | 0 | 1 | -90 | 90 | -0.081333 | -0.020492 | 0.081345 | 0.0205
34 | 35 | 0.87855 | 0.56227 | 1.4753e-09 | 0 | 0 | 0 | 0 | 0 | 1 | -90 | 90 | 0.034279 | 0.0085956 | -0.034268 | -0.0085885
45 | 46 | 1.5077 | 0.96492 | 2.5318e-09 | 0 | 0 | 0 | 0 | 0 | 1 | -90 | 90 | 0.011509 | 0.0028851 | -0.011507 | -0.0028839
45 | 43 | 0.79246 | 0.50718 | 1.3308e-09 | 0 | 0 | 0 | 0 | 0 | 1 | -90 | 90 | -0.092855 | -0.023385 | 0.092929 | 0.023433
43 | 44 | 0.67646 | 0.43294 | 1.136e-09 | 0 | 0 | 0 | 0 | 0 | 1 | -90 | 90 | -0.096418 | -0.024307 | 0.096486 | 0.024351
7 | 8 | 1.0168 | 0.65076 | 1.7075e-09 | 0 | 0 | 0 | 0 | 0 | 1 | -90 | 90 | 0.015999 | 0.0040125 | -0.015996 | -0.0040108
7 | 9 | 0.18094 | 0.1158 | 3.0384e-10 | 0 | 0 | 0 | 0 | 0 | 1 | -90 | 90 | -0.059831 | -0.014998 | 0.059838 | 0.015002
8 | 10 | 1.4115 | 0.90335 | 2.3703e-09 | 0 | 0 | 0 | 0 | 0 | 1 | -90 | 90 | 0.015996 | 0.0040108 | -0.015992 | -0.0040086
9 | 24 | 0.71797 | 0.4595 | 4.8227e-09 | 0 | 0 | 0 | 0 | 0 | 1 | -90 | 90 | 0.23672 | 0.059973 | -0.23629 | -0.059697
9 | 11 | 0.71902 | 0.46017 | 4.8297e-09 | 0 | 0 | 0 | 0 | 0 | 1 | -90 | 90 | -0.29656 | -0.074975 | 0.29723 | 0.075409
10 | 62 | 0.67313 | 0.4308 | 1.1304e-09 | 0 | 0 | 0 | 0 | 0 | 1 | -90 | 90 | 0.015992 | 0.0040086 | -0.01599 | -0.0040075
24 | 27 | 1.9187 | 1.228 | 3.222e-09 | 0 | 0 | 0 | 0 | 0 | 1 | -90 | 90 | 0.023831 | 0.0059878 | -0.023819 | -0.0059806
24 | 55 | 0.23513 | 0.15048 | 1.5794e-09 | 0 | 0 | 0 | 0 | 0 | 1 | -90 | 90 | 0.21246 | 0.05371 | -0.21234 | -0.053637
11 | 12 | 2.038 | 1.3043 | 3.4224e-09 | 0 | 0 | 0 | 0 | 0 | 1 | -90 | 90 | 0.13246 | 0.033951 | -0.13208 | -0.033707
11 | 54 | 0.34566 | 0.22122 | 2.3218e-09 | 0 | 0 | 0 | 0 | 0 | 1 | -90 | 90 | -0.4297 | -0.10936 | 0.43038 | 0.1098
12 | 13 | 7.3983 | 4.7349 | 1.2424e-08 | 0 | 0 | 0 | 0 | 0 | 1 | -90 | 90 | 0.10594 | 0.027153 | -0.10505 | -0.026582
12 | 61 | 1.3162 | 0.84239 | 2.2103e-09 | 0 | 0 | 0 | 0 | 0 | 1 | -90 | 90 | 0.026138 | 0.0065544 | -0.026128 | -0.0065484
13 | 19 | 5.4667 | 3.4987 | 9.18e-09 | 0 | 0 | 0 | 0 | 0 | 1 | -90 | 90 | 0.068414 | 0.017367 | -0.068134 | -0.017189
13 | 31 | 6.5428 | 4.1874 | 1.0987e-08 | 0 | 0 | 0 | 0 | 0 | 1 | -90 | 90 | 0.035389 | 0.0089036 | -0.035299 | -0.0088473
13 | 59 | 0.50845 | 0.32541 | 8.5382e-10 | 0 | 0 | 0 | 0 | 0 | 1 | -90 | 90 | 0.0012452 | 0.000312 | -0.0012452 | -0.00031207
19 | 63 | 0.45539 | 0.29145 | 7.6472e-10 | 0 | 0 | 0 | 0 | 0 | 1 | -90 | 90 | 0.022676 | 0.0056842 | -0.022673 | -0.0056827
19 | 16 | 8.263 | 5.2883 | 1.3876e-08 | 0 | 0 | 0 | 0 | 0 | 1 | -90 | 90 | 0.045457 | 0.011505 | -0.045269 | -0.011385
31 | 60 | 0.080265 | 0.051369 | 1.3479e-10 | 0 | 0 | 0 | 0 | 0 | 1 | -90 | 90 | 0.035299 | 0.0088474 | -0.035298 | -0.0088467
14 | 23 | 0.40461 | 0.25895 | 6.7945e-10 | 0 | 0 | 0 | 0 | 0 | 1 | -90 | 90 | -0.002091 | -0.00052386 | 0.002091 | 0.0005238
14 | 49 | 1.2804 | 0.81944 | 2.1501e-09 | 0 | 0 | 0 | 0 | 0 | 1 | -90 | 90 | 0.002091 | 0.00052386 | -0.0020909 | -0.00052403
23 | 30 | 5.3009 | 3.3926 | 8.9017e-09 | 0 | 0 | 0 | 0 | 0 | 1 | -90 | 90 | -0.019192 | -0.0048109 | 0.019213 | 0.0048235
23 | 39 | 1.0637 | 0.68079 | 1.7863e-09 | 0 | 0 | 0 | 0 | 0 | 1 | -90 | 90 | 0.017101 | 0.0042871 | -0.017098 | -0.0042851
15 | 17 | 2.3738 | 1.5193 | 3.9863e-09 | 0 | 0 | 0 | 0 | 0 | 1 | -90 | 90 | 0.036079 | 0.0090598 | -0.036046 | -0.0090388
15 | 18 | 0.27555 | 0.17635 | 9.2543e-10 | 0 | 0 | 0 | 0 | 0 | 1 | -90 | 90 | 0.14522 | 0.036703 | -0.14515 | -0.036663
15 | 56 | 0.19336 | 0.12375 | 1.2988e-09 | 0 | 0 | 0 | 0 | 0 | 1 | -90 | 90 | -0.1813 | -0.045763 | 0.18136 | 0.045807
17 | 58 | 0.90339 | 0.57817 | 1.517e-09 | 0 | 0 | 0 | 0 | 0 | 1 | -90 | 90 | 0.036046 | 0.0090388 | -0.036033 | -0.0090308
18 | 28 | 5.7815 | 3.7001 | 9.7087e-09 | 0 | 0 | 0 | 0 | 0 | 1 | -90 | 90 | 0.021374 | 0.0053695 | -0.021345 | -0.0053522
18 | 48 | 2.849 | 1.8234 | 4.7842e-09 | 0 | 0 | 0 | 0 | 0 | 1 | -90 | 90 | 0.022802 | 0.0057239 | -0.022786 | -0.0057141
18 | 44 | 2.1785 | 1.3942 | 3.6582e-09 | 0 | 0 | 0 | 0 | 0 | 1 | -90 | 90 | 0.10098 | 0.02557 | -0.10074 | -0.025416
56 | 55 | 0.42607 | 0.27268 | 2.8619e-09 | 0 | 0 | 0 | 0 | 0 | 1 | -90 | 90 | -0.19273 | -0.048655 | 0.1929 | 0.048764
16 | 53 | 2.1186 | 1.3559 | 3.5578e-09 | 0 | 0 | 0 | 0 | 0 | 1 | -90 | 90 | 0.045269 | 0.011385 | -0.04522 | -0.011355
53 | 32 | 0.16095 | 0.10301 | 2.7028e-10 | 0 | 0 | 0 | 0 | 0 | 1 | -90 | 90 | 0.03956 | 0.0099361 | -0.039557 | -0.0099343
28 | 37 | 0.83743 | 0.53595 | 1.4063e-09 | 0 | 0 | 0 | 0 | 0 | 1 | -90 | 90 | 0.021345 | 0.0053522 | -0.021341 | -0.0053497
48 | 50 | 1.6317 | 1.0443 | 2.7401e-09 | 0 | 0 | 0 | 0 | 0 | 1 | -90 | 90 | 0.022786 | 0.0057141 | -0.022777 | -0.0057085
30 | 57 | 1.5618 | 0.99953 | 2.6226e-09 | 0 | 0 | 0 | 0 | 0 | 1 | -90 | 90 | 0.0045985 | 0.0011524 | -0.0045981 | -0.0011524
30 | 27 | 1.2595 | 0.8061 | 2.1151e-09 | 0 | 0 | 0 | 0 | 0 | 1 | -90 | 90 | -0.023812 | -0.0059759 | 0.023819 | 0.0059806
39 | 40 | 1.5667 | 1.0027 | 2.6309e-09 | 0 | 0 | 0 | 0 | 0 | 1 | -90 | 90 | 0.0068334 | 0.0017127 | -0.0068326 | -0.0017124
26 | 65 | 1.6957 | 1.0853 | 2.8475e-09 | 0 | 0 | 0 | 0 | 0 | 1 | -90 | 90 | 0.011568 | 0.0029002 | -0.011566 | -0.0028988
26 | 32 | 2.0644 | 1.3212 | 3.4667e-09 | 0 | 0 | 0 | 0 | 0 | 1 | -90 | 90 | -0.039521 | -0.0099116 | 0.039557 | 0.0099343
26 | 52 | 1.3285 | 0.85025 | 2.2309e-09 | 0 | 0 | 0 | 0 | 0 | 1 | -90 | 90 | 0.027953 | 0.0070115 | -0.027941 | -0.0070042
52 | 33 | 0.71586 | 0.45815 | 1.2021e-09 | 0 | 0 | 0 | 0 | 0 | 1 | -90 | 90 | 0.010917 | 0.0027366 | -0.010916 | -0.0027362
52 | 51 | 0.7338 | 0.46963 | 1.2322e-09 | 0 | 0 | 0 | 0 | 0 | 1 | -90 | 90 | 0.017024 | 0.0042676 | -0.017021 | -0.0042662
37 | 36 | 0.069875 | 0.04472 | 1.1734e-10 | 0 | 0 | 0 | 0 | 0 | 1 | -90 | 90 | 0.017172 | 0.0043049 | -0.017172 | -0.0043048
33 | 64 | 0.34883 | 0.22325 | 5.8578e-10 | 0 | 0 | 0 | 0 | 0 | 1 | -90 | 90 | 0.010916 | 0.0027362 | -0.010916 | -0.0027359
40 | 41 | 0.06856 | 0.043878 | 1.1513e-10 | 0 | 0 | 0 | 0 | 0 | 1 | -90 | 90 | 0.002362 | 0.00059195 | -0.0023619 | -0.00059196
36 | 38 | 2.1291 | 1.3626 | 3.5754e-09 | 0 | 0 | 0 | 0 | 0 | 1 | -90 | 90 | 0.012132 | 0.0030416 | -0.012129 | -0.0030397