## bus_data
BUS_I | BUS_TYPE | Pd | Qd | Gs | Bs | area | Vm | Va | baseKV | zone | Vmax | Vmin
1 | 1 | 0.0046217 | 0.0011583 | 0 | 0 | 1 | 0.98669 | -0.25635 | 0.4 | 1 | 1.1 | 0.9
2 | 1 | 0.0023435 | 0.00058734 | 0 | 0 | 1 | 0.98667 | -0.2569 | 0.4 | 1 | 1.1 | 0.9
3 | 1 | 0.0030803 | 0.000772 | 0 | 0 | 1 | 0.9867 | -0.25621 | 0.4 | 1 | 1.1 | 0.9
4 | 1 | 0 | 0 | 0 | 0 | 1 | 0.98688 | -0.25279 | 0.4 | 1 | 1.1 | 0.9
8 | 1 | 0 | 0 | 0 | 0 | 1 | 0.98666 | -0.25696 | 0.4 | 1 | 1.1 | 0.9
5 | 1 | 0.0040914 | 0.0010254 | 0 | 0 | 1 | 0.98734 | -0.24374 | 0.4 | 1 | 1.1 | 0.9
9 | 1 | 0.0063093 | 0.0015813 | 0 | 0 | 1 | 0.98663 | -0.25767 | 0.4 | 1 | 1.1 | 0.9
6 | 1 | 0.0015082 | 0.000378 | 0 | 0 | 1 | 0.9874 | -0.24255 | 0.4 | 1 | 1.1 | 0.9
7 | 1 | 0 | 0 | 0 | 0 | 1 | 0.98828 | -0.22542 | 0.4 | 1 | 1.1 | 0.9
62 | 1 | 0 | 0 | 0 | 0 | 1 | 0.98934 | -0.2049 | 0.4 | 1 | 1.1 | 0.9
60 | 1 | 0.0031498 | 0.00078941 | 0 | 0 | 1 | 0.99002 | -0.19178 | 0.4 | 1 | 1.1 | 0.9
11 | 1 | 0.033254 | 0.0083343 | 0 | 0 | 1 | 0.99183 | -0.15676 | 0.4 | 1 | 1.1 | 0.9
69 | 1 | 0 | 0 | 0 | 0 | 1 | 0.99247 | -0.14435 | 0.4 | 1 | 1.1 | 0.9
41 | 1 | 0.0022056 | 0.00055277 | 0 | 0 | 1 | 0.99271 | -0.1398 | 0.4 | 1 | 1.1 | 0.9
68 | 1 | 0 | 0 | 0 | 0 | 1 | 0.99117 | -0.16945 | 0.4 | 1 | 1.1 | 0.9
12 | 1 | 0.0066608 | 0.0016694 | 0 | 0 | 1 | 0.97158 | -0.54848 | 0.4 | 1 | 1.1 | 0.9
13 | 1 | 0.0024663 | 0.00061811 | 0 | 0 | 1 | 0.97171 | -0.54604 | 0.4 | 1 | 1.1 | 0.9
14 | 1 | 0.0024688 | 0.00061875 | 0 | 0 | 1 | 0.97178 | -0.54457 | 0.4 | 1 | 1.1 | 0.9
77 | 1 | 0.0028524 | 0.00071488 | 0 | 0 | 1 | 0.97196 | -0.541 | 0.4 | 1 | 1.1 | 0.9
78 | 1 | 0.0028552 | 0.00071559 | 0 | 0 | 1 | 0.97209 | -0.53844 | 0.4 | 1 | 1.1 | 0.9
15 | 1 | 0.0028549 | 0.0007155 | 0 | 0 | 1 | 0.97738 | -0.43434 | 0.4 | 1 | 1.1 | 0.9
16 | 1 | 0.0034986 | 0.00087682 | 0 | 0 | 1 | 0.97551 | -0.47096 | 0.4 | 1 | 1.1 | 0.9
17 | 1 | 0.0043725 | 0.0010959 | 0 | 0 | 1 | 0.98106 | -0.36258 | 0.4 | 1 | 1.1 | 0.9
18 | 1 | 0.036039 | 0.0090323 | 0 | 0 | 1 | 0.97535 | -0.4741 | 0.4 | 1 | 1.1 | 0.9
19 | 1 | 0 | 0 | 0 | 0 | 1 | 0.98392 | -0.30709 | 0.4 | 1 | 1.1 | 0.9
20 | 1 | 0.0036486 | 0.00091444 | 0 | 0 | 1 | 0.97369 | -0.50688 | 0.4 | 1 | 1.1 | 0.9
65 | 1 | 0 | 0 | 0 | 0 | 1 | 0.98974 | -0.19535 | 0.4 | 1 | 1.1 | 0.9
21 | 1 | 0.0060695 | 0.0015212 | 0 | 0 | 1 | 0.97368 | -0.50711 | 0.4 | 1 | 1.1 | 0.9
71 | 1 | 0.0039631 | 0.00099326 | 0 | 0 | 1 | 0.98956 | -0.19884 | 0.4 | 1 | 1.1 | 0.9
59 | 1 | 0 | 0 | 0 | 0 | 1 | 0.9914 | -0.16358 | 0.4 | 1 | 1.1 | 0.9
22 | 1 | 0 | 0 | 0 | 0 | 1 | 0.97288 | -0.52273 | 0.4 | 1 | 1.1 | 0.9
30 | 1 | 0 | 0 | 0 | 0 | 1 | 0.97227 | -0.53495 | 0.4 | 1 | 1.1 | 0.9
70 | 1 | 0.0064738 | 0.0016225 | 0 | 0 | 1 | 0.97281 | -0.52428 | 0.4 | 1 | 1.1 | 0.9
29 | 1 | 0 | 0 | 0 | 0 | 1 | 0.9716 | -0.54812 | 0.4 | 1 | 1.1 | 0.9
23 | 1 | 0.0033592 | 0.0008419 | 0 | 0 | 1 | 0.97132 | -0.55371 | 0.4 | 1 | 1.1 | 0.9
24 | 1 | 0 | 0 | 0 | 0 | 1 | 0.97129 | -0.55421 | 0.4 | 1 | 1.1 | 0.9
25 | 1 | 0 | 0 | 0 | 0 | 1 | 0.9714 | -0.55207 | 0.4 | 1 | 1.1 | 0.9
26 | 1 | 0 | 0 | 0 | 0 | 1 | 0.97128 | -0.55452 | 0.4 | 1 | 1.1 | 0.9
27 | 1 | 0.0080261 | 0.0020115 | 0 | 0 | 1 | 0.97148 | -0.55043 | 0.4 | 1 | 1.1 | 0.9
28 | 1 | 0.0025769 | 0.00064583 | 0 | 0 | 1 | 0.97124 | -0.55518 | 0.4 | 1 | 1.1 | 0.9
31 | 1 | 0.013367 | 0.0033501 | 0 | 0 | 1 | 0.99934 | -0.012737 | 0.4 | 1 | 1.1 | 0.9
32 | 1 | 0.00071186 | 0.00017841 | 0 | 0 | 1 | 0.99973 | -0.0051127 | 0.4 | 1 | 1.1 | 0.9
34 | 3 | 0 | 0 | 0 | 0 | 1 | 1 | 0 | 0.4 | 1 | 1.1 | 0.9
33 | 1 | 0 | 0 | 0 | 0 | 1 | 0.98801 | -0.23016 | 0.4 | 1 | 1.1 | 0.9
35 | 1 | 0 | 0 | 0 | 0 | 1 | 0.98711 | -0.24771 | 0.4 | 1 | 1.1 | 0.9
36 | 1 | 0 | 0 | 0 | 0 | 1 | 0.98834 | -0.22387 | 0.4 | 1 | 1.1 | 0.9
44 | 1 | 0.037937 | 0.0095079 | 0 | 0 | 1 | 0.99816 | -0.034861 | 0.4 | 1 | 1.1 | 0.9
43 | 1 | 0.0010278 | 0.0002576 | 0 | 0 | 1 | 0.99843 | -0.029909 | 0.4 | 1 | 1.1 | 0.9
50 | 1 | 0.017595 | 0.0044098 | 0 | 0 | 1 | 0.98687 | -0.25232 | 0.4 | 1 | 1.1 | 0.9
76 | 1 | 0 | 0 | 0 | 0 | 1 | 0.98693 | -0.25128 | 0.4 | 1 | 1.1 | 0.9
74 | 1 | 0.014651 | 0.003672 | 0 | 0 | 1 | 0.98886 | -0.21376 | 0.4 | 1 | 1.1 | 0.9
51 | 1 | 0.048006 | 0.012031 | 0 | 0 | 1 | 0.99627 | -0.070867 | 0.4 | 1 | 1.1 | 0.9
40 | 1 | 0 | 0 | 0 | 0 | 1 | 0.99769 | -0.044101 | 0.4 | 1 | 1.1 | 0.9
45 | 1 | 0 | 0 | 0 | 0 | 1 | 0.99533 | -0.088752 | 0.4 | 1 | 1.1 | 0.9
53 | 1 | 0.011377 | 0.0028513 | 0 | 0 | 1 | 0.99497 | -0.095752 | 0.4 | 1 | 1.1 | 0.9
48 | 1 | 0.0016441 | 0.00041205 | 0 | 0 | 1 | 0.98672 | -0.25534 | 0.4 | 1 | 1.1 | 0.9
75 | 1 | 0.0071364 | 0.0017885 | 0 | 0 | 1 | 0.98672 | -0.25526 | 0.4 | 1 | 1.1 | 0.9
73 | 1 | 0.0046371 | 0.0011622 | 0 | 0 | 1 | 0.99009 | -0.18982 | 0.4 | 1 | 1.1 | 0.9
38 | 1 | 0.00097839 | 0.00024521 | 0 | 0 | 1 | 0.99616 | -0.073438 | 0.4 | 1 | 1.1 | 0.9
39 | 1 | 0.0036275 | 0.00090913 | 0 | 0 | 1 | 0.99434 | -0.10823 | 0.4 | 1 | 1.1 | 0.9
42 | 1 | 0.0069882 | 0.0017514 | 0 | 0 | 1 | 0.98968 | -0.19705 | 0.4 | 1 | 1.1 | 0.9
54 | 1 | 0.001113 | 0.00027893 | 0 | 0 | 1 | 0.98976 | -0.1954 | 0.4 | 1 | 1.1 | 0.9
55 | 1 | 0.0078868 | 0.0019766 | 0 | 0 | 1 | 0.98977 | -0.19523 | 0.4 | 1 | 1.1 | 0.9
52 | 1 | 0 | 0 | 0 | 0 | 1 | 0.99099 | -0.17158 | 0.4 | 1 | 1.1 | 0.9
57 | 1 | 0.0016032 | 0.00040179 | 0 | 0 | 1 | 0.99075 | -0.17614 | 0.4 | 1 | 1.1 | 0.9
66 | 1 | 0.013699 | 0.0034333 | 0 | 0 | 1 | 0.99306 | -0.13251 | 0.4 | 1 | 1.1 | 0.9
64 | 1 | 0.018253 | 0.0045747 | 0 | 0 | 1 | 0.99378 | -0.11839 | 0.4 | 1 | 1.1 | 0.9
46 | 1 | 0.00063027 | 0.00015796 | 0 | 0 | 1 | 0.98667 | -0.2563 | 0.4 | 1 | 1.1 | 0.9
47 | 1 | 0.0020022 | 0.00050179 | 0 | 0 | 1 | 0.98665 | -0.25675 | 0.4 | 1 | 1.1 | 0.9
49 | 1 | 0.0016253 | 0.00040734 | 0 | 0 | 1 | 0.98664 | -0.25693 | 0.4 | 1 | 1.1 | 0.9
67 | 1 | 0.0029882 | 0.00074891 | 0 | 0 | 1 | 0.99063 | -0.18001 | 0.4 | 1 | 1.1 | 0.9
58 | 1 | 0 | 0 | 0 | 0 | 1 | 0.99033 | -0.18434 | 0.4 | 1 | 1.1 | 0.9
72 | 1 | 0.015423 | 0.0038654 | 0 | 0 | 1 | 0.99147 | -0.16312 | 0.4 | 1 | 1.1 | 0.9
56 | 1 | 0.00084811 | 0.00021256 | 0 | 0 | 1 | 0.9899 | -0.1928 | 0.4 | 1 | 1.1 | 0.9
61 | 1 | 0.0028509 | 0.00071451 | 0 | 0 | 1 | 0.99008 | -0.19049 | 0.4 | 1 | 1.1 | 0.9
63 | 1 | 0.0026614 | 0.00066702 | 0 | 0 | 1 | 0.9906 | -0.18051 | 0.4 | 1 | 1.1 | 0.9

## generator_data
GEN_BUS | PG | QG | QMAX | QMIN | VG | MBASE | GEN_STATUS | PMAX | PMIN
34 | 0.40436 | 0.10301 | 10 | -10 | 1 | 100 | 1 | 10 | 0

## branch_data
F_BUS | T_BUS | BR_R | BR_X | BR_B | RATE_A | RATE_B | RATE_C | TAP | SHIFT | BR_STATUS | ANGMIN | ANGMAX | P_in | Q_in | P_out | Q_out
1 | 2 | 1.0259 | 0.6566 | 1.7228e-09 | 0 | 0 | 0 | 0 | 0 | 1 | -90 | 90 | 0.0023436 | 0.00058721 | -0.0023435 | -0.00058734
1 | 3 | 0.088381 | 0.056564 | 1.4842e-10 | 0 | 0 | 0 | 0 | 0 | 1 | -90 | 90 | -0.0069652 | -0.0017455 | 0.0069653 | 0.0017455
3 | 4 | 1.4833 | 0.94931 | 2.4909e-09 | 0 | 0 | 0 | 0 | 0 | 1 | -90 | 90 | -0.010046 | -0.0025175 | 0.010047 | 0.0025183
4 | 8 | 2.882 | 1.8444 | 4.8396e-09 | 0 | 0 | 0 | 0 | 0 | 1 | -90 | 90 | 0.0063108 | 0.0015817 | -0.0063095 | -0.0015813
4 | 5 | 2.4161 | 1.5463 | 4.0573e-09 | 0 | 0 | 0 | 0 | 0 | 1 | -90 | 90 | -0.016358 | -0.0041 | 0.016365 | 0.0041041
8 | 9 | 0.49447 | 0.31646 | 8.3035e-10 | 0 | 0 | 0 | 0 | 0 | 1 | -90 | 90 | 0.0063095 | 0.0015813 | -0.0063093 | -0.0015813
5 | 6 | 0.25529 | 0.16338 | 4.2869e-10 | 0 | 0 | 0 | 0 | 0 | 1 | -90 | 90 | -0.020456 | -0.0051295 | 0.020458 | 0.0051302
6 | 7 | 3.411 | 2.1831 | 5.728e-09 | 0 | 0 | 0 | 0 | 0 | 1 | -90 | 90 | -0.021966 | -0.0055082 | 0.021984 | 0.0055191
7 | 62 | 4.0952 | 2.6209 | 6.8769e-09 | 0 | 0 | 0 | 0 | 0 | 1 | -90 | 90 | -0.021984 | -0.0055191 | 0.022005 | 0.0055322
62 | 60 | 2.6244 | 1.6796 | 4.4071e-09 | 0 | 0 | 0 | 0 | 0 | 1 | -90 | 90 | -0.022005 | -0.0055322 | 0.022019 | 0.0055406
60 | 61 | 0.22479 | 0.14387 | 3.7748e-10 | 0 | 0 | 0 | 0 | 0 | 1 | -90 | 90 | -0.025169 | -0.0063301 | 0.02517 | 0.006331
11 | 69 | 1.6461 | 1.0535 | 2.7642e-09 | 0 | 0 | 0 | 0 | 0 | 1 | -90 | 90 | -0.033254 | -0.0083343 | 0.033274 | 0.0083467
69 | 41 | 0.30032 | 0.1922 | 5.0431e-10 | 0 | 0 | 0 | 0 | 0 | 1 | -90 | 90 | -0.067017 | -0.016853 | 0.067031 | 0.016862
69 | 68 | 3.292 | 2.1069 | 5.5281e-09 | 0 | 0 | 0 | 0 | 0 | 1 | -90 | 90 | 0.033743 | 0.0085062 | -0.033702 | -0.0084808
41 | 39 | 2.0223 | 1.2943 | 3.3961e-09 | 0 | 0 | 0 | 0 | 0 | 1 | -90 | 90 | -0.069237 | -0.017415 | 0.069341 | 0.017481
68 | 67 | 1.3833 | 0.88534 | 2.323e-09 | 0 | 0 | 0 | 0 | 0 | 1 | -90 | 90 | 0.033702 | 0.0084809 | -0.033685 | -0.0084702
12 | 13 | 1.5505 | 0.99233 | 2.6037e-09 | 0 | 0 | 0 | 0 | 0 | 1 | -90 | 90 | -0.0066606 | -0.0016694 | 0.0066614 | 0.0016697
13 | 14 | 0.68483 | 0.43829 | 1.15e-09 | 0 | 0 | 0 | 0 | 0 | 1 | -90 | 90 | -0.0091276 | -0.0022878 | 0.0091282 | 0.0022881
14 | 77 | 1.3025 | 0.83359 | 2.1872e-09 | 0 | 0 | 0 | 0 | 0 | 1 | -90 | 90 | -0.011597 | -0.0029069 | 0.011599 | 0.0029079
77 | 78 | 0.74988 | 0.47993 | 1.2593e-09 | 0 | 0 | 0 | 0 | 0 | 1 | -90 | 90 | -0.014451 | -0.0036229 | 0.014453 | 0.0036239
78 | 30 | 0.85303 | 0.54594 | 1.4325e-09 | 0 | 0 | 0 | 0 | 0 | 1 | -90 | 90 | -0.017308 | -0.0043395 | 0.017311 | 0.0043412
15 | 16 | 1.7988 | 1.1512 | 3.0206e-09 | 0 | 0 | 0 | 0 | 0 | 1 | -90 | 90 | 0.0873 | 0.021996 | -0.087147 | -0.021899
15 | 17 | 3.432 | 2.1965 | 5.7633e-09 | 0 | 0 | 0 | 0 | 0 | 1 | -90 | 90 | -0.090155 | -0.022711 | 0.090465 | 0.022909
16 | 18 | 0.16068 | 0.10283 | 2.6982e-10 | 0 | 0 | 0 | 0 | 0 | 1 | -90 | 90 | 0.083649 | 0.021022 | -0.083636 | -0.021014
17 | 19 | 2.548 | 1.6307 | 4.2788e-09 | 0 | 0 | 0 | 0 | 0 | 1 | -90 | 90 | -0.094838 | -0.024005 | 0.095091 | 0.024167
18 | 20 | 2.9398 | 1.8815 | 4.9367e-09 | 0 | 0 | 0 | 0 | 0 | 1 | -90 | 90 | 0.047598 | 0.011981 | -0.047523 | -0.011934
19 | 65 | 5.176 | 3.3127 | 8.692e-09 | 0 | 0 | 0 | 0 | 0 | 1 | -90 | 90 | -0.095091 | -0.024166 | 0.095606 | 0.024495
20 | 21 | 0.022671 | 0.01451 | 3.8071e-11 | 0 | 0 | 0 | 0 | 0 | 1 | -90 | 90 | 0.043875 | 0.01102 | -0.043874 | -0.011019
65 | 71 | 3.8724 | 2.4783 | 6.5028e-09 | 0 | 0 | 0 | 0 | 0 | 1 | -90 | 90 | 0.0039638 | 0.00099305 | -0.0039631 | -0.00099326
65 | 59 | 1.4227 | 0.9105 | 2.389e-09 | 0 | 0 | 0 | 0 | 0 | 1 | -90 | 90 | -0.09957 | -0.025488 | 0.099723 | 0.025585
21 | 22 | 1.7566 | 1.1243 | 2.9499e-09 | 0 | 0 | 0 | 0 | 0 | 1 | -90 | 90 | 0.037805 | 0.0094982 | -0.037777 | -0.0094805
59 | 64 | 1.7111 | 1.0951 | 5.7469e-09 | 0 | 0 | 0 | 0 | 0 | 1 | -90 | 90 | -0.11819 | -0.030222 | 0.11845 | 0.030388
59 | 52 | 1.9095 | 1.2221 | 3.2066e-09 | 0 | 0 | 0 | 0 | 0 | 1 | -90 | 90 | 0.018466 | 0.004637 | -0.018459 | -0.0046328
22 | 30 | 1.6577 | 1.0609 | 2.7837e-09 | 0 | 0 | 0 | 0 | 0 | 1 | -90 | 90 | 0.031303 | 0.0078578 | -0.031284 | -0.0078464
22 | 70 | 1.0156 | 0.64998 | 1.7055e-09 | 0 | 0 | 0 | 0 | 0 | 1 | -90 | 90 | 0.0064741 | 0.0016227 | -0.0064737 | -0.0016226
30 | 29 | 3.9926 | 2.5553 | 6.7047e-09 | 0 | 0 | 0 | 0 | 0 | 1 | -90 | 90 | 0.013973 | 0.0035052 | -0.013964 | -0.0035003
29 | 27 | 0.70046 | 0.4483 | 1.1763e-09 | 0 | 0 | 0 | 0 | 0 | 1 | -90 | 90 | 0.013964 | 0.0035003 | -0.013963 | -0.0034994
23 | 24 | 0.82516 | 0.5281 | 1.3857e-09 | 0 | 0 | 0 | 0 | 0 | 1 | -90 | 90 | 0.002577 | 0.0006456 | -0.0025769 | -0.00064569
23 | 25 | 1.1669 | 0.74683 | 1.9596e-09 | 0 | 0 | 0 | 0 | 0 | 1 | -90 | 90 | -0.0059361 | -0.0014875 | 0.0059366 | 0.0014876
24 | 26 | 0.50898 | 0.32575 | 8.5472e-10 | 0 | 0 | 0 | 0 | 0 | 1 | -90 | 90 | 0.0025769 | 0.00064569 | -0.0025769 | -0.00064574
25 | 27 | 1.166 | 0.74622 | 1.958e-09 | 0 | 0 | 0 | 0 | 0 | 1 | -90 | 90 | -0.0059366 | -0.0014876 | 0.005937 | 0.0014878
26 | 28 | 1.084 | 0.69377 | 1.8204e-09 | 0 | 0 | 0 | 0 | 0 | 1 | -90 | 90 | 0.0025769 | 0.00064574 | -0.0025768 | -0.00064586
31 | 32 | 2.5541 | 1.6346 | 4.289e-09 | 0 | 0 | 0 | 0 | 0 | 1 | -90 | 90 | -0.013367 | -0.0033501 | 0.013372 | 0.0033528
32 | 34 | 1.6272 | 1.0414 | 2.7324e-09 | 0 | 0 | 0 | 0 | 0 | 1 | -90 | 90 | -0.014084 | -0.0035312 | 0.014087 | 0.0035331
34 | 44 | 0.50107 | 0.32068 | 2.5243e-09 | 0 | 0 | 0 | 0 | 0 | 1 | -90 | 90 | 0.31491 | 0.080337 | -0.31438 | -0.079999
34 | 43 | 1.7915 | 1.1466 | 3.0085e-09 | 0 | 0 | 0 | 0 | 0 | 1 | -90 | 90 | 0.07536 | 0.019139 | -0.075252 | -0.01907
33 | 35 | 2.5036 | 1.6023 | 4.2042e-09 | 0 | 0 | 0 | 0 | 0 | 1 | -90 | 90 | 0.030668 | 0.0076976 | -0.030642 | -0.0076816
33 | 36 | 0.8988 | 0.57523 | 1.5093e-09 | 0 | 0 | 0 | 0 | 0 | 1 | -90 | 90 | -0.030668 | -0.0076976 | 0.030677 | 0.0077034
35 | 50 | 0.85757 | 0.54885 | 1.4401e-09 | 0 | 0 | 0 | 0 | 0 | 1 | -90 | 90 | 0.023503 | 0.0058922 | -0.023498 | -0.005889
35 | 76 | 2.1821 | 1.3965 | 3.6643e-09 | 0 | 0 | 0 | 0 | 0 | 1 | -90 | 90 | 0.0071389 | 0.0017894 | -0.0071377 | -0.001789
36 | 74 | 1.4453 | 0.925 | 2.4271e-09 | 0 | 0 | 0 | 0 | 0 | 1 | -90 | 90 | -0.030677 | -0.0077034 | 0.030692 | 0.0077126
44 | 51 | 0.58717 | 0.37579 | 2.9581e-09 | 0 | 0 | 0 | 0 | 0 | 1 | -90 | 90 | 0.27644 | 0.070491 | -0.27596 | -0.070184
43 | 40 | 0.86 | 0.5504 | 1.4442e-09 | 0 | 0 | 0 | 0 | 0 | 1 | -90 | 90 | 0.074224 | 0.018812 | -0.074173 | -0.01878
50 | 48 | 2.2278 | 1.4258 | 3.7412e-09 | 0 | 0 | 0 | 0 | 0 | 1 | -90 | 90 | 0.005903 | 0.0014792 | -0.0059021 | -0.001479
76 | 75 | 2.4365 | 1.5593 | 4.0915e-09 | 0 | 0 | 0 | 0 | 0 | 1 | -90 | 90 | 0.0071377 | 0.001789 | -0.0071363 | -0.0017885
74 | 73 | 2.3201 | 1.4848 | 3.896e-09 | 0 | 0 | 0 | 0 | 0 | 1 | -90 | 90 | -0.045343 | -0.011385 | 0.045395 | 0.011417
51 | 45 | 0.3528 | 0.22579 | 1.7773e-09 | 0 | 0 | 0 | 0 | 0 | 1 | -90 | 90 | 0.22796 | 0.058153 | -0.22776 | -0.058027
40 | 38 | 1.7737 | 1.1351 | 2.9785e-09 | 0 | 0 | 0 | 0 | 0 | 1 | -90 | 90 | 0.074173 | 0.01878 | -0.074069 | -0.018713
45 | 53 | 0.13789 | 0.08825 | 6.9467e-10 | 0 | 0 | 0 | 0 | 0 | 1 | -90 | 90 | 0.22776 | 0.058027 | -0.22768 | -0.057978
53 | 66 | 2.0592 | 1.3179 | 3.458e-09 | 0 | 0 | 0 | 0 | 0 | 1 | -90 | 90 | 0.079454 | 0.020069 | -0.079314 | -0.01998
53 | 64 | 0.74366 | 0.47594 | 3.7464e-09 | 0 | 0 | 0 | 0 | 0 | 1 | -90 | 90 | 0.13685 | 0.035058 | -0.1367 | -0.034962
48 | 46 | 0.99031 | 0.6338 | 1.663e-09 | 0 | 0 | 0 | 0 | 0 | 1 | -90 | 90 | 0.004258 | 0.001067 | -0.0042578 | -0.001067
73 | 72 | 2.3528 | 1.5058 | 3.9511e-09 | 0 | 0 | 0 | 0 | 0 | 1 | -90 | 90 | -0.050032 | -0.01258 | 0.050096 | 0.01262
38 | 39 | 2.1245 | 1.3597 | 3.5677e-09 | 0 | 0 | 0 | 0 | 0 | 1 | -90 | 90 | 0.07309 | 0.018468 | -0.072969 | -0.018391
42 | 54 | 1.0421 | 0.66692 | 1.7499e-09 | 0 | 0 | 0 | 0 | 0 | 1 | -90 | 90 | -0.0069882 | -0.0017514 | 0.0069888 | 0.0017516
54 | 55 | 0.087986 | 0.056311 | 1.4775e-10 | 0 | 0 | 0 | 0 | 0 | 1 | -90 | 90 | -0.0081017 | -0.0020305 | 0.0081018 | 0.0020306
55 | 56 | 0.66916 | 0.42826 | 1.1237e-09 | 0 | 0 | 0 | 0 | 0 | 1 | -90 | 90 | -0.015989 | -0.0040072 | 0.01599 | 0.0040083
52 | 57 | 1.0884 | 0.69656 | 1.8277e-09 | 0 | 0 | 0 | 0 | 0 | 1 | -90 | 90 | 0.018459 | 0.0046328 | -0.018455 | -0.0046304
57 | 58 | 2.1414 | 1.3705 | 3.596e-09 | 0 | 0 | 0 | 0 | 0 | 1 | -90 | 90 | 0.016852 | 0.0042287 | -0.016845 | -0.0042248
66 | 72 | 2.0672 | 1.323 | 3.4713e-09 | 0 | 0 | 0 | 0 | 0 | 1 | -90 | 90 | 0.065615 | 0.016546 | -0.065519 | -0.016485
46 | 47 | 0.53895 | 0.34493 | 9.0504e-10 | 0 | 0 | 0 | 0 | 0 | 1 | -90 | 90 | 0.0036276 | 0.00090903 | -0.0036275 | -0.00090907
47 | 49 | 0.47717 | 0.30539 | 8.013e-10 | 0 | 0 | 0 | 0 | 0 | 1 | -90 | 90 | 0.0016253 | 0.00040728 | -0.0016253 | -0.00040735
67 | 63 | 0.071195 | 0.045565 | 1.1955e-10 | 0 | 0 | 0 | 0 | 0 | 1 | -90 | 90 | 0.030697 | 0.0077213 | -0.030696 | -0.0077208
58 | 56 | 2.2074 | 1.4127 | 3.7068e-09 | 0 | 0 | 0 | 0 | 0 | 1 | -90 | 90 | 0.016845 | 0.0042248 | -0.016838 | -0.0042208
61 | 63 | 1.5698 | 1.0047 | 2.6361e-09 | 0 | 0 | 0 | 0 | 0 | 1 | -90 | 90 | -0.028021 | -0.0070455 | 0.028035 | 0.0070538