## bus_data
BUS_I | BUS_TYPE | Pd | Qd | Gs | Bs | area | Vm | Va | baseKV | zone | Vmax | Vmin
1 | 1 | 0.006716 | 0.0016832 | 0 | 0 | 1 | 0.98544 | -0.28071 | 0.4 | 1 | 1.1 | 0.9
2 | 1 | 0 | 0 | 0 | 0 | 1 | 0.98569 | -0.27584 | 0.4 | 1 | 1.1 | 0.9
3 | 1 | 0 | 0 | 0 | 0 | 1 | 0.98609 | -0.26798 | 0.4 | 1 | 1.1 | 0.9
18 | 1 | 0.021015 | 0.0052668 | 0 | 0 | 1 | 0.98685 | -0.25313 | 0.4 | 1 | 1.1 | 0.9
4 | 1 | 0 | 0 | 0 | 0 | 1 | 0.98892 | -0.21299 | 0.4 | 1 | 1.1 | 0.9
17 | 1 | 0 | 0 | 0 | 0 | 1 | 0.99143 | -0.16427 | 0.4 | 1 | 1.1 | 0.9
11 | 1 | 0 | 0 | 0 | 0 | 1 | 0.9886 | -0.21924 | 0.4 | 1 | 1.1 | 0.9
5 | 1 | 0 | 0 | 0 | 0 | 1 | 0.98881 | -0.21507 | 0.4 | 1 | 1.1 | 0.9
51 | 1 | 0.012295 | 0.0030815 | 0 | 0 | 1 | 0.98859 | -0.21928 | 0.4 | 1 | 1.1 | 0.9
7 | 1 | 0 | 0 | 0 | 0 | 1 | 0.98424 | -0.30061 | 0.4 | 1 | 1.1 | 0.9
9 | 1 | 0 | 0 | 0 | 0 | 1 | 0.98328 | -0.31919 | 0.4 | 1 | 1.1 | 0.9
47 | 1 | 0.0008233 | 0.00020634 | 0 | 0 | 1 | 0.98609 | -0.26483 | 0.4 | 1 | 1.1 | 0.9
62 | 1 | 0.0040536 | 0.0010159 | 0 | 0 | 1 | 0.98401 | -0.30513 | 0.4 | 1 | 1.1 | 0.9
26 | 1 | 0.0038129 | 0.00095561 | 0 | 0 | 1 | 0.98307 | -0.32335 | 0.4 | 1 | 1.1 | 0.9
19 | 1 | 0 | 0 | 0 | 0 | 1 | 0.97906 | -0.40151 | 0.4 | 1 | 1.1 | 0.9
25 | 1 | 0.01231 | 0.0030851 | 0 | 0 | 1 | 0.98298 | -0.32511 | 0.4 | 1 | 1.1 | 0.9
10 | 1 | 0 | 0 | 0 | 0 | 1 | 0.98857 | -0.21978 | 0.4 | 1 | 1.1 | 0.9
75 | 1 | 0.0031811 | 0.00079725 | 0 | 0 | 1 | 0.98844 | -0.22225 | 0.4 | 1 | 1.1 | 0.9
36 | 1 | 0.0013668 | 0.00034256 | 0 | 0 | 1 | 0.98844 | -0.22222 | 0.4 | 1 | 1.1 | 0.9
12 | 1 | 0 | 0 | 0 | 0 | 1 | 0.98306 | -0.32358 | 0.4 | 1 | 1.1 | 0.9
13 | 1 | 0 | 0 | 0 | 0 | 1 | 0.98301 | -0.32447 | 0.4 | 1 | 1.1 | 0.9
78 | 1 | 0.0038148 | 0.00095609 | 0 | 0 | 1 | 0.983 | -0.32481 | 0.4 | 1 | 1.1 | 0.9
34 | 1 | 0.0044339 | 0.0011112 | 0 | 0 | 1 | 0.98284 | -0.32781 | 0.4 | 1 | 1.1 | 0.9
71 | 1 | 0.021069 | 0.0052803 | 0 | 0 | 1 | 0.99352 | -0.12398 | 0.4 | 1 | 1.1 | 0.9
16 | 1 | 0.0022008 | 0.00055157 | 0 | 0 | 1 | 0.99079 | -0.1768 | 0.4 | 1 | 1.1 | 0.9
20 | 1 | 0.0071502 | 0.001792 | 0 | 0 | 1 | 0.97775 | -0.42714 | 0.4 | 1 | 1.1 | 0.9
44 | 1 | 0 | 0 | 0 | 0 | 1 | 0.98936 | -0.20171 | 0.4 | 1 | 1.1 | 0.9
61 | 1 | 0.0027461 | 0.00068825 | 0 | 0 | 1 | 0.98395 | -0.3063 | 0.4 | 1 | 1.1 | 0.9
59 | 1 | 0 | 0 | 0 | 0 | 1 | 0.98818 | -0.22464 | 0.4 | 1 | 1.1 | 0.9
63 | 1 | 0 | 0 | 0 | 0 | 1 | 0.988 | -0.22821 | 0.4 | 1 | 1.1 | 0.9
57 | 1 | 0.00089249 | 0.00022368 | 0 | 0 | 1 | 0.98829 | -0.22265 | 0.4 | 1 | 1.1 | 0.9
88 | 1 | 0.0027889 | 0.00069898 | 0 | 0 | 1 | 0.98781 | -0.23192 | 0.4 | 1 | 1.1 | 0.9
35 | 1 | 0.022815 | 0.005718 | 0 | 0 | 1 | 0.98722 | -0.24604 | 0.4 | 1 | 1.1 | 0.9
77 | 1 | 0.0018978 | 0.00047563 | 0 | 0 | 1 | 0.98284 | -0.32778 | 0.4 | 1 | 1.1 | 0.9
15 | 1 | 0.01756 | 0.004401 | 0 | 0 | 1 | 0.99004 | -0.19132 | 0.4 | 1 | 1.1 | 0.9
70 | 1 | 0.017306 | 0.0043372 | 0 | 0 | 1 | 0.99558 | -0.084399 | 0.4 | 1 | 1.1 | 0.9
21 | 1 | 0.013116 | 0.0032872 | 0 | 0 | 1 | 0.97767 | -0.42885 | 0.4 | 1 | 1.1 | 0.9
22 | 1 | 0 | 0 | 0 | 0 | 1 | 0.97669 | -0.44798 | 0.4 | 1 | 1.1 | 0.9
23 | 1 | 0.0053834 | 0.0013492 | 0 | 0 | 1 | 0.97646 | -0.45263 | 0.4 | 1 | 1.1 | 0.9
24 | 1 | 0.0080611 | 0.0020203 | 0 | 0 | 1 | 0.97608 | -0.46006 | 0.4 | 1 | 1.1 | 0.9
80 | 1 | 0.0077926 | 0.001953 | 0 | 0 | 1 | 0.97602 | -0.46122 | 0.4 | 1 | 1.1 | 0.9
79 | 1 | 0.0080611 | 0.0020203 | 0 | 0 | 1 | 0.97555 | -0.47049 | 0.4 | 1 | 1.1 | 0.9
27 | 1 | 0.015428 | 0.0038666 | 0 | 0 | 1 | 0.9748 | -0.48468 | 0.4 | 1 | 1.1 | 0.9
28 | 1 | 0.051612 | 0.012935 | 0 | 0 | 1 | 0.97853 | -0.41151 | 0.4 | 1 | 1.1 | 0.9
29 | 1 | 0.013198 | 0.0033078 | 0 | 0 | 1 | 0.97408 | -0.49883 | 0.4 | 1 | 1.1 | 0.9
30 | 1 | 0 | 0 | 0 | 0 | 1 | 0.97889 | -0.40442 | 0.4 | 1 | 1.1 | 0.9
31 | 1 | 0.0086904 | 0.002178 | 0 | 0 | 1 | 0.97401 | -0.5002 | 0.4 | 1 | 1.1 | 0.9
32 | 1 | 0.033577 | 0.0084153 | 0 | 0 | 1 | 0.98101 | -0.36306 | 0.4 | 1 | 1.1 | 0.9
33 | 1 | 0.016424 | 0.0041161 | 0 | 0 | 1 | 0.97715 | -0.43867 | 0.4 | 1 | 1.1 | 0.9
43 | 1 | 0 | 0 | 0 | 0 | 1 | 0.97371 | -0.50615 | 0.4 | 1 | 1.1 | 0.9
41 | 1 | 0.00088328 | 0.00022137 | 0 | 0 | 1 | 0.98797 | -0.22845 | 0.4 | 1 | 1.1 | 0.9
83 | 1 | 0.019105 | 0.0047881 | 0 | 0 | 1 | 0.97634 | -0.45448 | 0.4 | 1 | 1.1 | 0.9
72 | 1 | 0.054776 | 0.013728 | 0 | 0 | 1 | 0.9731 | -0.51817 | 0.4 | 1 | 1.1 | 0.9
42 | 1 | 0.0010323 | 0.00025873 | 0 | 0 | 1 | 0.98806 | -0.2266 | 0.4 | 1 | 1.1 | 0.9
84 | 1 | 0 | 0 | 0 | 0 | 1 | 0.97564 | -0.46834 | 0.4 | 1 | 1.1 | 0.9
37 | 1 | 0.0031946 | 0.00080064 | 0 | 0 | 1 | 0.97522 | -0.47701 | 0.4 | 1 | 1.1 | 0.9
38 | 1 | 0 | 0 | 0 | 0 | 1 | 0.97535 | -0.47445 | 0.4 | 1 | 1.1 | 0.9
39 | 1 | 0.0085906 | 0.002153 | 0 | 0 | 1 | 0.97523 | -0.47675 | 0.4 | 1 | 1.1 | 0.9
40 | 1 | 0.0077917 | 0.0019528 | 0 | 0 | 1 | 0.97553 | -0.47082 | 0.4 | 1 | 1.1 | 0.9
45 | 1 | 0.00098981 | 0.00024807 | 0 | 0 | 1 | 0.991 | -0.17039 | 0.4 | 1 | 1.1 | 0.9
46 | 1 | 0.00071411 | 0.00017897 | 0 | 0 | 1 | 0.98912 | -0.20643 | 0.4 | 1 | 1.1 | 0.9
73 | 1 | 0.00073967 | 0.00018538 | 0 | 0 | 1 | 0.97256 | -0.52885 | 0.4 | 1 | 1.1 | 0.9
48 | 1 | 0.00089754 | 0.00022494 | 0 | 0 | 1 | 0.99369 | -0.11904 | 0.4 | 1 | 1.1 | 0.9
64 | 1 | 0.00099796 | 0.00025011 | 0 | 0 | 1 | 0.98891 | -0.21055 | 0.4 | 1 | 1.1 | 0.9
49 | 1 | 0.00085021 | 0.00021308 | 0 | 0 | 1 | 0.99373 | -0.11842 | 0.4 | 1 | 1.1 | 0.9
65 | 1 | 0.00074456 | 0.0001866 | 0 | 0 | 1 | 0.98883 | -0.21213 | 0.4 | 1 | 1.1 | 0.9
50 | 1 | 0.0010327 | 0.00025881 | 0 | 0 | 1 | 0.99655 | -0.064851 | 0.4 | 1 | 1.1 | 0.9
53 | 1 | 0.0010085 | 0.00025276 | 0 | 0 | 1 | 0.99661 | -0.06387 | 0.4 | 1 | 1.1 | 0.9
54 | 1 | 0.00082253 | 0.00020615 | 0 | 0 | 1 | 0.99937 | -0.011874 | 0.4 | 1 | 1.1 | 0.9
55 | 3 | 0.0015346 | 0.0003846 | 0 | 0 | 1 | 1 | 0 | 0.4 | 1 | 1.1 | 0.9
69 | 1 | 0.015163 | 0.0038002 | 0 | 0 | 1 | 0.99815 | -0.03537 | 0.4 | 1 | 1.1 | 0.9
56 | 1 | 0.0018474 | 0.00046301 | 0 | 0 | 1 | 0.98829 | -0.22257 | 0.4 | 1 | 1.1 | 0.9
58 | 1 | 0 | 0 | 0 | 0 | 1 | 0.98832 | -0.22203 | 0.4 | 1 | 1.1 | 0.9
60 | 1 | 0.002639 | 0.00066139 | 0 | 0 | 1 | 0.98837 | -0.22093 | 0.4 | 1 | 1.1 | 0.9
68 | 1 | 0.0010366 | 0.00025981 | 0 | 0 | 1 | 0.98844 | -0.21974 | 0.4 | 1 | 1.1 | 0.9
66 | 1 | 0.0011784 | 0.00029532 | 0 | 0 | 1 | 0.98857 | -0.21709 | 0.4 | 1 | 1.1 | 0.9
67 | 1 | 0.00098151 | 0.00024599 | 0 | 0 | 1 | 0.98865 | -0.21557 | 0.4 | 1 | 1.1 | 0.9
74 | 1 | 0.0015008 | 0.00037614 | 0 | 0 | 1 | 0.97205 | -0.53876 | 0.4 | 1 | 1.1 | 0.9
81 | 1 | 0 | 0 | 0 | 0 | 1 | 0.97138 | -0.55219 | 0.4 | 1 | 1.1 | 0.9
82 | 1 | 0.012488 | 0.0031298 | 0 | 0 | 1 | 0.97054 | -0.56868 | 0.4 | 1 | 1.1 | 0.9
76 | 1 | 0.0018991 | 0.00047597 | 0 | 0 | 1 | 0.98282 | -0.32825 | 0.4 | 1 | 1.1 | 0.9
85 | 1 | 0.009012 | 0.0022586 | 0 | 0 | 1 | 0.97553 | -0.47054 | 0.4 | 1 | 1.1 | 0.9

## generator_data
GEN_BUS | PG | QG | QMAX | QMIN | VG | MBASE | GEN_STATUS | PMAX | PMIN
55 | 0.51383 | 0.13217 | 10 | -10 | 1 | 100 | 1 | 10 | 0

## branch_data
F_BUS | T_BUS | BR_R | BR_X | BR_B | RATE_A | RATE_B | RATE_C | TAP | SHIFT | BR_STATUS | ANGMIN | ANGMAX | P_in | Q_in | P_out | Q_out
1 | 2 | 3.1616 | 2.0234 | 5.3091e-09 | 0 | 0 | 0 | 0 | 0 | 1 | -90 | 90 | -0.006716 | -0.0016832 | 0.0067176 | 0.0016837
2 | 3 | 5.0927 | 3.2594 | 8.5521e-09 | 0 | 0 | 0 | 0 | 0 | 1 | -90 | 90 | -0.0067176 | -0.0016837 | 0.0067201 | 0.0016845
3 | 18 | 9.6376 | 6.168 | 1.6184e-08 | 0 | 0 | 0 | 0 | 0 | 1 | -90 | 90 | -0.0067201 | -0.0016845 | 0.0067249 | 0.0016859
18 | 4 | 6.3305 | 4.0515 | 1.0631e-08 | 0 | 0 | 0 | 0 | 0 | 1 | -90 | 90 | -0.02774 | -0.0069528 | 0.027793 | 0.0069857
4 | 17 | 3.1762 | 2.0328 | 5.3336e-09 | 0 | 0 | 0 | 0 | 0 | 1 | -90 | 90 | -0.067493 | -0.01695 | 0.06765 | 0.01705
4 | 11 | 1.0005 | 0.64035 | 1.6802e-09 | 0 | 0 | 0 | 0 | 0 | 1 | -90 | 90 | 0.027401 | 0.0068804 | -0.027393 | -0.0068754
4 | 5 | 0.74048 | 0.47391 | 1.2435e-09 | 0 | 0 | 0 | 0 | 0 | 1 | -90 | 90 | 0.012299 | 0.0030835 | -0.012298 | -0.0030828
17 | 71 | 2.0409 | 1.3062 | 3.4272e-09 | 0 | 0 | 0 | 0 | 0 | 1 | -90 | 90 | -0.087435 | -0.022017 | 0.087604 | 0.022124
17 | 16 | 2.7917 | 1.7867 | 4.6881e-09 | 0 | 0 | 0 | 0 | 0 | 1 | -90 | 90 | 0.019785 | 0.0049669 | -0.019773 | -0.0049598
11 | 36 | 0.53955 | 0.34531 | 9.0605e-10 | 0 | 0 | 0 | 0 | 0 | 1 | -90 | 90 | 0.024211 | 0.0060785 | -0.024208 | -0.0060764
11 | 10 | 0.74599 | 0.47743 | 1.2527e-09 | 0 | 0 | 0 | 0 | 0 | 1 | -90 | 90 | 0.0031815 | 0.00079686 | -0.0031814 | -0.00079693
5 | 51 | 1.5028 | 0.9618 | 2.5236e-09 | 0 | 0 | 0 | 0 | 0 | 1 | -90 | 90 | 0.012298 | 0.0030828 | -0.012295 | -0.0030815
7 | 9 | 0.82829 | 0.53011 | 1.3909e-09 | 0 | 0 | 0 | 0 | 0 | 1 | -90 | 90 | 0.097858 | 0.024733 | -0.097771 | -0.024678
7 | 47 | 1.495 | 0.95678 | 2.5105e-09 | 0 | 0 | 0 | 0 | 0 | 1 | -90 | 90 | -0.10466 | -0.026438 | 0.10484 | 0.026553
7 | 62 | 2.8849 | 1.8464 | 4.8446e-09 | 0 | 0 | 0 | 0 | 0 | 1 | -90 | 90 | 0.0068014 | 0.0017045 | -0.0067999 | -0.001704
9 | 26 | 1.1364 | 0.72732 | 1.9084e-09 | 0 | 0 | 0 | 0 | 0 | 1 | -90 | 90 | 0.015864 | 0.0039762 | -0.015861 | -0.0039743
9 | 19 | 5.1371 | 3.2877 | 8.6266e-09 | 0 | 0 | 0 | 0 | 0 | 1 | -90 | 90 | 0.069594 | 0.017615 | -0.06932 | -0.01744
9 | 25 | 2.083 | 1.3331 | 3.498e-09 | 0 | 0 | 0 | 0 | 0 | 1 | -90 | 90 | 0.012313 | 0.003087 | -0.01231 | -0.0030851
47 | 44 | 2.6298 | 1.6831 | 4.4162e-09 | 0 | 0 | 0 | 0 | 0 | 1 | -90 | 90 | -0.10566 | -0.026759 | 0.10598 | 0.026964
62 | 61 | 1.8566 | 1.1882 | 3.1177e-09 | 0 | 0 | 0 | 0 | 0 | 1 | -90 | 90 | 0.0027463 | 0.00068804 | -0.0027461 | -0.00068825
26 | 12 | 0.083189 | 0.053241 | 1.397e-10 | 0 | 0 | 0 | 0 | 0 | 1 | -90 | 90 | 0.012048 | 0.0030187 | -0.012048 | -0.0030186
19 | 20 | 1.5905 | 1.0179 | 2.6709e-09 | 0 | 0 | 0 | 0 | 0 | 1 | -90 | 90 | 0.06932 | 0.01744 | -0.069235 | -0.017386
10 | 75 | 3.4032 | 2.178 | 5.7148e-09 | 0 | 0 | 0 | 0 | 0 | 1 | -90 | 90 | 0.0031814 | 0.00079693 | -0.0031811 | -0.00079725
36 | 35 | 4.5675 | 2.9232 | 7.6701e-09 | 0 | 0 | 0 | 0 | 0 | 1 | -90 | 90 | 0.022841 | 0.0057338 | -0.022815 | -0.005718
12 | 13 | 0.86284 | 0.55221 | 1.4489e-09 | 0 | 0 | 0 | 0 | 0 | 1 | -90 | 90 | 0.0044348 | 0.0011111 | -0.0044346 | -0.0011112
12 | 78 | 0.69792 | 0.44667 | 1.172e-09 | 0 | 0 | 0 | 0 | 0 | 1 | -90 | 90 | 0.0076128 | 0.0019075 | -0.0076124 | -0.0019073
13 | 34 | 3.2629 | 2.0883 | 5.4793e-09 | 0 | 0 | 0 | 0 | 0 | 1 | -90 | 90 | 0.0044346 | 0.0011112 | -0.0044339 | -0.0011112
78 | 77 | 3.3802 | 2.1633 | 5.6763e-09 | 0 | 0 | 0 | 0 | 0 | 1 | -90 | 90 | 0.0037975 | 0.00095125 | -0.003797 | -0.00095145
71 | 70 | 1.6213 | 1.0376 | 2.7225e-09 | 0 | 0 | 0 | 0 | 0 | 1 | -90 | 90 | -0.10867 | -0.027405 | 0.10888 | 0.027536
16 | 15 | 3.6344 | 2.326 | 6.1032e-09 | 0 | 0 | 0 | 0 | 0 | 1 | -90 | 90 | 0.017572 | 0.0044082 | -0.01756 | -0.004401
20 | 21 | 0.11811 | 0.075589 | 1.9833e-10 | 0 | 0 | 0 | 0 | 0 | 1 | -90 | 90 | 0.062085 | 0.015594 | -0.06208 | -0.015591
44 | 45 | 0.38529 | 0.24659 | 1.941e-09 | 0 | 0 | 0 | 0 | 0 | 1 | -90 | 90 | -0.36123 | -0.092074 | 0.36178 | 0.092424
44 | 46 | 1.4954 | 0.95705 | 2.5112e-09 | 0 | 0 | 0 | 0 | 0 | 1 | -90 | 90 | 0.013834 | 0.0034681 | -0.01383 | -0.0034663
44 | 42 | 0.45725 | 0.29264 | 2.3035e-09 | 0 | 0 | 0 | 0 | 0 | 1 | -90 | 90 | 0.24141 | 0.061642 | -0.24112 | -0.061457
59 | 63 | 5.589 | 3.577 | 9.3854e-09 | 0 | 0 | 0 | 0 | 0 | 1 | -90 | 90 | 0.0027899 | 0.00069773 | -0.0027894 | -0.00069834
59 | 57 | 3.1125 | 1.992 | 5.2267e-09 | 0 | 0 | 0 | 0 | 0 | 1 | -90 | 90 | -0.0027899 | -0.00069773 | 0.0027902 | 0.00069738
63 | 88 | 5.8167 | 3.7227 | 9.7678e-09 | 0 | 0 | 0 | 0 | 0 | 1 | -90 | 90 | 0.0027894 | 0.00069834 | -0.0027889 | -0.00069898
57 | 56 | 0.094373 | 0.060399 | 1.5848e-10 | 0 | 0 | 0 | 0 | 0 | 1 | -90 | 90 | -0.0036827 | -0.00092106 | 0.0036827 | 0.00092106
77 | 76 | 1.0899 | 0.69754 | 1.8302e-09 | 0 | 0 | 0 | 0 | 0 | 1 | -90 | 90 | 0.0018992 | 0.00047582 | -0.0018991 | -0.00047597
70 | 69 | 1.7395 | 1.1133 | 2.9211e-09 | 0 | 0 | 0 | 0 | 0 | 1 | -90 | 90 | -0.12618 | -0.031874 | 0.12648 | 0.032064
21 | 22 | 1.675 | 1.072 | 2.8128e-09 | 0 | 0 | 0 | 0 | 0 | 1 | -90 | 90 | 0.048964 | 0.012304 | -0.048919 | -0.012275
22 | 23 | 3.6892 | 2.3611 | 6.1952e-09 | 0 | 0 | 0 | 0 | 0 | 1 | -90 | 90 | 0.0053846 | 0.0013494 | -0.0053834 | -0.0013492
22 | 24 | 1.187 | 0.75971 | 1.9934e-09 | 0 | 0 | 0 | 0 | 0 | 1 | -90 | 90 | 0.043534 | 0.010926 | -0.043509 | -0.01091
24 | 80 | 0.13872 | 0.088781 | 2.3295e-10 | 0 | 0 | 0 | 0 | 0 | 1 | -90 | 90 | 0.035448 | 0.0088899 | -0.035446 | -0.0088887
80 | 79 | 1.4316 | 0.91621 | 2.404e-09 | 0 | 0 | 0 | 0 | 0 | 1 | -90 | 90 | 0.027654 | 0.0069357 | -0.027642 | -0.0069281
79 | 40 | 0.07261 | 0.04647 | 1.2193e-10 | 0 | 0 | 0 | 0 | 0 | 1 | -90 | 90 | 0.019581 | 0.0049078 | -0.01958 | -0.0049076
27 | 28 | 2.9283 | 1.8741 | 1.4752e-08 | 0 | 0 | 0 | 0 | 0 | 1 | -90 | 90 | -0.10698 | -0.02687 | 0.10735 | 0.027109
27 | 29 | 0.65882 | 0.42165 | 3.319e-09 | 0 | 0 | 0 | 0 | 0 | 1 | -90 | 90 | 0.091552 | 0.023003 | -0.09149 | -0.022964
28 | 30 | 0.19218 | 0.123 | 9.6817e-10 | 0 | 0 | 0 | 0 | 0 | 1 | -90 | 90 | -0.15897 | -0.040044 | 0.15902 | 0.040078
29 | 31 | 0.074741 | 0.047834 | 3.7653e-10 | 0 | 0 | 0 | 0 | 0 | 1 | -90 | 90 | 0.078292 | 0.019656 | -0.078287 | -0.019653
30 | 32 | 0.8771 | 0.56134 | 4.4186e-09 | 0 | 0 | 0 | 0 | 0 | 1 | -90 | 90 | -0.20366 | -0.051304 | 0.20407 | 0.051561
30 | 33 | 3.297 | 2.1101 | 5.5366e-09 | 0 | 0 | 0 | 0 | 0 | 1 | -90 | 90 | 0.044641 | 0.011225 | -0.044568 | -0.011179
31 | 43 | 0.36418 | 0.23307 | 1.8347e-09 | 0 | 0 | 0 | 0 | 0 | 1 | -90 | 90 | 0.069596 | 0.017475 | -0.069577 | -0.017463
32 | 41 | 2.4718 | 1.5819 | 1.2452e-08 | 0 | 0 | 0 | 0 | 0 | 1 | -90 | 90 | -0.23764 | -0.059977 | 0.23919 | 0.060963
33 | 83 | 2.4038 | 1.5384 | 4.0366e-09 | 0 | 0 | 0 | 0 | 0 | 1 | -90 | 90 | 0.028145 | 0.0070631 | -0.028124 | -0.0070499
43 | 72 | 0.73405 | 0.46979 | 2.4653e-09 | 0 | 0 | 0 | 0 | 0 | 1 | -90 | 90 | 0.069577 | 0.017463 | -0.069537 | -0.017437
41 | 42 | 0.034184 | 0.021878 | 1.7221e-10 | 0 | 0 | 0 | 0 | 0 | 1 | -90 | 90 | -0.24007 | -0.061184 | 0.24009 | 0.061198
83 | 84 | 6.566 | 4.2023 | 1.1026e-08 | 0 | 0 | 0 | 0 | 0 | 1 | -90 | 90 | 0.0090189 | 0.0022618 | -0.009013 | -0.0022591
72 | 73 | 3.0742 | 1.9675 | 5.1624e-09 | 0 | 0 | 0 | 0 | 0 | 1 | -90 | 90 | 0.01476 | 0.0037092 | -0.014753 | -0.0037049
84 | 85 | 1.0389 | 0.66488 | 1.7446e-09 | 0 | 0 | 0 | 0 | 0 | 1 | -90 | 90 | 0.009013 | 0.0022591 | -0.009012 | -0.0022586
37 | 38 | 3.4126 | 2.1841 | 5.7307e-09 | 0 | 0 | 0 | 0 | 0 | 1 | -90 | 90 | -0.0031946 | -0.00080064 | 0.003195 | 0.00080034
38 | 39 | 1.1378 | 0.72821 | 1.9107e-09 | 0 | 0 | 0 | 0 | 0 | 1 | -90 | 90 | 0.0085916 | 0.0021534 | -0.0085906 | -0.002153
38 | 40 | 1.3144 | 0.84121 | 2.2072e-09 | 0 | 0 | 0 | 0 | 0 | 1 | -90 | 90 | -0.011787 | -0.0029538 | 0.011789 | 0.0029549
45 | 48 | 0.63271 | 0.40493 | 3.1875e-09 | 0 | 0 | 0 | 0 | 0 | 1 | -90 | 90 | -0.36277 | -0.092672 | 0.36367 | 0.09325
46 | 64 | 1.3765 | 0.88099 | 2.3116e-09 | 0 | 0 | 0 | 0 | 0 | 1 | -90 | 90 | 0.013116 | 0.0032874 | -0.013114 | -0.0032859
73 | 74 | 3.0033 | 1.9221 | 5.0433e-09 | 0 | 0 | 0 | 0 | 0 | 1 | -90 | 90 | 0.014013 | 0.0035195 | -0.014007 | -0.0035157
48 | 49 | 0.0076211 | 0.0048775 | 3.8394e-11 | 0 | 0 | 0 | 0 | 0 | 1 | -90 | 90 | -0.36457 | -0.093475 | 0.36458 | 0.093482
64 | 65 | 0.57389 | 0.36729 | 9.6372e-10 | 0 | 0 | 0 | 0 | 0 | 1 | -90 | 90 | 0.012116 | 0.0030358 | -0.012115 | -0.0030353
49 | 50 | 0.66049 | 0.42272 | 3.3274e-09 | 0 | 0 | 0 | 0 | 0 | 1 | -90 | 90 | -0.36543 | -0.093695 | 0.36638 | 0.094304
65 | 67 | 1.3238 | 0.84722 | 2.223e-09 | 0 | 0 | 0 | 0 | 0 | 1 | -90 | 90 | 0.01137 | 0.0028487 | -0.011368 | -0.0028478
50 | 53 | 0.012096 | 0.0077417 | 6.0939e-11 | 0 | 0 | 0 | 0 | 0 | 1 | -90 | 90 | -0.36741 | -0.094563 | 0.36743 | 0.094574
53 | 54 | 0.64114 | 0.41033 | 3.2299e-09 | 0 | 0 | 0 | 0 | 0 | 1 | -90 | 90 | -0.36844 | -0.094827 | 0.36937 | 0.095424
54 | 55 | 0.14658 | 0.093811 | 7.3844e-10 | 0 | 0 | 0 | 0 | 0 | 1 | -90 | 90 | -0.3702 | -0.095631 | 0.37041 | 0.095768
55 | 69 | 1.1246 | 0.71977 | 3.7771e-09 | 0 | 0 | 0 | 0 | 0 | 1 | -90 | 90 | 0.14189 | 0.036018 | -0.14164 | -0.035864
56 | 58 | 0.4261 | 0.2727 | 7.1553e-10 | 0 | 0 | 0 | 0 | 0 | 1 | -90 | 90 | -0.0055301 | -0.0013841 | 0.0055303 | 0.0013841
58 | 60 | 0.87728 | 0.56146 | 1.4732e-09 | 0 | 0 | 0 | 0 | 0 | 1 | -90 | 90 | -0.0055303 | -0.0013841 | 0.0055306 | 0.0013841
60 | 68 | 0.63514 | 0.40649 | 1.0666e-09 | 0 | 0 | 0 | 0 | 0 | 1 | -90 | 90 | -0.0081695 | -0.0020455 | 0.00817 | 0.0020457
68 | 66 | 1.2604 | 0.80664 | 2.1165e-09 | 0 | 0 | 0 | 0 | 0 | 1 | -90 | 90 | -0.0092066 | -0.0023055 | 0.0092078 | 0.0023061
66 | 67 | 0.64144 | 0.41052 | 1.0771e-09 | 0 | 0 | 0 | 0 | 0 | 1 | -90 | 90 | -0.010386 | -0.0026014 | 0.010387 | 0.0026018
74 | 81 | 4.5494 | 2.9116 | 7.6397e-09 | 0 | 0 | 0 | 0 | 0 | 1 | -90 | 90 | 0.012506 | 0.0031396 | -0.012498 | -0.0031352
81 | 82 | 5.5802 | 3.5713 | 9.3707e-09 | 0 | 0 | 0 | 0 | 0 | 1 | -90 | 90 | 0.012498 | 0.0031352 | -0.012488 | -0.0031298