## bus_data
BUS_I | BUS_TYPE | Pd | Qd | Gs | Bs | area | Vm | Va | baseKV | zone | Vmax | Vmin
1 | 1 | 0.0029495 | 0.00073921 | 0 | 0 | 1 | 0.97344 | -0.51086 | 0.4 | 1 | 1.1 | 0.9
3 | 1 | 0 | 0 | 0 | 0 | 1 | 0.97355 | -0.50869 | 0.4 | 1 | 1.1 | 0.9
7 | 1 | 0.0024765 | 0.00062068 | 0 | 0 | 1 | 0.97348 | -0.5102 | 0.4 | 1 | 1.1 | 0.9
5 | 1 | 0 | 0 | 0 | 0 | 1 | 0.97368 | -0.50616 | 0.4 | 1 | 1.1 | 0.9
8 | 1 | 0 | 0 | 0 | 0 | 1 | 0.97267 | -0.52613 | 0.4 | 1 | 1.1 | 0.9
97 | 1 | 0.0033727 | 0.00084528 | 0 | 0 | 1 | 0.97424 | -0.4952 | 0.4 | 1 | 1.1 | 0.9
24 | 1 | 0 | 0 | 0 | 0 | 1 | 0.97345 | -0.51077 | 0.4 | 1 | 1.1 | 0.9
147 | 1 | 0.005648 | 0.0014155 | 0 | 0 | 1 | 0.97262 | -0.52711 | 0.4 | 1 | 1.1 | 0.9
141 | 1 | 0 | 0 | 0 | 0 | 1 | 0.97227 | -0.53395 | 0.4 | 1 | 1.1 | 0.9
9 | 1 | 0 | 0 | 0 | 0 | 1 | 0.97558 | -0.46839 | 0.4 | 1 | 1.1 | 0.9
16 | 1 | 0 | 0 | 0 | 0 | 1 | 0.98159 | -0.3512 | 0.4 | 1 | 1.1 | 0.9
137 | 1 | 0.021489 | 0.0053857 | 0 | 0 | 1 | 0.97237 | -0.53142 | 0.4 | 1 | 1.1 | 0.9
10 | 1 | 0 | 0 | 0 | 0 | 1 | 0.97441 | -0.49168 | 0.4 | 1 | 1.1 | 0.9
20 | 1 | 0 | 0 | 0 | 0 | 1 | 0.97428 | -0.49426 | 0.4 | 1 | 1.1 | 0.9
148 | 1 | 0.0011087 | 0.00027786 | 0 | 0 | 1 | 0.9744 | -0.49188 | 0.4 | 1 | 1.1 | 0.9
13 | 1 | 0 | 0 | 0 | 0 | 1 | 0.97476 | -0.48484 | 0.4 | 1 | 1.1 | 0.9
11 | 1 | 0 | 0 | 0 | 0 | 1 | 0.97903 | -0.40116 | 0.4 | 1 | 1.1 | 0.9
150 | 1 | 0.0011 | 0.00027569 | 0 | 0 | 1 | 0.97902 | -0.40133 | 0.4 | 1 | 1.1 | 0.9
14 | 1 | 0 | 0 | 0 | 0 | 1 | 0.97745 | -0.43206 | 0.4 | 1 | 1.1 | 0.9
21 | 1 | 0 | 0 | 0 | 0 | 1 | 0.98015 | -0.37939 | 0.4 | 1 | 1.1 | 0.9
12 | 1 | 0 | 0 | 0 | 0 | 1 | 0.97739 | -0.43331 | 0.4 | 1 | 1.1 | 0.9
96 | 1 | 0.0016741 | 0.00041957 | 0 | 0 | 1 | 0.97732 | -0.43465 | 0.4 | 1 | 1.1 | 0.9
100 | 1 | 0.00054605 | 0.00013685 | 0 | 0 | 1 | 0.97743 | -0.43251 | 0.4 | 1 | 1.1 | 0.9
99 | 1 | 0.00035988 | 9.0194e-05 | 0 | 0 | 1 | 0.97738 | -0.43347 | 0.4 | 1 | 1.1 | 0.9
98 | 1 | 0.0026012 | 0.00065192 | 0 | 0 | 1 | 0.97653 | -0.45006 | 0.4 | 1 | 1.1 | 0.9
95 | 1 | 0.0019897 | 0.00049865 | 0 | 0 | 1 | 0.97461 | -0.48791 | 0.4 | 1 | 1.1 | 0.9
142 | 1 | 0.0054407 | 0.0013636 | 0 | 0 | 1 | 0.98153 | -0.35243 | 0.4 | 1 | 1.1 | 0.9
57 | 1 | 0 | 0 | 0 | 0 | 1 | 0.98465 | -0.29217 | 0.4 | 1 | 1.1 | 0.9
17 | 1 | 0 | 0 | 0 | 0 | 1 | 0.97202 | -0.53894 | 0.4 | 1 | 1.1 | 0.9
32 | 1 | 0.0052821 | 0.0013238 | 0 | 0 | 1 | 0.97185 | -0.54226 | 0.4 | 1 | 1.1 | 0.9
18 | 1 | 0 | 0 | 0 | 0 | 1 | 0.974 | -0.49982 | 0.4 | 1 | 1.1 | 0.9
143 | 1 | 0.0054415 | 0.0013638 | 0 | 0 | 1 | 0.97393 | -0.50118 | 0.4 | 1 | 1.1 | 0.9
19 | 1 | 0 | 0 | 0 | 0 | 1 | 0.97125 | -0.55408 | 0.4 | 1 | 1.1 | 0.9
153 | 1 | 0.0054404 | 0.0013635 | 0 | 0 | 1 | 0.9712 | -0.55525 | 0.4 | 1 | 1.1 | 0.9
31 | 1 | 0 | 0 | 0 | 0 | 1 | 0.97137 | -0.55189 | 0.4 | 1 | 1.1 | 0.9
152 | 1 | 0.0011083 | 0.00027777 | 0 | 0 | 1 | 0.97427 | -0.49454 | 0.4 | 1 | 1.1 | 0.9
149 | 1 | 0.001103 | 0.00027643 | 0 | 0 | 1 | 0.98013 | -0.37963 | 0.4 | 1 | 1.1 | 0.9
23 | 1 | 0 | 0 | 0 | 0 | 1 | 0.97776 | -0.42932 | 0.4 | 1 | 1.1 | 0.9
82 | 1 | 0 | 0 | 0 | 0 | 1 | 0.97815 | -0.42167 | 0.4 | 1 | 1.1 | 0.9
105 | 1 | 0.00095897 | 0.00024034 | 0 | 0 | 1 | 0.97757 | -0.43298 | 0.4 | 1 | 1.1 | 0.9
28 | 1 | 0.0013673 | 0.00034268 | 0 | 0 | 1 | 0.97334 | -0.51286 | 0.4 | 1 | 1.1 | 0.9
27 | 1 | 0 | 0 | 0 | 0 | 1 | 0.97339 | -0.51198 | 0.4 | 1 | 1.1 | 0.9
25 | 1 | 0.0014754 | 0.00036976 | 0 | 0 | 1 | 0.9734 | -0.51163 | 0.4 | 1 | 1.1 | 0.9
151 | 1 | 0.0043589 | 0.0010924 | 0 | 0 | 1 | 0.97222 | -0.53504 | 0.4 | 1 | 1.1 | 0.9
30 | 1 | 0.0014568 | 0.00036511 | 0 | 0 | 1 | 0.97153 | -0.54859 | 0.4 | 1 | 1.1 | 0.9
50 | 1 | 0 | 0 | 0 | 0 | 1 | 0.98432 | -0.29857 | 0.4 | 1 | 1.1 | 0.9
56 | 1 | 0.0017407 | 0.00043627 | 0 | 0 | 1 | 0.98454 | -0.29442 | 0.4 | 1 | 1.1 | 0.9
49 | 1 | 0.0022865 | 0.00057306 | 0 | 0 | 1 | 0.98422 | -0.30052 | 0.4 | 1 | 1.1 | 0.9
58 | 1 | 0 | 0 | 0 | 0 | 1 | 0.98309 | -0.3226 | 0.4 | 1 | 1.1 | 0.9
59 | 1 | 0.0018817 | 0.0004716 | 0 | 0 | 1 | 0.98555 | -0.2748 | 0.4 | 1 | 1.1 | 0.9
61 | 1 | 0 | 0 | 0 | 0 | 1 | 0.98258 | -0.33247 | 0.4 | 1 | 1.1 | 0.9
74 | 1 | 0.0012225 | 0.00030638 | 0 | 0 | 1 | 0.98306 | -0.32321 | 0.4 | 1 | 1.1 | 0.9
109 | 1 | 0.018719 | 0.0046914 | 0 | 0 | 1 | 0.98165 | -0.35075 | 0.4 | 1 | 1.1 | 0.9
81 | 1 | 0.0015041 | 0.00037697 | 0 | 0 | 1 | 0.97816 | -0.42133 | 0.4 | 1 | 1.1 | 0.9
138 | 1 | 0.082689 | 0.020724 | 0 | 0 | 1 | 0.9703 | -0.57246 | 0.4 | 1 | 1.1 | 0.9
83 | 1 | 0 | 0 | 0 | 0 | 1 | 0.97854 | -0.41396 | 0.4 | 1 | 1.1 | 0.9
85 | 1 | 0.0010743 | 0.00026924 | 0 | 0 | 1 | 0.97895 | -0.40578 | 0.4 | 1 | 1.1 | 0.9
93 | 1 | 0.0020392 | 0.00051107 | 0 | 0 | 1 | 0.97449 | -0.49022 | 0.4 | 1 | 1.1 | 0.9
26 | 1 | 0 | 0 | 0 | 0 | 1 | 0.9718 | -0.54321 | 0.4 | 1 | 1.1 | 0.9
106 | 1 | 0.00099957 | 0.00025052 | 0 | 0 | 1 | 0.97749 | -0.43462 | 0.4 | 1 | 1.1 | 0.9
29 | 1 | 0.0014561 | 0.00036492 | 0 | 0 | 1 | 0.97163 | -0.54672 | 0.4 | 1 | 1.1 | 0.9
33 | 1 | 0.0037752 | 0.00094615 | 0 | 0 | 1 | 0.99726 | -0.051614 | 0.4 | 1 | 1.1 | 0.9
34 | 1 | 0.0049834 | 0.001249 | 0 | 0 | 1 | 0.99669 | -0.06229 | 0.4 | 1 | 1.1 | 0.9
35 | 1 | 0.0032477 | 0.00081396 | 0 | 0 | 1 | 0.99958 | -0.0078786 | 0.4 | 1 | 1.1 | 0.9
36 | 1 | 0.0020607 | 0.00051645 | 0 | 0 | 1 | 0.9952 | -0.090629 | 0.4 | 1 | 1.1 | 0.9
37 | 3 | 0.0031531 | 0.00079025 | 0 | 0 | 1 | 1 | 0 | 0.4 | 1 | 1.1 | 0.9
51 | 1 | 0.0060779 | 0.0015233 | 0 | 0 | 1 | 0.99438 | -0.10609 | 0.4 | 1 | 1.1 | 0.9
41 | 1 | 0.0054772 | 0.0013727 | 0 | 0 | 1 | 0.99684 | -0.060002 | 0.4 | 1 | 1.1 | 0.9
52 | 1 | 0 | 0 | 0 | 0 | 1 | 0.99183 | -0.15465 | 0.4 | 1 | 1.1 | 0.9
39 | 1 | 0.0017819 | 0.00044658 | 0 | 0 | 1 | 0.99668 | -0.063068 | 0.4 | 1 | 1.1 | 0.9
38 | 1 | 0.0021086 | 0.00052845 | 0 | 0 | 1 | 0.99443 | -0.106 | 0.4 | 1 | 1.1 | 0.9
40 | 1 | 0 | 0 | 0 | 0 | 1 | 0.99214 | -0.1498 | 0.4 | 1 | 1.1 | 0.9
42 | 1 | 0.01005 | 0.0025189 | 0 | 0 | 1 | 0.99195 | -0.15346 | 0.4 | 1 | 1.1 | 0.9
43 | 1 | 0.0032776 | 0.00082144 | 0 | 0 | 1 | 0.99006 | -0.18972 | 0.4 | 1 | 1.1 | 0.9
44 | 1 | 0.001794 | 0.00044961 | 0 | 0 | 1 | 0.99207 | -0.15121 | 0.4 | 1 | 1.1 | 0.9
45 | 1 | 0.0055784 | 0.0013981 | 0 | 0 | 1 | 0.98908 | -0.20874 | 0.4 | 1 | 1.1 | 0.9
136 | 1 | 0.0029444 | 0.00073794 | 0 | 0 | 1 | 0.99193 | -0.15378 | 0.4 | 1 | 1.1 | 0.9
46 | 1 | 0.0041258 | 0.001034 | 0 | 0 | 1 | 0.98735 | -0.24217 | 0.4 | 1 | 1.1 | 0.9
132 | 1 | 0.008242 | 0.0020656 | 0 | 0 | 1 | 0.98638 | -0.26093 | 0.4 | 1 | 1.1 | 0.9
131 | 1 | 0.0041251 | 0.0010338 | 0 | 0 | 1 | 0.98623 | -0.26383 | 0.4 | 1 | 1.1 | 0.9
47 | 1 | 0.0021513 | 0.00053917 | 0 | 0 | 1 | 0.98422 | -0.30062 | 0.4 | 1 | 1.1 | 0.9
48 | 1 | 0.0022503 | 0.00056399 | 0 | 0 | 1 | 0.98413 | -0.30237 | 0.4 | 1 | 1.1 | 0.9
53 | 1 | 0.0022395 | 0.00056126 | 0 | 0 | 1 | 0.99078 | -0.17477 | 0.4 | 1 | 1.1 | 0.9
54 | 1 | 0.0016869 | 0.00042279 | 0 | 0 | 1 | 0.98902 | -0.20814 | 0.4 | 1 | 1.1 | 0.9
55 | 1 | 0.0069298 | 0.0017368 | 0 | 0 | 1 | 0.99167 | -0.15779 | 0.4 | 1 | 1.1 | 0.9
72 | 1 | 0.0052652 | 0.0013196 | 0 | 0 | 1 | 0.98935 | -0.20253 | 0.4 | 1 | 1.1 | 0.9
71 | 1 | 0.00057603 | 0.00014437 | 0 | 0 | 1 | 0.98668 | -0.25312 | 0.4 | 1 | 1.1 | 0.9
73 | 1 | 0.0019249 | 0.00048242 | 0 | 0 | 1 | 0.98895 | -0.21018 | 0.4 | 1 | 1.1 | 0.9
75 | 1 | 0.001678 | 0.00042054 | 0 | 0 | 1 | 0.98302 | -0.32394 | 0.4 | 1 | 1.1 | 0.9
108 | 1 | 0.024388 | 0.0061122 | 0 | 0 | 1 | 0.98135 | -0.35663 | 0.4 | 1 | 1.1 | 0.9
115 | 1 | 0.00077585 | 0.00019445 | 0 | 0 | 1 | 0.97961 | -0.39285 | 0.4 | 1 | 1.1 | 0.9
119 | 1 | 0 | 0 | 0 | 0 | 1 | 0.97963 | -0.39257 | 0.4 | 1 | 1.1 | 0.9
107 | 1 | 0.0047304 | 0.0011856 | 0 | 0 | 1 | 0.97736 | -0.43716 | 0.4 | 1 | 1.1 | 0.9
64 | 1 | 0.0047676 | 0.0011949 | 0 | 0 | 1 | 0.98679 | -0.25205 | 0.4 | 1 | 1.1 | 0.9
65 | 1 | 0 | 0 | 0 | 0 | 1 | 0.98688 | -0.25039 | 0.4 | 1 | 1.1 | 0.9
67 | 1 | 0 | 0 | 0 | 0 | 1 | 0.98627 | -0.26225 | 0.4 | 1 | 1.1 | 0.9
68 | 1 | 0.0046979 | 0.0011774 | 0 | 0 | 1 | 0.98865 | -0.21597 | 0.4 | 1 | 1.1 | 0.9
110 | 1 | 0.0029207 | 0.00073201 | 0 | 0 | 1 | 0.98515 | -0.28407 | 0.4 | 1 | 1.1 | 0.9
104 | 1 | 0.0031323 | 0.00078503 | 0 | 0 | 1 | 0.98614 | -0.26472 | 0.4 | 1 | 1.1 | 0.9
116 | 1 | 0.0017756 | 0.000445 | 0 | 0 | 1 | 0.98493 | -0.28839 | 0.4 | 1 | 1.1 | 0.9
103 | 1 | 0.0014275 | 0.00035777 | 0 | 0 | 1 | 0.98614 | -0.26473 | 0.4 | 1 | 1.1 | 0.9
102 | 1 | 0.0045368 | 0.001137 | 0 | 0 | 1 | 0.98604 | -0.26665 | 0.4 | 1 | 1.1 | 0.9
79 | 1 | 0.001954 | 0.00048972 | 0 | 0 | 1 | 0.98403 | -0.30589 | 0.4 | 1 | 1.1 | 0.9
77 | 1 | 0.0017842 | 0.00044717 | 0 | 0 | 1 | 0.98403 | -0.30584 | 0.4 | 1 | 1.1 | 0.9
76 | 1 | 0.0024442 | 0.00061256 | 0 | 0 | 1 | 0.98415 | -0.30362 | 0.4 | 1 | 1.1 | 0.9
78 | 1 | 0.0018969 | 0.00047541 | 0 | 0 | 1 | 0.98418 | -0.3029 | 0.4 | 1 | 1.1 | 0.9
80 | 1 | 0 | 0 | 0 | 0 | 1 | 0.98428 | -0.30097 | 0.4 | 1 | 1.1 | 0.9
117 | 1 | 0.0047443 | 0.001189 | 0 | 0 | 1 | 0.98423 | -0.30201 | 0.4 | 1 | 1.1 | 0.9
126 | 1 | 0.0047443 | 0.001189 | 0 | 0 | 1 | 0.98422 | -0.30211 | 0.4 | 1 | 1.1 | 0.9
135 | 1 | 0.001595 | 0.00039974 | 0 | 0 | 1 | 0.97897 | -0.40548 | 0.4 | 1 | 1.1 | 0.9
114 | 1 | 0.0060286 | 0.0015109 | 0 | 0 | 1 | 0.9803 | -0.3794 | 0.4 | 1 | 1.1 | 0.9
113 | 1 | 0.0053227 | 0.001334 | 0 | 0 | 1 | 0.98041 | -0.37731 | 0.4 | 1 | 1.1 | 0.9
134 | 1 | 0.0013556 | 0.00033974 | 0 | 0 | 1 | 0.97915 | -0.40195 | 0.4 | 1 | 1.1 | 0.9
86 | 1 | 0.0041814 | 0.001048 | 0 | 0 | 1 | 0.98061 | -0.37321 | 0.4 | 1 | 1.1 | 0.9
87 | 1 | 0.0025592 | 0.00064141 | 0 | 0 | 1 | 0.98042 | -0.37704 | 0.4 | 1 | 1.1 | 0.9
88 | 1 | 0 | 0 | 0 | 0 | 1 | 0.98116 | -0.36247 | 0.4 | 1 | 1.1 | 0.9
89 | 1 | 0.0012859 | 0.00032228 | 0 | 0 | 1 | 0.97996 | -0.38597 | 0.4 | 1 | 1.1 | 0.9
90 | 1 | 0.003651 | 0.00091503 | 0 | 0 | 1 | 0.98065 | -0.37248 | 0.4 | 1 | 1.1 | 0.9
91 | 1 | 0.0027838 | 0.00069768 | 0 | 0 | 1 | 0.98291 | -0.32846 | 0.4 | 1 | 1.1 | 0.9
101 | 1 | 0.0061741 | 0.0015474 | 0 | 0 | 1 | 0.97983 | -0.38868 | 0.4 | 1 | 1.1 | 0.9
112 | 1 | 0.0029799 | 0.00074683 | 0 | 0 | 1 | 0.9806 | -0.37346 | 0.4 | 1 | 1.1 | 0.9
130 | 1 | 0 | 0 | 0 | 0 | 1 | 0.98501 | -0.28742 | 0.4 | 1 | 1.1 | 0.9
118 | 1 | 0.00065798 | 0.00016491 | 0 | 0 | 1 | 0.97972 | -0.39069 | 0.4 | 1 | 1.1 | 0.9
124 | 1 | 0.0027071 | 0.00067847 | 0 | 0 | 1 | 0.98471 | -0.29339 | 0.4 | 1 | 1.1 | 0.9
92 | 1 | 0.0026881 | 0.00067369 | 0 | 0 | 1 | 0.97444 | -0.49128 | 0.4 | 1 | 1.1 | 0.9
123 | 1 | 0.0020844 | 0.00052239 | 0 | 0 | 1 | 0.98419 | -0.30344 | 0.4 | 1 | 1.1 | 0.9
125 | 1 | 0.0020959 | 0.00052528 | 0 | 0 | 1 | 0.98409 | -0.30545 | 0.4 | 1 | 1.1 | 0.9
121 | 1 | 0.003075 | 0.00077068 | 0 | 0 | 1 | 0.98441 | -0.29916 | 0.4 | 1 | 1.1 | 0.9
120 | 1 | 0.0012619 | 0.00031626 | 0 | 0 | 1 | 0.97943 | -0.3965 | 0.4 | 1 | 1.1 | 0.9
127 | 1 | 0.0023631 | 0.00059224 | 0 | 0 | 1 | 0.98398 | -0.30698 | 0.4 | 1 | 1.1 | 0.9
133 | 1 | 0.0014163 | 0.00035496 | 0 | 0 | 1 | 0.9792 | -0.40087 | 0.4 | 1 | 1.1 | 0.9
122 | 1 | 0.0050772 | 0.0012725 | 0 | 0 | 1 | 0.98459 | -0.29562 | 0.4 | 1 | 1.1 | 0.9
139 | 1 | 0 | 0 | 0 | 0 | 1 | 0.98402 | -0.30684 | 0.4 | 1 | 1.1 | 0.9
140 | 1 | 0 | 0 | 0 | 0 | 1 | 0.98396 | -0.30792 | 0.4 | 1 | 1.1 | 0.9
128 | 1 | 0.0046316 | 0.0011608 | 0 | 0 | 1 | 0.98391 | -0.3082 | 0.4 | 1 | 1.1 | 0.9
129 | 1 | 0.0046316 | 0.0011608 | 0 | 0 | 1 | 0.98391 | -0.30826 | 0.4 | 1 | 1.1 | 0.9
145 | 1 | 0 | 0 | 0 | 0 | 1 | 0.98392 | -0.30887 | 0.4 | 1 | 1.1 | 0.9
144 | 1 | 0.0019746 | 0.00049489 | 0 | 0 | 1 | 0.98395 | -0.30812 | 0.4 | 1 | 1.1 | 0.9
146 | 1 | 0.0042742 | 0.0010712 | 0 | 0 | 1 | 0.9839 | -0.30927 | 0.4 | 1 | 1.1 | 0.9

## generator_data
GEN_BUS | PG | QG | QMAX | QMIN | VG | MBASE | GEN_STATUS | PMAX | PMIN
37 | 0.44743 | 0.11521 | 10 | -10 | 1 | 100 | 1 | 10 | 0

## branch_data
F_BUS | T_BUS | BR_R | BR_X | BR_B | RATE_A | RATE_B | RATE_C | TAP | SHIFT | BR_STATUS | ANGMIN | ANGMAX | P_in | Q_in | P_out | Q_out
1 | 3 | 3.1229 | 1.9987 | 5.2442e-09 | 0 | 0 | 0 | 0 | 0 | 1 | -90 | 90 | -0.0029495 | -0.00073921 | 0.0029498 | 0.0007389
3 | 7 | 1.1997 | 0.76779 | 2.0146e-09 | 0 | 0 | 0 | 0 | 0 | 1 | -90 | 90 | 0.0053199 | 0.0013324 | -0.0053195 | -0.0013324
3 | 5 | 0.33742 | 0.21595 | 5.6662e-10 | 0 | 0 | 0 | 0 | 0 | 1 | -90 | 90 | -0.031948 | -0.008017 | 0.031952 | 0.0080195
3 | 8 | 3.13 | 2.0032 | 5.2562e-09 | 0 | 0 | 0 | 0 | 0 | 1 | -90 | 90 | 0.023679 | 0.0059457 | -0.023659 | -0.0059336
7 | 24 | 0.86065 | 0.55082 | 1.4453e-09 | 0 | 0 | 0 | 0 | 0 | 1 | -90 | 90 | 0.002843 | 0.00071168 | -0.0028429 | -0.00071176
5 | 97 | 1.4592 | 0.9339 | 2.4504e-09 | 0 | 0 | 0 | 0 | 0 | 1 | -90 | 90 | -0.031952 | -0.0080195 | 0.031969 | 0.0080299
8 | 147 | 0.73492 | 0.47035 | 1.2341e-09 | 0 | 0 | 0 | 0 | 0 | 1 | -90 | 90 | 0.0056482 | 0.0014156 | -0.005648 | -0.0014155
8 | 141 | 1.8407 | 1.1781 | 3.091e-09 | 0 | 0 | 0 | 0 | 0 | 1 | -90 | 90 | 0.018011 | 0.0045181 | -0.018004 | -0.0045141
97 | 13 | 1.2492 | 0.79951 | 2.0978e-09 | 0 | 0 | 0 | 0 | 0 | 1 | -90 | 90 | -0.035342 | -0.0088752 | 0.035359 | 0.0088862
24 | 25 | 1.2811 | 0.8199 | 2.1513e-09 | 0 | 0 | 0 | 0 | 0 | 1 | -90 | 90 | 0.0028429 | 0.00071176 | -0.0028428 | -0.00071189
141 | 151 | 1.0635 | 0.68065 | 1.7859e-09 | 0 | 0 | 0 | 0 | 0 | 1 | -90 | 90 | 0.0043591 | 0.0010924 | -0.0043589 | -0.0010924
141 | 17 | 1.5519 | 0.9932 | 2.606e-09 | 0 | 0 | 0 | 0 | 0 | 1 | -90 | 90 | 0.013645 | 0.0034217 | -0.013642 | -0.0034198
9 | 16 | 4.8282 | 3.09 | 8.1079e-09 | 0 | 0 | 0 | 0 | 0 | 1 | -90 | 90 | -0.10466 | -0.026414 | 0.10525 | 0.026792
9 | 137 | 2.5728 | 1.6466 | 4.3203e-09 | 0 | 0 | 0 | 0 | 0 | 1 | -90 | 90 | 0.10466 | 0.026414 | -0.10434 | -0.026213
16 | 142 | 0.97609 | 0.6247 | 1.6391e-09 | 0 | 0 | 0 | 0 | 0 | 1 | -90 | 90 | 0.005441 | 0.0013636 | -0.0054407 | -0.0013636
16 | 21 | 2.1299 | 1.3632 | 7.1535e-09 | 0 | 0 | 0 | 0 | 0 | 1 | -90 | 90 | 0.057471 | 0.014559 | -0.057394 | -0.01451
16 | 57 | 1.5343 | 0.98195 | 7.7295e-09 | 0 | 0 | 0 | 0 | 0 | 1 | -90 | 90 | -0.16816 | -0.042714 | 0.16864 | 0.04302
137 | 138 | 2.0987 | 1.3432 | 3.5243e-09 | 0 | 0 | 0 | 0 | 0 | 1 | -90 | 90 | 0.082851 | 0.020827 | -0.082689 | -0.020724
10 | 20 | 1.6761 | 1.0727 | 2.8146e-09 | 0 | 0 | 0 | 0 | 0 | 1 | -90 | 90 | 0.0065524 | 0.0016419 | -0.0065516 | -0.0016417
10 | 148 | 0.77273 | 0.49455 | 1.2976e-09 | 0 | 0 | 0 | 0 | 0 | 1 | -90 | 90 | 0.0011087 | 0.00027774 | -0.0011087 | -0.00027786
10 | 13 | 3.7996 | 2.4317 | 6.3805e-09 | 0 | 0 | 0 | 0 | 0 | 1 | -90 | 90 | -0.0076611 | -0.0019196 | 0.0076636 | 0.0019206
20 | 152 | 1.0784 | 0.6902 | 1.811e-09 | 0 | 0 | 0 | 0 | 0 | 1 | -90 | 90 | 0.0011083 | 0.00027761 | -0.0011083 | -0.00027777
20 | 18 | 4.3455 | 2.7811 | 7.2972e-09 | 0 | 0 | 0 | 0 | 0 | 1 | -90 | 90 | 0.0054433 | 0.001364 | -0.0054418 | -0.0013638
13 | 98 | 2.9877 | 1.9121 | 5.0171e-09 | 0 | 0 | 0 | 0 | 0 | 1 | -90 | 90 | -0.049741 | -0.01249 | 0.049824 | 0.012543
13 | 95 | 1.9429 | 1.2434 | 3.2626e-09 | 0 | 0 | 0 | 0 | 0 | 1 | -90 | 90 | 0.0067185 | 0.0016836 | -0.0067176 | -0.0016832
11 | 150 | 0.66453 | 0.4253 | 1.1159e-09 | 0 | 0 | 0 | 0 | 0 | 1 | -90 | 90 | 0.0011 | 0.00027559 | -0.0011 | -0.00027569
11 | 14 | 2.4158 | 1.5461 | 4.0568e-09 | 0 | 0 | 0 | 0 | 0 | 1 | -90 | 90 | 0.055132 | 0.013921 | -0.05505 | -0.013869
11 | 21 | 1.6729 | 1.0707 | 2.8092e-09 | 0 | 0 | 0 | 0 | 0 | 1 | -90 | 90 | -0.056232 | -0.014196 | 0.056291 | 0.014234
14 | 100 | 0.7557 | 0.48365 | 1.269e-09 | 0 | 0 | 0 | 0 | 0 | 1 | -90 | 90 | 0.0025803 | 0.00064554 | -0.0025802 | -0.00064563
14 | 98 | 1.473 | 0.9427 | 2.4735e-09 | 0 | 0 | 0 | 0 | 0 | 1 | -90 | 90 | 0.05247 | 0.013223 | -0.052425 | -0.013195
21 | 149 | 0.95273 | 0.60975 | 1.5999e-09 | 0 | 0 | 0 | 0 | 0 | 1 | -90 | 90 | 0.001103 | 0.00027629 | -0.001103 | -0.00027643
12 | 96 | 3.4218 | 2.19 | 5.7461e-09 | 0 | 0 | 0 | 0 | 0 | 1 | -90 | 90 | 0.0016742 | 0.00041909 | -0.0016741 | -0.00041957
12 | 100 | 1.6833 | 1.0773 | 2.8267e-09 | 0 | 0 | 0 | 0 | 0 | 1 | -90 | 90 | -0.0020341 | -0.00050899 | 0.0020342 | 0.00050877
12 | 99 | 1.8191 | 1.1643 | 3.0548e-09 | 0 | 0 | 0 | 0 | 0 | 1 | -90 | 90 | 0.00035988 | 8.9904e-05 | -0.00035988 | -9.0194e-05
95 | 93 | 2.085 | 1.3344 | 3.5013e-09 | 0 | 0 | 0 | 0 | 0 | 1 | -90 | 90 | 0.0047279 | 0.0011846 | -0.0047274 | -0.0011846
57 | 58 | 2.8704 | 1.8371 | 4.8202e-09 | 0 | 0 | 0 | 0 | 0 | 1 | -90 | 90 | 0.046139 | 0.011613 | -0.046072 | -0.011571
57 | 59 | 0.34149 | 0.21855 | 1.7204e-09 | 0 | 0 | 0 | 0 | 0 | 1 | -90 | 90 | -0.22321 | -0.056746 | 0.2234 | 0.056866
57 | 56 | 1.1607 | 0.74283 | 1.9491e-09 | 0 | 0 | 0 | 0 | 0 | 1 | -90 | 90 | 0.008432 | 0.002113 | -0.0084311 | -0.0021127
17 | 32 | 1.0288 | 0.65844 | 1.7277e-09 | 0 | 0 | 0 | 0 | 0 | 1 | -90 | 90 | 0.013642 | 0.0034198 | -0.013639 | -0.0034186
32 | 26 | 0.48061 | 0.30759 | 8.0708e-10 | 0 | 0 | 0 | 0 | 0 | 1 | -90 | 90 | 0.0083574 | 0.0020948 | -0.008357 | -0.0020946
18 | 143 | 1.057 | 0.67645 | 1.7749e-09 | 0 | 0 | 0 | 0 | 0 | 1 | -90 | 90 | 0.0054418 | 0.0013638 | -0.0054415 | -0.0013638
19 | 153 | 0.91242 | 0.58395 | 1.5322e-09 | 0 | 0 | 0 | 0 | 0 | 1 | -90 | 90 | 0.0054407 | 0.0013635 | -0.0054404 | -0.0013635
19 | 31 | 1.7034 | 1.0901 | 2.8604e-09 | 0 | 0 | 0 | 0 | 0 | 1 | -90 | 90 | -0.0054407 | -0.0013635 | 0.0054412 | 0.0013636
31 | 30 | 2.5632 | 1.6404 | 4.3043e-09 | 0 | 0 | 0 | 0 | 0 | 1 | -90 | 90 | -0.0054412 | -0.0013636 | 0.0054421 | 0.0013638
23 | 82 | 4.8995 | 3.1357 | 8.2276e-09 | 0 | 0 | 0 | 0 | 0 | 1 | -90 | 90 | -0.0066912 | -0.0016769 | 0.0066936 | 0.0016776
23 | 105 | 2.3482 | 1.5029 | 3.9433e-09 | 0 | 0 | 0 | 0 | 0 | 1 | -90 | 90 | 0.0066912 | 0.0016769 | -0.00669 | -0.0016765
82 | 81 | 0.21517 | 0.13771 | 3.6133e-10 | 0 | 0 | 0 | 0 | 0 | 1 | -90 | 90 | -0.0066936 | -0.0016776 | 0.0066937 | 0.0016777
105 | 106 | 1.2218 | 0.78193 | 2.0517e-09 | 0 | 0 | 0 | 0 | 0 | 1 | -90 | 90 | 0.005731 | 0.0014362 | -0.0057306 | -0.0014361
28 | 27 | 2.7401 | 1.7537 | 4.6014e-09 | 0 | 0 | 0 | 0 | 0 | 1 | -90 | 90 | -0.0013673 | -0.00034268 | 0.0013674 | 0.00034228
27 | 25 | 1.0716 | 0.68582 | 1.7995e-09 | 0 | 0 | 0 | 0 | 0 | 1 | -90 | 90 | -0.0013674 | -0.00034228 | 0.0013674 | 0.00034213
30 | 29 | 1.1478 | 0.73457 | 1.9274e-09 | 0 | 0 | 0 | 0 | 0 | 1 | -90 | 90 | -0.0068989 | -0.0017289 | 0.0068995 | 0.0017291
50 | 56 | 2.6937 | 1.7239 | 4.5234e-09 | 0 | 0 | 0 | 0 | 0 | 1 | -90 | 90 | -0.006689 | -0.001676 | 0.0066903 | 0.0016764
50 | 49 | 1.2703 | 0.81296 | 2.1331e-09 | 0 | 0 | 0 | 0 | 0 | 1 | -90 | 90 | 0.006689 | 0.001676 | -0.0066884 | -0.0016758
49 | 47 | 0.094197 | 0.060286 | 1.5818e-10 | 0 | 0 | 0 | 0 | 0 | 1 | -90 | 90 | 0.0044019 | 0.0011027 | -0.0044018 | -0.0011027
58 | 61 | 0.99064 | 0.63401 | 1.6636e-09 | 0 | 0 | 0 | 0 | 0 | 1 | -90 | 90 | 0.043171 | 0.010844 | -0.043151 | -0.010832
58 | 74 | 0.90916 | 0.58186 | 1.5267e-09 | 0 | 0 | 0 | 0 | 0 | 1 | -90 | 90 | 0.0029006 | 0.00072657 | -0.0029005 | -0.00072666
59 | 71 | 0.42383 | 0.27125 | 2.1352e-09 | 0 | 0 | 0 | 0 | 0 | 1 | -90 | 90 | -0.22528 | -0.057337 | 0.22551 | 0.057488
61 | 109 | 1.8336 | 1.1735 | 3.0791e-09 | 0 | 0 | 0 | 0 | 0 | 1 | -90 | 90 | 0.043151 | 0.010832 | -0.043114 | -0.010808
74 | 75 | 1.8722 | 1.1982 | 3.1439e-09 | 0 | 0 | 0 | 0 | 0 | 1 | -90 | 90 | 0.001678 | 0.00042028 | -0.001678 | -0.00042054
109 | 108 | 1.0406 | 0.66595 | 1.7474e-09 | 0 | 0 | 0 | 0 | 0 | 1 | -90 | 90 | 0.024395 | 0.0061164 | -0.024388 | -0.0061122
81 | 83 | 3.8563 | 2.468 | 6.4758e-09 | 0 | 0 | 0 | 0 | 0 | 1 | -90 | 90 | -0.0081979 | -0.0020547 | 0.0082007 | 0.0020559
83 | 85 | 4.287 | 2.7437 | 7.199e-09 | 0 | 0 | 0 | 0 | 0 | 1 | -90 | 90 | -0.0082007 | -0.0020559 | 0.0082039 | 0.0020572
85 | 135 | 0.13708 | 0.087732 | 2.302e-10 | 0 | 0 | 0 | 0 | 0 | 1 | -90 | 90 | -0.0092782 | -0.0023265 | 0.0092783 | 0.0023265
93 | 92 | 1.6761 | 1.0727 | 2.8146e-09 | 0 | 0 | 0 | 0 | 0 | 1 | -90 | 90 | 0.0026882 | 0.00067351 | -0.0026881 | -0.00067369
26 | 29 | 1.7787 | 1.1383 | 2.9868e-09 | 0 | 0 | 0 | 0 | 0 | 1 | -90 | 90 | 0.008357 | 0.0020946 | -0.0083556 | -0.002094
106 | 107 | 2.2984 | 1.471 | 3.8597e-09 | 0 | 0 | 0 | 0 | 0 | 1 | -90 | 90 | 0.004731 | 0.0011856 | -0.0047304 | -0.0011856
33 | 34 | 0.15481 | 0.099077 | 7.799e-10 | 0 | 0 | 0 | 0 | 0 | 1 | -90 | 90 | 0.31266 | 0.080469 | -0.31249 | -0.080365
33 | 35 | 0.62834 | 0.40214 | 3.1654e-09 | 0 | 0 | 0 | 0 | 0 | 1 | -90 | 90 | -0.31643 | -0.081415 | 0.31711 | 0.081846
34 | 36 | 0.41687 | 0.26679 | 2.1001e-09 | 0 | 0 | 0 | 0 | 0 | 1 | -90 | 90 | 0.30751 | 0.079116 | -0.30709 | -0.078846
35 | 37 | 0.11233 | 0.071889 | 5.6588e-10 | 0 | 0 | 0 | 0 | 0 | 1 | -90 | 90 | -0.32035 | -0.08266 | 0.32048 | 0.082739
36 | 51 | 0.2285 | 0.14624 | 1.1511e-09 | 0 | 0 | 0 | 0 | 0 | 1 | -90 | 90 | 0.30503 | 0.078329 | -0.3048 | -0.078183
37 | 41 | 2.1954 | 1.405 | 3.6866e-09 | 0 | 0 | 0 | 0 | 0 | 1 | -90 | 90 | 0.1238 | 0.031681 | -0.12344 | -0.031452
51 | 52 | 0.72992 | 0.46715 | 3.6772e-09 | 0 | 0 | 0 | 0 | 0 | 1 | -90 | 90 | 0.29872 | 0.07666 | -0.29802 | -0.076211
41 | 39 | 0.11707 | 0.074922 | 1.9659e-10 | 0 | 0 | 0 | 0 | 0 | 1 | -90 | 90 | 0.11796 | 0.03008 | -0.11795 | -0.030068
52 | 53 | 1.4313 | 0.91604 | 2.4036e-09 | 0 | 0 | 0 | 0 | 0 | 1 | -90 | 90 | 0.062226 | 0.015725 | -0.062166 | -0.015687
52 | 54 | 1.0439 | 0.66807 | 5.2587e-09 | 0 | 0 | 0 | 0 | 0 | 1 | -90 | 90 | 0.22886 | 0.058748 | -0.22827 | -0.05837
52 | 55 | 1.9934 | 1.2758 | 3.3475e-09 | 0 | 0 | 0 | 0 | 0 | 1 | -90 | 90 | 0.0069308 | 0.0017371 | -0.0069298 | -0.0017368
39 | 38 | 1.6607 | 1.0628 | 2.7887e-09 | 0 | 0 | 0 | 0 | 0 | 1 | -90 | 90 | 0.11617 | 0.029622 | -0.11592 | -0.029468
38 | 40 | 1.7177 | 1.0993 | 2.8845e-09 | 0 | 0 | 0 | 0 | 0 | 1 | -90 | 90 | 0.11382 | 0.02894 | -0.11358 | -0.028787
40 | 42 | 1.6095 | 1.03 | 2.7027e-09 | 0 | 0 | 0 | 0 | 0 | 1 | -90 | 90 | 0.010052 | 0.0025197 | -0.01005 | -0.0025189
40 | 43 | 1.7945 | 1.1485 | 3.0135e-09 | 0 | 0 | 0 | 0 | 0 | 1 | -90 | 90 | 0.098785 | 0.02508 | -0.098596 | -0.024959
40 | 44 | 1.3127 | 0.84014 | 2.2044e-09 | 0 | 0 | 0 | 0 | 0 | 1 | -90 | 90 | 0.0047391 | 0.0011871 | -0.0047388 | -0.0011871
43 | 45 | 0.88183 | 0.56437 | 1.4808e-09 | 0 | 0 | 0 | 0 | 0 | 1 | -90 | 90 | 0.095318 | 0.024138 | -0.095232 | -0.024082
44 | 136 | 3.8525 | 2.4656 | 6.4694e-09 | 0 | 0 | 0 | 0 | 0 | 1 | -90 | 90 | 0.0029448 | 0.00073754 | -0.0029444 | -0.00073794
45 | 46 | 1.6419 | 1.0508 | 2.7572e-09 | 0 | 0 | 0 | 0 | 0 | 1 | -90 | 90 | 0.089653 | 0.022684 | -0.08951 | -0.022592
46 | 132 | 0.9641 | 0.61702 | 1.619e-09 | 0 | 0 | 0 | 0 | 0 | 1 | -90 | 90 | 0.085384 | 0.021558 | -0.085307 | -0.021509
132 | 131 | 0.1649 | 0.10554 | 2.7692e-10 | 0 | 0 | 0 | 0 | 0 | 1 | -90 | 90 | 0.077065 | 0.019444 | -0.077054 | -0.019437
131 | 130 | 1.4144 | 0.90524 | 2.3752e-09 | 0 | 0 | 0 | 0 | 0 | 1 | -90 | 90 | 0.072929 | 0.018403 | -0.072847 | -0.018351
47 | 48 | 3.3764 | 2.1609 | 5.6698e-09 | 0 | 0 | 0 | 0 | 0 | 1 | -90 | 90 | 0.0022505 | 0.00056356 | -0.0022503 | -0.00056399
53 | 72 | 2.0452 | 1.3089 | 3.4344e-09 | 0 | 0 | 0 | 0 | 0 | 1 | -90 | 90 | 0.059927 | 0.015126 | -0.059847 | -0.015075
54 | 71 | 0.87987 | 0.56311 | 4.4326e-09 | 0 | 0 | 0 | 0 | 0 | 1 | -90 | 90 | 0.22658 | 0.057947 | -0.22609 | -0.057633
72 | 73 | 0.61628 | 0.39442 | 1.0349e-09 | 0 | 0 | 0 | 0 | 0 | 1 | -90 | 90 | 0.054582 | 0.013756 | -0.054562 | -0.013743
73 | 68 | 0.48367 | 0.30955 | 8.1221e-10 | 0 | 0 | 0 | 0 | 0 | 1 | -90 | 90 | 0.052637 | 0.01326 | -0.052622 | -0.013251
115 | 119 | 1.5496 | 0.99176 | 2.6022e-09 | 0 | 0 | 0 | 0 | 0 | 1 | -90 | 90 | -0.00077585 | -0.00019445 | 0.00077586 | 0.0001942
119 | 120 | 1.1339 | 0.72568 | 1.9041e-09 | 0 | 0 | 0 | 0 | 0 | 1 | -90 | 90 | 0.014915 | 0.0037417 | -0.014912 | -0.0037401
119 | 118 | 0.51633 | 0.33045 | 8.6705e-10 | 0 | 0 | 0 | 0 | 0 | 1 | -90 | 90 | -0.015691 | -0.0039359 | 0.015692 | 0.0039367
64 | 65 | 1.5185 | 0.97187 | 2.55e-09 | 0 | 0 | 0 | 0 | 0 | 1 | -90 | 90 | -0.0047676 | -0.0011949 | 0.0047679 | 0.0011949
65 | 67 | 1.2029 | 0.76985 | 2.02e-09 | 0 | 0 | 0 | 0 | 0 | 1 | -90 | 90 | 0.043078 | 0.010829 | -0.043053 | -0.010814
65 | 68 | 3.1525 | 2.0176 | 5.2939e-09 | 0 | 0 | 0 | 0 | 0 | 1 | -90 | 90 | -0.047846 | -0.012024 | 0.047925 | 0.012074
67 | 110 | 2.8038 | 1.7944 | 4.7083e-09 | 0 | 0 | 0 | 0 | 0 | 1 | -90 | 90 | 0.033955 | 0.0085333 | -0.03392 | -0.0085112
67 | 104 | 1.1862 | 0.75919 | 1.992e-09 | 0 | 0 | 0 | 0 | 0 | 1 | -90 | 90 | 0.0090981 | 0.0022803 | -0.009097 | -0.0022798
110 | 116 | 0.60697 | 0.38846 | 1.0193e-09 | 0 | 0 | 0 | 0 | 0 | 1 | -90 | 90 | 0.030999 | 0.0077792 | -0.030993 | -0.0077752
104 | 103 | 0.0027352 | 0.0017505 | 4.5931e-12 | 0 | 0 | 0 | 0 | 0 | 1 | -90 | 90 | 0.0059647 | 0.0014948 | -0.0059647 | -0.0014948
116 | 80 | 1.8713 | 1.1977 | 3.1425e-09 | 0 | 0 | 0 | 0 | 0 | 1 | -90 | 90 | 0.029217 | 0.0073302 | -0.0292 | -0.0073193
103 | 102 | 1.8477 | 1.1825 | 3.1028e-09 | 0 | 0 | 0 | 0 | 0 | 1 | -90 | 90 | 0.0045372 | 0.001137 | -0.0045368 | -0.001137
79 | 77 | 0.091427 | 0.058514 | 1.5353e-10 | 0 | 0 | 0 | 0 | 0 | 1 | -90 | 90 | -0.001954 | -0.00048972 | 0.001954 | 0.00048971
77 | 76 | 2.5807 | 1.6516 | 4.3337e-09 | 0 | 0 | 0 | 0 | 0 | 1 | -90 | 90 | -0.0037383 | -0.00093688 | 0.0037387 | 0.00093672
76 | 78 | 0.50962 | 0.32616 | 8.5579e-10 | 0 | 0 | 0 | 0 | 0 | 1 | -90 | 90 | -0.0061828 | -0.0015493 | 0.006183 | 0.0015493
78 | 80 | 1.0372 | 0.6638 | 1.7417e-09 | 0 | 0 | 0 | 0 | 0 | 1 | -90 | 90 | -0.0080799 | -0.0020247 | 0.0080807 | 0.0020251
80 | 117 | 0.21434 | 0.13718 | 3.5993e-10 | 0 | 0 | 0 | 0 | 0 | 1 | -90 | 90 | 0.021119 | 0.0052942 | -0.021118 | -0.0052936
117 | 126 | 0.028173 | 0.018031 | 4.731e-11 | 0 | 0 | 0 | 0 | 0 | 1 | -90 | 90 | 0.016374 | 0.0041046 | -0.016374 | -0.0041045
126 | 127 | 1.8175 | 1.1632 | 3.052e-09 | 0 | 0 | 0 | 0 | 0 | 1 | -90 | 90 | 0.011629 | 0.0029155 | -0.011627 | -0.0029141
135 | 134 | 1.3933 | 0.89173 | 2.3398e-09 | 0 | 0 | 0 | 0 | 0 | 1 | -90 | 90 | -0.010873 | -0.0027263 | 0.010875 | 0.0027272
114 | 113 | 1.4966 | 0.95781 | 2.5131e-09 | 0 | 0 | 0 | 0 | 0 | 1 | -90 | 90 | -0.0060286 | -0.0015109 | 0.0060292 | 0.001511
113 | 112 | 1.4605 | 0.93469 | 2.4525e-09 | 0 | 0 | 0 | 0 | 0 | 1 | -90 | 90 | -0.011352 | -0.002845 | 0.011354 | 0.0028461
134 | 133 | 0.38237 | 0.24472 | 6.421e-10 | 0 | 0 | 0 | 0 | 0 | 1 | -90 | 90 | -0.012231 | -0.003067 | 0.012231 | 0.0030673
86 | 87 | 0.62573 | 0.40047 | 1.0508e-09 | 0 | 0 | 0 | 0 | 0 | 1 | -90 | 90 | 0.026389 | 0.0066246 | -0.026384 | -0.0066217
86 | 88 | 1.5162 | 0.97039 | 2.5462e-09 | 0 | 0 | 0 | 0 | 0 | 1 | -90 | 90 | -0.030571 | -0.0076726 | 0.030586 | 0.0076824
87 | 89 | 1.6162 | 1.0344 | 2.714e-09 | 0 | 0 | 0 | 0 | 0 | 1 | -90 | 90 | 0.023825 | 0.0059802 | -0.023815 | -0.005974
88 | 90 | 2.4 | 1.536 | 4.0302e-09 | 0 | 0 | 0 | 0 | 0 | 1 | -90 | 90 | 0.017994 | 0.0045135 | -0.017986 | -0.0045084
88 | 91 | 3.0301 | 1.9393 | 5.0884e-09 | 0 | 0 | 0 | 0 | 0 | 1 | -90 | 90 | -0.04858 | -0.012196 | 0.048659 | 0.012246
89 | 101 | 0.51857 | 0.33188 | 8.7081e-10 | 0 | 0 | 0 | 0 | 0 | 1 | -90 | 90 | 0.022529 | 0.0056517 | -0.022526 | -0.0056499
90 | 112 | 0.29466 | 0.18858 | 4.9481e-10 | 0 | 0 | 0 | 0 | 0 | 1 | -90 | 90 | 0.014335 | 0.0035934 | -0.014334 | -0.003593
91 | 130 | 3.4706 | 2.2212 | 5.8281e-09 | 0 | 0 | 0 | 0 | 0 | 1 | -90 | 90 | -0.051443 | -0.012944 | 0.051544 | 0.013008
101 | 118 | 0.52698 | 0.33727 | 8.8494e-10 | 0 | 0 | 0 | 0 | 0 | 1 | -90 | 90 | 0.016352 | 0.0041026 | -0.01635 | -0.0041017
130 | 124 | 1.2199 | 0.78074 | 2.0486e-09 | 0 | 0 | 0 | 0 | 0 | 1 | -90 | 90 | 0.021303 | 0.005343 | -0.021297 | -0.0053393
124 | 122 | 0.52035 | 0.33302 | 8.7381e-10 | 0 | 0 | 0 | 0 | 0 | 1 | -90 | 90 | 0.01859 | 0.0046609 | -0.018588 | -0.0046597
123 | 125 | 1.0484 | 0.67098 | 1.7606e-09 | 0 | 0 | 0 | 0 | 0 | 1 | -90 | 90 | 0.0083465 | 0.0020918 | -0.0083457 | -0.0020915
123 | 121 | 1.781 | 1.1398 | 2.9908e-09 | 0 | 0 | 0 | 0 | 0 | 1 | -90 | 90 | -0.010431 | -0.0026142 | 0.010433 | 0.0026153
125 | 139 | 0.9676 | 0.61927 | 1.6249e-09 | 0 | 0 | 0 | 0 | 0 | 1 | -90 | 90 | 0.0062498 | 0.0015662 | -0.0062494 | -0.0015661
121 | 122 | 1.1381 | 0.72837 | 1.9111e-09 | 0 | 0 | 0 | 0 | 0 | 1 | -90 | 90 | -0.013508 | -0.003386 | 0.01351 | 0.0033872
120 | 133 | 1.3766 | 0.88101 | 2.3116e-09 | 0 | 0 | 0 | 0 | 0 | 1 | -90 | 90 | 0.013651 | 0.0034239 | -0.013648 | -0.0034223
127 | 128 | 0.57103 | 0.36546 | 9.5892e-10 | 0 | 0 | 0 | 0 | 0 | 1 | -90 | 90 | 0.0092637 | 0.0023218 | -0.0092632 | -0.0023216
139 | 140 | 0.74695 | 0.47805 | 1.2543e-09 | 0 | 0 | 0 | 0 | 0 | 1 | -90 | 90 | 0.0062494 | 0.0015661 | -0.0062491 | -0.001566
140 | 145 | 0.96227 | 0.61585 | 1.6159e-09 | 0 | 0 | 0 | 0 | 0 | 1 | -90 | 90 | 0.0042745 | 0.0010712 | -0.0042743 | -0.0010712
140 | 144 | 0.44219 | 0.283 | 7.4255e-10 | 0 | 0 | 0 | 0 | 0 | 1 | -90 | 90 | 0.0019746 | 0.00049483 | -0.0019746 | -0.00049489
128 | 129 | 0.059013 | 0.037768 | 9.9099e-11 | 0 | 0 | 0 | 0 | 0 | 1 | -90 | 90 | 0.0046316 | 0.0011608 | -0.0046316 | -0.0011608
145 | 146 | 0.40734 | 0.2607 | 6.8404e-10 | 0 | 0 | 0 | 0 | 0 | 1 | -90 | 90 | 0.0042743 | 0.0010712 | -0.0042742 | -0.0010712