## bus_data
BUS_I | BUS_TYPE | Pd | Qd | Gs | Bs | area | Vm | Va | baseKV | zone | Vmax | Vmin
1 | 1 | 0.0014723 | 0.00036898 | 0 | 0 | 1 | 0.98828 | -0.22307 | 0.4 | 1 | 1.1 | 0.9
2 | 1 | 0.0048268 | 0.0012097 | 0 | 0 | 1 | 0.98828 | -0.22305 | 0.4 | 1 | 1.1 | 0.9
3 | 1 | 0 | 0 | 0 | 0 | 1 | 0.98836 | -0.22152 | 0.4 | 1 | 1.1 | 0.9
14 | 1 | 0 | 0 | 0 | 0 | 1 | 0.99203 | -0.15131 | 0.4 | 1 | 1.1 | 0.9
5 | 1 | 0.0047976 | 0.0012024 | 0 | 0 | 1 | 0.98828 | -0.22309 | 0.4 | 1 | 1.1 | 0.9
17 | 1 | 0 | 0 | 0 | 0 | 1 | 0.98251 | -0.33447 | 0.4 | 1 | 1.1 | 0.9
24 | 1 | 0 | 0 | 0 | 0 | 1 | 0.99177 | -0.1563 | 0.4 | 1 | 1.1 | 0.9
25 | 1 | 0 | 0 | 0 | 0 | 1 | 0.99431 | -0.10794 | 0.4 | 1 | 1.1 | 0.9
20 | 1 | 0 | 0 | 0 | 0 | 1 | 0.97735 | -0.43518 | 0.4 | 1 | 1.1 | 0.9
29 | 1 | 0.0063166 | 0.0015831 | 0 | 0 | 1 | 0.97685 | -0.44487 | 0.4 | 1 | 1.1 | 0.9
71 | 1 | 0 | 0 | 0 | 0 | 1 | 0.97549 | -0.47172 | 0.4 | 1 | 1.1 | 0.9
22 | 1 | 0 | 0 | 0 | 0 | 1 | 0.97301 | -0.52053 | 0.4 | 1 | 1.1 | 0.9
147 | 1 | 0.0032485 | 0.00081416 | 0 | 0 | 1 | 0.97299 | -0.52101 | 0.4 | 1 | 1.1 | 0.9
12 | 1 | 0 | 0 | 0 | 0 | 1 | 0.97285 | -0.52372 | 0.4 | 1 | 1.1 | 0.9
11 | 1 | 0 | 0 | 0 | 0 | 1 | 0.97326 | -0.51556 | 0.4 | 1 | 1.1 | 0.9
136 | 1 | 0.0032502 | 0.00081457 | 0 | 0 | 1 | 0.97275 | -0.52561 | 0.4 | 1 | 1.1 | 0.9
23 | 1 | 0 | 0 | 0 | 0 | 1 | 0.9958 | -0.079542 | 0.4 | 1 | 1.1 | 0.9
153 | 1 | 0.0035004 | 0.00087729 | 0 | 0 | 1 | 0.99563 | -0.082803 | 0.4 | 1 | 1.1 | 0.9
48 | 1 | 0 | 0 | 0 | 0 | 1 | 0.99664 | -0.063589 | 0.4 | 1 | 1.1 | 0.9
154 | 1 | 0.0027882 | 0.00069878 | 0 | 0 | 1 | 0.99172 | -0.15744 | 0.4 | 1 | 1.1 | 0.9
155 | 1 | 0.0027888 | 0.00069894 | 0 | 0 | 1 | 0.99176 | -0.15656 | 0.4 | 1 | 1.1 | 0.9
157 | 1 | 0 | 0 | 0 | 0 | 1 | 0.99422 | -0.10969 | 0.4 | 1 | 1.1 | 0.9
26 | 1 | 0 | 0 | 0 | 0 | 1 | 0.99309 | -0.13154 | 0.4 | 1 | 1.1 | 0.9
156 | 1 | 0.0080309 | 0.0020127 | 0 | 0 | 1 | 0.99428 | -0.10859 | 0.4 | 1 | 1.1 | 0.9
4 | 1 | 0.0015849 | 0.00039721 | 0 | 0 | 1 | 0.98828 | -0.22314 | 0.4 | 1 | 1.1 | 0.9
70 | 1 | 0.017694 | 0.0044346 | 0 | 0 | 1 | 0.97411 | -0.49871 | 0.4 | 1 | 1.1 | 0.9
54 | 1 | 0.0079925 | 0.0020031 | 0 | 0 | 1 | 0.98247 | -0.33519 | 0.4 | 1 | 1.1 | 0.9
18 | 1 | 0 | 0 | 0 | 0 | 1 | 0.97838 | -0.41514 | 0.4 | 1 | 1.1 | 0.9
21 | 1 | 0 | 0 | 0 | 0 | 1 | 0.98045 | -0.37454 | 0.4 | 1 | 1.1 | 0.9
133 | 1 | 0.048715 | 0.012209 | 0 | 0 | 1 | 0.97794 | -0.42378 | 0.4 | 1 | 1.1 | 0.9
19 | 1 | 0 | 0 | 0 | 0 | 1 | 0.98307 | -0.3235 | 0.4 | 1 | 1.1 | 0.9
28 | 1 | 0 | 0 | 0 | 0 | 1 | 0.98729 | -0.24159 | 0.4 | 1 | 1.1 | 0.9
138 | 1 | 0.020512 | 0.0051407 | 0 | 0 | 1 | 0.98175 | -0.34923 | 0.4 | 1 | 1.1 | 0.9
143 | 1 | 0.0093816 | 0.0023513 | 0 | 0 | 1 | 0.99291 | -0.13508 | 0.4 | 1 | 1.1 | 0.9
141 | 1 | 0.0049199 | 0.001233 | 0 | 0 | 1 | 0.99274 | -0.1383 | 0.4 | 1 | 1.1 | 0.9
27 | 1 | 0 | 0 | 0 | 0 | 1 | 0.97494 | -0.48116 | 0.4 | 1 | 1.1 | 0.9
75 | 1 | 0 | 0 | 0 | 0 | 1 | 0.97428 | -0.49428 | 0.4 | 1 | 1.1 | 0.9
72 | 1 | 0.014166 | 0.0035503 | 0 | 0 | 1 | 0.97131 | -0.55275 | 0.4 | 1 | 1.1 | 0.9
69 | 1 | 0.00080872 | 0.00020268 | 0 | 0 | 1 | 0.98728 | -0.24189 | 0.4 | 1 | 1.1 | 0.9
68 | 1 | 0.0016745 | 0.00041967 | 0 | 0 | 1 | 0.98865 | -0.21557 | 0.4 | 1 | 1.1 | 0.9
6 | 1 | 0.0072059 | 0.001806 | 0 | 0 | 1 | 0.97531 | -0.47515 | 0.4 | 1 | 1.1 | 0.9
7 | 1 | 0.0063135 | 0.0015823 | 0 | 0 | 1 | 0.97536 | -0.47434 | 0.4 | 1 | 1.1 | 0.9
8 | 1 | 0 | 0 | 0 | 0 | 1 | 0.9756 | -0.46944 | 0.4 | 1 | 1.1 | 0.9
9 | 1 | 0.021602 | 0.0054139 | 0 | 0 | 1 | 0.97551 | -0.47136 | 0.4 | 1 | 1.1 | 0.9
134 | 1 | 0.0014445 | 0.00036202 | 0 | 0 | 1 | 0.97265 | -0.52761 | 0.4 | 1 | 1.1 | 0.9
149 | 1 | 0.0029152 | 0.00073062 | 0 | 0 | 1 | 0.97279 | -0.52495 | 0.4 | 1 | 1.1 | 0.9
148 | 1 | 0.0029159 | 0.00073079 | 0 | 0 | 1 | 0.97284 | -0.52395 | 0.4 | 1 | 1.1 | 0.9
61 | 1 | 0.0032482 | 0.00081408 | 0 | 0 | 1 | 0.98074 | -0.3695 | 0.4 | 1 | 1.1 | 0.9
59 | 1 | 0 | 0 | 0 | 0 | 1 | 0.98079 | -0.36857 | 0.4 | 1 | 1.1 | 0.9
63 | 1 | 0 | 0 | 0 | 0 | 1 | 0.98085 | -0.36738 | 0.4 | 1 | 1.1 | 0.9
140 | 1 | 0.0031017 | 0.00077737 | 0 | 0 | 1 | 0.98116 | -0.36116 | 0.4 | 1 | 1.1 | 0.9
115 | 1 | 0.0021872 | 0.00054816 | 0 | 0 | 1 | 0.9862 | -0.26331 | 0.4 | 1 | 1.1 | 0.9
109 | 1 | 0.00042105 | 0.00010552 | 0 | 0 | 1 | 0.98621 | -0.26314 | 0.4 | 1 | 1.1 | 0.9
152 | 1 | 0.0051509 | 0.0012909 | 0 | 0 | 1 | 0.99659 | -0.064624 | 0.4 | 1 | 1.1 | 0.9
45 | 1 | 0 | 0 | 0 | 0 | 1 | 0.99713 | -0.054241 | 0.4 | 1 | 1.1 | 0.9
159 | 1 | 0.0025971 | 0.00065091 | 0 | 0 | 1 | 0.99415 | -0.11101 | 0.4 | 1 | 1.1 | 0.9
158 | 1 | 0.0027495 | 0.00068909 | 0 | 0 | 1 | 0.99421 | -0.1099 | 0.4 | 1 | 1.1 | 0.9
144 | 1 | 0.0043697 | 0.0010952 | 0 | 0 | 1 | 0.99281 | -0.13697 | 0.4 | 1 | 1.1 | 0.9
142 | 1 | 0.0049218 | 0.0012335 | 0 | 0 | 1 | 0.99266 | -0.13984 | 0.4 | 1 | 1.1 | 0.9
151 | 1 | 0.020144 | 0.0050485 | 0 | 0 | 1 | 0.97281 | -0.52323 | 0.4 | 1 | 1.1 | 0.9
73 | 1 | 0.0031967 | 0.00080116 | 0 | 0 | 1 | 0.97122 | -0.55463 | 0.4 | 1 | 1.1 | 0.9
66 | 1 | 0 | 0 | 0 | 0 | 1 | 0.99191 | -0.15317 | 0.4 | 1 | 1.1 | 0.9
30 | 1 | 0.010324 | 0.0025875 | 0 | 0 | 1 | 0.99841 | -0.030598 | 0.4 | 1 | 1.1 | 0.9
31 | 1 | 0.010519 | 0.0026363 | 0 | 0 | 1 | 0.99891 | -0.020974 | 0.4 | 1 | 1.1 | 0.9
32 | 1 | 0.0030021 | 0.00075241 | 0 | 0 | 1 | 0.99808 | -0.036966 | 0.4 | 1 | 1.1 | 0.9
33 | 1 | 0 | 0 | 0 | 0 | 1 | 0.99927 | -0.013968 | 0.4 | 1 | 1.1 | 0.9
34 | 1 | 0 | 0 | 0 | 0 | 1 | 0.99797 | -0.038973 | 0.4 | 1 | 1.1 | 0.9
39 | 1 | 0 | 0 | 0 | 0 | 1 | 0.99865 | -0.02592 | 0.4 | 1 | 1.1 | 0.9
40 | 3 | 0.0076216 | 0.0019102 | 0 | 0 | 1 | 1 | 0 | 0.4 | 1 | 1.1 | 0.9
37 | 1 | 0.0092408 | 0.002316 | 0 | 0 | 1 | 0.99781 | -0.042113 | 0.4 | 1 | 1.1 | 0.9
145 | 1 | 0.0070964 | 0.0017785 | 0 | 0 | 1 | 0.99852 | -0.02842 | 0.4 | 1 | 1.1 | 0.9
36 | 1 | 0 | 0 | 0 | 0 | 1 | 0.99848 | -0.029281 | 0.4 | 1 | 1.1 | 0.9
43 | 1 | 0 | 0 | 0 | 0 | 1 | 0.99818 | -0.034296 | 0.4 | 1 | 1.1 | 0.9
35 | 1 | 0.0096972 | 0.0024304 | 0 | 0 | 1 | 0.99834 | -0.031874 | 0.4 | 1 | 1.1 | 0.9
38 | 1 | 0.0027736 | 0.00069512 | 0 | 0 | 1 | 0.9984 | -0.030824 | 0.4 | 1 | 1.1 | 0.9
146 | 1 | 0.0070994 | 0.0017793 | 0 | 0 | 1 | 0.99842 | -0.030333 | 0.4 | 1 | 1.1 | 0.9
41 | 1 | 0.0060929 | 0.001527 | 0 | 0 | 1 | 0.99701 | -0.056426 | 0.4 | 1 | 1.1 | 0.9
42 | 1 | 0.0076241 | 0.0019108 | 0 | 0 | 1 | 0.99611 | -0.073591 | 0.4 | 1 | 1.1 | 0.9
44 | 1 | 0 | 0 | 0 | 0 | 1 | 0.9948 | -0.098394 | 0.4 | 1 | 1.1 | 0.9
53 | 1 | 0.0097187 | 0.0024357 | 0 | 0 | 1 | 0.9942 | -0.10978 | 0.4 | 1 | 1.1 | 0.9
50 | 1 | 0.0019121 | 0.00047921 | 0 | 0 | 1 | 0.99431 | -0.10761 | 0.4 | 1 | 1.1 | 0.9
46 | 1 | 0.016533 | 0.0041436 | 0 | 0 | 1 | 0.99676 | -0.061369 | 0.4 | 1 | 1.1 | 0.9
99 | 1 | 0.0017815 | 0.00044649 | 0 | 0 | 1 | 0.99181 | -0.15541 | 0.4 | 1 | 1.1 | 0.9
51 | 1 | 0.00061786 | 0.00015485 | 0 | 0 | 1 | 0.99394 | -0.11456 | 0.4 | 1 | 1.1 | 0.9
49 | 1 | 0 | 0 | 0 | 0 | 1 | 0.99256 | -0.14079 | 0.4 | 1 | 1.1 | 0.9
139 | 1 | 0.00054906 | 0.00013761 | 0 | 0 | 1 | 0.99332 | -0.12637 | 0.4 | 1 | 1.1 | 0.9
64 | 1 | 0.00035834 | 8.9808e-05 | 0 | 0 | 1 | 0.99188 | -0.15374 | 0.4 | 1 | 1.1 | 0.9
52 | 1 | 0.00029756 | 7.4575e-05 | 0 | 0 | 1 | 0.99357 | -0.12158 | 0.4 | 1 | 1.1 | 0.9
98 | 1 | 0.0013752 | 0.00034465 | 0 | 0 | 1 | 0.99179 | -0.15574 | 0.4 | 1 | 1.1 | 0.9
57 | 1 | 0.0051048 | 0.0012794 | 0 | 0 | 1 | 0.98064 | -0.37135 | 0.4 | 1 | 1.1 | 0.9
58 | 1 | 0.00068677 | 0.00017212 | 0 | 0 | 1 | 0.98063 | -0.37164 | 0.4 | 1 | 1.1 | 0.9
60 | 1 | 0.00042647 | 0.00010688 | 0 | 0 | 1 | 0.98062 | -0.37171 | 0.4 | 1 | 1.1 | 0.9
62 | 1 | 0.0046411 | 0.0011632 | 0 | 0 | 1 | 0.98074 | -0.36941 | 0.4 | 1 | 1.1 | 0.9
117 | 1 | 0 | 0 | 0 | 0 | 1 | 0.98141 | -0.35632 | 0.4 | 1 | 1.1 | 0.9
65 | 1 | 0.0013409 | 0.00033607 | 0 | 0 | 1 | 0.99187 | -0.15395 | 0.4 | 1 | 1.1 | 0.9
67 | 1 | 0.00032105 | 8.0462e-05 | 0 | 0 | 1 | 0.99187 | -0.15396 | 0.4 | 1 | 1.1 | 0.9
74 | 1 | 0.012693 | 0.0031811 | 0 | 0 | 1 | 0.97079 | -0.56303 | 0.4 | 1 | 1.1 | 0.9
76 | 1 | 0.00042828 | 0.00010734 | 0 | 0 | 1 | 0.97079 | -0.56314 | 0.4 | 1 | 1.1 | 0.9
77 | 1 | 0.0020494 | 0.00051363 | 0 | 0 | 1 | 0.973 | -0.52107 | 0.4 | 1 | 1.1 | 0.9
78 | 1 | 0.0014541 | 0.00036443 | 0 | 0 | 1 | 0.973 | -0.52105 | 0.4 | 1 | 1.1 | 0.9
79 | 1 | 0.0013048 | 0.00032701 | 0 | 0 | 1 | 0.97307 | -0.51978 | 0.4 | 1 | 1.1 | 0.9
95 | 1 | 0.0012134 | 0.0003041 | 0 | 0 | 1 | 0.97309 | -0.51932 | 0.4 | 1 | 1.1 | 0.9
93 | 1 | 0.0023415 | 0.00058684 | 0 | 0 | 1 | 0.97318 | -0.51751 | 0.4 | 1 | 1.1 | 0.9
80 | 1 | 0.0035227 | 0.00088286 | 0 | 0 | 1 | 0.97576 | -0.46665 | 0.4 | 1 | 1.1 | 0.9
81 | 1 | 0.0018154 | 0.00045497 | 0 | 0 | 1 | 0.97677 | -0.4469 | 0.4 | 1 | 1.1 | 0.9
82 | 1 | 0 | 0 | 0 | 0 | 1 | 0.97542 | -0.47339 | 0.4 | 1 | 1.1 | 0.9
83 | 1 | 0 | 0 | 0 | 0 | 1 | 0.97711 | -0.44011 | 0.4 | 1 | 1.1 | 0.9
84 | 1 | 0 | 0 | 0 | 0 | 1 | 0.97528 | -0.47618 | 0.4 | 1 | 1.1 | 0.9
129 | 1 | 0.0010299 | 0.00025811 | 0 | 0 | 1 | 0.97702 | -0.44194 | 0.4 | 1 | 1.1 | 0.9
86 | 1 | 0 | 0 | 0 | 0 | 1 | 0.97741 | -0.43435 | 0.4 | 1 | 1.1 | 0.9
120 | 1 | 0.0024523 | 0.00061461 | 0 | 0 | 1 | 0.97441 | -0.49332 | 0.4 | 1 | 1.1 | 0.9
113 | 1 | 0.0068633 | 0.0017201 | 0 | 0 | 1 | 0.97808 | -0.42127 | 0.4 | 1 | 1.1 | 0.9
132 | 1 | 0.0018776 | 0.00047057 | 0 | 0 | 1 | 0.97701 | -0.44215 | 0.4 | 1 | 1.1 | 0.9
121 | 1 | 0 | 0 | 0 | 0 | 1 | 0.9743 | -0.49546 | 0.4 | 1 | 1.1 | 0.9
128 | 1 | 0.0020699 | 0.00051875 | 0 | 0 | 1 | 0.98137 | -0.35702 | 0.4 | 1 | 1.1 | 0.9
127 | 1 | 0.0034957 | 0.00087611 | 0 | 0 | 1 | 0.98145 | -0.35543 | 0.4 | 1 | 1.1 | 0.9
111 | 1 | 0.0024105 | 0.00060412 | 0 | 0 | 1 | 0.97881 | -0.4068 | 0.4 | 1 | 1.1 | 0.9
87 | 1 | 0.0013143 | 0.00032939 | 0 | 0 | 1 | 0.99103 | -0.17028 | 0.4 | 1 | 1.1 | 0.9
88 | 1 | 0.0016074 | 0.00040285 | 0 | 0 | 1 | 0.99124 | -0.1662 | 0.4 | 1 | 1.1 | 0.9
89 | 1 | 0.0033622 | 0.00084265 | 0 | 0 | 1 | 0.99052 | -0.18009 | 0.4 | 1 | 1.1 | 0.9
90 | 1 | 0.0017862 | 0.00044767 | 0 | 0 | 1 | 0.99167 | -0.15813 | 0.4 | 1 | 1.1 | 0.9
91 | 1 | 0.0010331 | 0.00025892 | 0 | 0 | 1 | 0.98865 | -0.21596 | 0.4 | 1 | 1.1 | 0.9
102 | 1 | 0 | 0 | 0 | 0 | 1 | 0.98661 | -0.25527 | 0.4 | 1 | 1.1 | 0.9
104 | 1 | 0.0077776 | 0.0019492 | 0 | 0 | 1 | 0.98635 | -0.26046 | 0.4 | 1 | 1.1 | 0.9
100 | 1 | 0.00065656 | 0.00016455 | 0 | 0 | 1 | 0.98634 | -0.26055 | 0.4 | 1 | 1.1 | 0.9
92 | 1 | 0.0023152 | 0.00058024 | 0 | 0 | 1 | 0.97326 | -0.51603 | 0.4 | 1 | 1.1 | 0.9
94 | 1 | 0 | 0 | 0 | 0 | 1 | 0.97334 | -0.51433 | 0.4 | 1 | 1.1 | 0.9
96 | 1 | 0.012197 | 0.0030568 | 0 | 0 | 1 | 0.97325 | -0.51619 | 0.4 | 1 | 1.1 | 0.9
97 | 1 | 0.002316 | 0.00058044 | 0 | 0 | 1 | 0.97377 | -0.50587 | 0.4 | 1 | 1.1 | 0.9
105 | 1 | 0.0023435 | 0.00058734 | 0 | 0 | 1 | 0.97324 | -0.51636 | 0.4 | 1 | 1.1 | 0.9
122 | 1 | 0.0037774 | 0.00094671 | 0 | 0 | 1 | 0.97426 | -0.49616 | 0.4 | 1 | 1.1 | 0.9
101 | 1 | 0.0015954 | 0.00039985 | 0 | 0 | 1 | 0.98501 | -0.28633 | 0.4 | 1 | 1.1 | 0.9
103 | 1 | 0.0015962 | 0.00040006 | 0 | 0 | 1 | 0.98428 | -0.30044 | 0.4 | 1 | 1.1 | 0.9
123 | 1 | 0 | 0 | 0 | 0 | 1 | 0.98297 | -0.32587 | 0.4 | 1 | 1.1 | 0.9
107 | 1 | 0.00084709 | 0.0002123 | 0 | 0 | 1 | 0.98632 | -0.26102 | 0.4 | 1 | 1.1 | 0.9
126 | 1 | 0 | 0 | 0 | 0 | 1 | 0.98152 | -0.35406 | 0.4 | 1 | 1.1 | 0.9
119 | 1 | 0 | 0 | 0 | 0 | 1 | 0.98275 | -0.33008 | 0.4 | 1 | 1.1 | 0.9
106 | 1 | 0.00055152 | 0.00013822 | 0 | 0 | 1 | 0.98631 | -0.26119 | 0.4 | 1 | 1.1 | 0.9
108 | 1 | 0.00042088 | 0.00010548 | 0 | 0 | 1 | 0.98621 | -0.26313 | 0.4 | 1 | 1.1 | 0.9
110 | 1 | 0.0030345 | 0.00076051 | 0 | 0 | 1 | 0.97934 | -0.39654 | 0.4 | 1 | 1.1 | 0.9
112 | 1 | 0.0040187 | 0.0010072 | 0 | 0 | 1 | 0.9802 | -0.37982 | 0.4 | 1 | 1.1 | 0.9
114 | 1 | 0.0010028 | 0.00025132 | 0 | 0 | 1 | 0.98027 | -0.37833 | 0.4 | 1 | 1.1 | 0.9
124 | 1 | 0.0021489 | 0.00053856 | 0 | 0 | 1 | 0.98073 | -0.36932 | 0.4 | 1 | 1.1 | 0.9
125 | 1 | 0.0015979 | 0.00040046 | 0 | 0 | 1 | 0.98141 | -0.35623 | 0.4 | 1 | 1.1 | 0.9
118 | 1 | 0 | 0 | 0 | 0 | 1 | 0.98148 | -0.35504 | 0.4 | 1 | 1.1 | 0.9
130 | 1 | 0.0054383 | 0.001363 | 0 | 0 | 1 | 0.98201 | -0.34458 | 0.4 | 1 | 1.1 | 0.9
150 | 1 | 0.0021195 | 0.00053121 | 0 | 0 | 1 | 0.98273 | -0.33043 | 0.4 | 1 | 1.1 | 0.9
131 | 1 | 0 | 0 | 0 | 0 | 1 | 0.9825 | -0.33507 | 0.4 | 1 | 1.1 | 0.9
135 | 1 | 0.00062716 | 0.00015718 | 0 | 0 | 1 | 0.97264 | -0.52789 | 0.4 | 1 | 1.1 | 0.9
137 | 1 | 0.00091007 | 0.00022809 | 0 | 0 | 1 | 0.97262 | -0.52815 | 0.4 | 1 | 1.1 | 0.9

## generator_data
GEN_BUS | PG | QG | QMAX | QMIN | VG | MBASE | GEN_STATUS | PMAX | PMIN
40 | 0.51072 | 0.13091 | 10 | -10 | 1 | 100 | 1 | 10 | 0

## branch_data
F_BUS | T_BUS | BR_R | BR_X | BR_B | RATE_A | RATE_B | RATE_C | TAP | SHIFT | BR_STATUS | ANGMIN | ANGMAX | P_in | Q_in | P_out | Q_out
1 | 2 | 0.073062 | 0.046759 | 1.2269e-10 | 0 | 0 | 0 | 0 | 0 | 1 | -90 | 90 | -0.0014722 | -0.00036898 | 0.0014723 | 0.00036897
2 | 3 | 1.0631 | 0.6804 | 1.7853e-09 | 0 | 0 | 0 | 0 | 0 | 1 | -90 | 90 | -0.006299 | -0.0015787 | 0.0062995 | 0.0015788
3 | 14 | 3.2435 | 2.0759 | 1.0893e-08 | 0 | 0 | 0 | 0 | 0 | 1 | -90 | 90 | -0.096116 | -0.02447 | 0.096443 | 0.024678
3 | 5 | 1.0787 | 0.69034 | 1.8114e-09 | 0 | 0 | 0 | 0 | 0 | 1 | -90 | 90 | 0.0063829 | 0.0015997 | -0.0063824 | -0.0015996
3 | 17 | 5.9627 | 3.8161 | 1.0013e-08 | 0 | 0 | 0 | 0 | 0 | 1 | -90 | 90 | 0.083433 | 0.021292 | -0.082981 | -0.021003
14 | 24 | 3.9437 | 2.524 | 6.6226e-09 | 0 | 0 | 0 | 0 | 0 | 1 | -90 | 90 | 0.0055785 | 0.0013977 | -0.0055771 | -0.0013975
14 | 25 | 1.9039 | 1.2185 | 9.5914e-09 | 0 | 0 | 0 | 0 | 0 | 1 | -90 | 90 | -0.10202 | -0.026076 | 0.10224 | 0.026212
5 | 4 | 0.14028 | 0.08978 | 2.3557e-10 | 0 | 0 | 0 | 0 | 0 | 1 | -90 | 90 | 0.0015849 | 0.00039719 | -0.0015849 | -0.00039722
17 | 54 | 0.39151 | 0.25056 | 6.5745e-10 | 0 | 0 | 0 | 0 | 0 | 1 | -90 | 90 | 0.0079927 | 0.0020033 | -0.0079924 | -0.0020032
17 | 20 | 5.8218 | 3.726 | 9.7764e-09 | 0 | 0 | 0 | 0 | 0 | 1 | -90 | 90 | 0.074988 | 0.019001 | -0.074627 | -0.018771
24 | 154 | 1.8153 | 1.1618 | 3.0484e-09 | 0 | 0 | 0 | 0 | 0 | 1 | -90 | 90 | 0.0027883 | 0.00069858 | -0.0027882 | -0.00069878
24 | 155 | 0.41445 | 0.26525 | 6.9598e-10 | 0 | 0 | 0 | 0 | 0 | 1 | -90 | 90 | 0.0027888 | 0.00069889 | -0.0027888 | -0.00069894
25 | 157 | 1.4523 | 0.92945 | 2.4387e-09 | 0 | 0 | 0 | 0 | 0 | 1 | -90 | 90 | 0.0053473 | 0.0013397 | -0.0053468 | -0.0013397
25 | 26 | 4.4267 | 2.8331 | 7.4335e-09 | 0 | 0 | 0 | 0 | 0 | 1 | -90 | 90 | 0.023626 | 0.005932 | -0.023599 | -0.0059157
25 | 156 | 0.35945 | 0.23005 | 6.0362e-10 | 0 | 0 | 0 | 0 | 0 | 1 | -90 | 90 | 0.0080312 | 0.0020128 | -0.0080309 | -0.0020127
25 | 23 | 0.91516 | 0.5857 | 6.1472e-09 | 0 | 0 | 0 | 0 | 0 | 1 | -90 | 90 | -0.13924 | -0.035497 | 0.13943 | 0.035618
20 | 29 | 1.0014 | 0.64087 | 1.6816e-09 | 0 | 0 | 0 | 0 | 0 | 1 | -90 | 90 | 0.041503 | 0.010427 | -0.041483 | -0.010414
20 | 71 | 4.7298 | 3.0271 | 7.9425e-09 | 0 | 0 | 0 | 0 | 0 | 1 | -90 | 90 | 0.033124 | 0.0083443 | -0.033067 | -0.0083081
29 | 8 | 2.9882 | 1.9124 | 5.0179e-09 | 0 | 0 | 0 | 0 | 0 | 1 | -90 | 90 | 0.035167 | 0.0088313 | -0.035126 | -0.0088055
71 | 70 | 3.4831 | 2.2292 | 5.8491e-09 | 0 | 0 | 0 | 0 | 0 | 1 | -90 | 90 | 0.033067 | 0.0083082 | -0.033024 | -0.0082815
22 | 147 | 0.22374 | 0.14319 | 3.7572e-10 | 0 | 0 | 0 | 0 | 0 | 1 | -90 | 90 | 0.0090806 | 0.0022758 | -0.0090803 | -0.0022757
22 | 12 | 2.1727 | 1.3905 | 3.6485e-09 | 0 | 0 | 0 | 0 | 0 | 1 | -90 | 90 | 0.0062336 | 0.0015618 | -0.0062326 | -0.0015615
22 | 11 | 1.3788 | 0.88242 | 2.3154e-09 | 0 | 0 | 0 | 0 | 0 | 1 | -90 | 90 | -0.015314 | -0.0038376 | 0.015318 | 0.0038397
147 | 148 | 2.136 | 1.3671 | 3.587e-09 | 0 | 0 | 0 | 0 | 0 | 1 | -90 | 90 | 0.0058319 | 0.0014615 | -0.0058311 | -0.0014613
12 | 136 | 1.2856 | 0.82278 | 2.1589e-09 | 0 | 0 | 0 | 0 | 0 | 1 | -90 | 90 | 0.0062326 | 0.0015615 | -0.006232 | -0.0015614
11 | 70 | 4.673 | 2.9907 | 7.8472e-09 | 0 | 0 | 0 | 0 | 0 | 1 | -90 | 90 | -0.015318 | -0.0038397 | 0.01533 | 0.0038468
136 | 134 | 2.8391 | 1.817 | 4.7676e-09 | 0 | 0 | 0 | 0 | 0 | 1 | -90 | 90 | 0.002982 | 0.00074676 | -0.0029817 | -0.00074703
23 | 153 | 4.1395 | 2.6492 | 6.9513e-09 | 0 | 0 | 0 | 0 | 0 | 1 | -90 | 90 | 0.003501 | 0.00087695 | -0.0035004 | -0.00087729
23 | 48 | 0.5026 | 0.32166 | 3.376e-09 | 0 | 0 | 0 | 0 | 0 | 1 | -90 | 90 | -0.14293 | -0.036495 | 0.14304 | 0.036566
48 | 152 | 0.895 | 0.5728 | 1.5029e-09 | 0 | 0 | 0 | 0 | 0 | 1 | -90 | 90 | 0.0051511 | 0.0012909 | -0.0051509 | -0.0012909
48 | 45 | 0.28451 | 0.18209 | 1.9111e-09 | 0 | 0 | 0 | 0 | 0 | 1 | -90 | 90 | -0.14819 | -0.037857 | 0.14826 | 0.037899
157 | 159 | 2.2586 | 1.4455 | 3.7928e-09 | 0 | 0 | 0 | 0 | 0 | 1 | -90 | 90 | 0.0025973 | 0.00065064 | -0.0025971 | -0.00065091
157 | 158 | 0.33844 | 0.2166 | 5.6833e-10 | 0 | 0 | 0 | 0 | 0 | 1 | -90 | 90 | 0.0027495 | 0.00068905 | -0.0027495 | -0.00068909
26 | 143 | 1.1403 | 0.72982 | 1.9149e-09 | 0 | 0 | 0 | 0 | 0 | 1 | -90 | 90 | 0.013754 | 0.0034477 | -0.013752 | -0.0034464
26 | 141 | 3.0365 | 1.9433 | 5.0991e-09 | 0 | 0 | 0 | 0 | 0 | 1 | -90 | 90 | 0.0098451 | 0.0024681 | -0.009842 | -0.0024666
18 | 21 | 3.5834 | 2.2934 | 6.0175e-09 | 0 | 0 | 0 | 0 | 0 | 1 | -90 | 90 | -0.048735 | -0.012222 | 0.048829 | 0.012282
18 | 133 | 0.76044 | 0.48668 | 1.277e-09 | 0 | 0 | 0 | 0 | 0 | 1 | -90 | 90 | 0.048735 | 0.012222 | -0.048714 | -0.01221
21 | 138 | 2.2414 | 1.4345 | 3.7639e-09 | 0 | 0 | 0 | 0 | 0 | 1 | -90 | 90 | -0.048829 | -0.012282 | 0.048888 | 0.012319
19 | 28 | 5.1473 | 3.2943 | 8.6437e-09 | 0 | 0 | 0 | 0 | 0 | 1 | -90 | 90 | -0.069485 | -0.017514 | 0.069759 | 0.017689
19 | 138 | 1.6083 | 1.0293 | 2.7008e-09 | 0 | 0 | 0 | 0 | 0 | 1 | -90 | 90 | 0.069485 | 0.017515 | -0.0694 | -0.01746
28 | 69 | 1.6665 | 1.0666 | 2.7986e-09 | 0 | 0 | 0 | 0 | 0 | 1 | -90 | 90 | 0.00080873 | 0.00020242 | -0.00080871 | -0.00020269
28 | 68 | 0.94319 | 0.60364 | 1.5839e-09 | 0 | 0 | 0 | 0 | 0 | 1 | -90 | 90 | -0.12193 | -0.031046 | 0.12209 | 0.031143
28 | 27 | 20.412 | 13.0637 | 3.4277e-08 | 0 | 0 | 0 | 0 | 0 | 1 | -90 | 90 | 0.051366 | 0.013155 | -0.050777 | -0.012782
143 | 144 | 1.9094 | 1.222 | 3.2063e-09 | 0 | 0 | 0 | 0 | 0 | 1 | -90 | 90 | 0.0043701 | 0.0010951 | -0.0043697 | -0.0010952
141 | 142 | 1.3817 | 0.88427 | 2.3202e-09 | 0 | 0 | 0 | 0 | 0 | 1 | -90 | 90 | 0.0049221 | 0.0012335 | -0.0049218 | -0.0012335
27 | 75 | 2.7737 | 1.7752 | 4.6577e-09 | 0 | 0 | 0 | 0 | 0 | 1 | -90 | 90 | 0.020183 | 0.0050731 | -0.020171 | -0.0050655
27 | 72 | 9.9676 | 6.3793 | 1.6738e-08 | 0 | 0 | 0 | 0 | 0 | 1 | -90 | 90 | 0.030594 | 0.007709 | -0.030489 | -0.0076438
75 | 151 | 6.1053 | 3.9074 | 1.0252e-08 | 0 | 0 | 0 | 0 | 0 | 1 | -90 | 90 | 0.020171 | 0.0050655 | -0.020143 | -0.0050487
72 | 73 | 0.48852 | 0.31266 | 8.2036e-10 | 0 | 0 | 0 | 0 | 0 | 1 | -90 | 90 | 0.016324 | 0.0040934 | -0.016322 | -0.0040925
68 | 66 | 2.2416 | 1.4346 | 3.7642e-09 | 0 | 0 | 0 | 0 | 0 | 1 | -90 | 90 | -0.12376 | -0.031563 | 0.12414 | 0.031802
6 | 7 | 0.48071 | 0.30766 | 8.0724e-10 | 0 | 0 | 0 | 0 | 0 | 1 | -90 | 90 | -0.0072057 | -0.001806 | 0.007206 | 0.0018061
7 | 8 | 1.5457 | 0.98925 | 2.5956e-09 | 0 | 0 | 0 | 0 | 0 | 1 | -90 | 90 | -0.013519 | -0.0033885 | 0.013522 | 0.0033903
8 | 9 | 0.37881 | 0.24244 | 6.3613e-10 | 0 | 0 | 0 | 0 | 0 | 1 | -90 | 90 | 0.021603 | 0.0054153 | -0.021601 | -0.0054141
134 | 135 | 0.77525 | 0.49616 | 1.3018e-09 | 0 | 0 | 0 | 0 | 0 | 1 | -90 | 90 | 0.0015372 | 0.00038499 | -0.0015372 | -0.0003851
149 | 148 | 1.4568 | 0.93237 | 2.4464e-09 | 0 | 0 | 0 | 0 | 0 | 1 | -90 | 90 | -0.0029151 | -0.00073065 | 0.0029153 | 0.00073051
61 | 59 | 1.2305 | 0.78751 | 2.0663e-09 | 0 | 0 | 0 | 0 | 0 | 1 | -90 | 90 | -0.0032482 | -0.0008141 | 0.0032483 | 0.00081399
59 | 62 | 0.77564 | 0.49641 | 1.3025e-09 | 0 | 0 | 0 | 0 | 0 | 1 | -90 | 90 | 0.0046412 | 0.0011632 | -0.0046411 | -0.0011632
59 | 63 | 0.36453 | 0.2333 | 6.1215e-10 | 0 | 0 | 0 | 0 | 0 | 1 | -90 | 90 | -0.014108 | -0.0035355 | 0.014109 | 0.003536
59 | 57 | 1.9286 | 1.2343 | 3.2387e-09 | 0 | 0 | 0 | 0 | 0 | 1 | -90 | 90 | 0.0062188 | 0.0015584 | -0.006218 | -0.0015581
63 | 140 | 1.9018 | 1.2171 | 3.1936e-09 | 0 | 0 | 0 | 0 | 0 | 1 | -90 | 90 | -0.014109 | -0.003536 | 0.014113 | 0.0035384
140 | 117 | 1.2136 | 0.77669 | 2.0379e-09 | 0 | 0 | 0 | 0 | 0 | 1 | -90 | 90 | -0.017215 | -0.0043157 | 0.017219 | 0.0043181
115 | 109 | 0.3311 | 0.2119 | 5.56e-10 | 0 | 0 | 0 | 0 | 0 | 1 | -90 | 90 | -0.0021872 | -0.00054817 | 0.0021872 | 0.00054812
109 | 108 | 0.01939 | 0.012409 | 3.256e-11 | 0 | 0 | 0 | 0 | 0 | 1 | -90 | 90 | -0.0026082 | -0.00065365 | 0.0026082 | 0.00065365
45 | 46 | 1.9208 | 1.2293 | 3.2255e-09 | 0 | 0 | 0 | 0 | 0 | 1 | -90 | 90 | 0.016539 | 0.0041469 | -0.016533 | -0.0041436
45 | 43 | 0.54627 | 0.34961 | 3.6693e-09 | 0 | 0 | 0 | 0 | 0 | 1 | -90 | 90 | -0.1648 | -0.042046 | 0.16496 | 0.042147
73 | 74 | 2.7058 | 1.7317 | 4.5437e-09 | 0 | 0 | 0 | 0 | 0 | 1 | -90 | 90 | 0.013126 | 0.0032913 | -0.01312 | -0.0032884
66 | 64 | 1.2451 | 0.79684 | 2.0908e-09 | 0 | 0 | 0 | 0 | 0 | 1 | -90 | 90 | 0.0020204 | 0.00050607 | -0.0020203 | -0.00050624
66 | 49 | 0.43937 | 0.2812 | 1.4757e-09 | 0 | 0 | 0 | 0 | 0 | 1 | -90 | 90 | -0.12616 | -0.032308 | 0.12623 | 0.032356
30 | 31 | 1.9063 | 1.22 | 3.2012e-09 | 0 | 0 | 0 | 0 | 0 | 1 | -90 | 90 | -0.022573 | -0.0056589 | 0.022584 | 0.0056652
30 | 32 | 2.3229 | 1.4867 | 3.9009e-09 | 0 | 0 | 0 | 0 | 0 | 1 | -90 | 90 | 0.012249 | 0.0030714 | -0.012245 | -0.0030694
31 | 33 | 0.94724 | 0.60623 | 1.5907e-09 | 0 | 0 | 0 | 0 | 0 | 1 | -90 | 90 | -0.033103 | -0.0083015 | 0.033114 | 0.0083084
32 | 34 | 0.96985 | 0.6207 | 1.6286e-09 | 0 | 0 | 0 | 0 | 0 | 1 | -90 | 90 | 0.0092431 | 0.002317 | -0.0092422 | -0.0023166
33 | 39 | 2.0045 | 1.2829 | 3.366e-09 | 0 | 0 | 0 | 0 | 0 | 1 | -90 | 90 | 0.026688 | 0.0066952 | -0.026672 | -0.0066858
33 | 40 | 1.0469 | 0.67004 | 1.7581e-09 | 0 | 0 | 0 | 0 | 0 | 1 | -90 | 90 | -0.059801 | -0.015004 | 0.059841 | 0.015029
34 | 37 | 1.5164 | 0.9705 | 2.5465e-09 | 0 | 0 | 0 | 0 | 0 | 1 | -90 | 90 | 0.0092422 | 0.0023166 | -0.0092408 | -0.002316
39 | 145 | 0.78715 | 0.50378 | 1.3218e-09 | 0 | 0 | 0 | 0 | 0 | 1 | -90 | 90 | 0.014198 | 0.003559 | -0.014197 | -0.003558
39 | 36 | 1.2046 | 0.77095 | 2.0229e-09 | 0 | 0 | 0 | 0 | 0 | 1 | -90 | 90 | 0.012474 | 0.0031268 | -0.012472 | -0.0031258
40 | 43 | 0.35207 | 0.22532 | 2.3649e-09 | 0 | 0 | 0 | 0 | 0 | 1 | -90 | 90 | 0.44326 | 0.11397 | -0.44252 | -0.1135
145 | 146 | 1.2041 | 0.77062 | 2.022e-09 | 0 | 0 | 0 | 0 | 0 | 1 | -90 | 90 | 0.0071001 | 0.0017795 | -0.0070994 | -0.0017793
36 | 38 | 2.4852 | 1.5905 | 4.1734e-09 | 0 | 0 | 0 | 0 | 0 | 1 | -90 | 90 | 0.0027738 | 0.00069483 | -0.0027736 | -0.00069512
36 | 35 | 1.1946 | 0.76456 | 2.0061e-09 | 0 | 0 | 0 | 0 | 0 | 1 | -90 | 90 | 0.0096984 | 0.0024309 | -0.0096972 | -0.0024304
43 | 41 | 0.36164 | 0.23145 | 2.4292e-09 | 0 | 0 | 0 | 0 | 0 | 1 | -90 | 90 | 0.27756 | 0.071356 | -0.27727 | -0.071165
41 | 42 | 0.28632 | 0.18325 | 1.9233e-09 | 0 | 0 | 0 | 0 | 0 | 1 | -90 | 90 | 0.27117 | 0.069638 | -0.27095 | -0.069494
42 | 44 | 0.42497 | 0.27198 | 2.8545e-09 | 0 | 0 | 0 | 0 | 0 | 1 | -90 | 90 | 0.26332 | 0.067583 | -0.26301 | -0.067381
44 | 53 | 0.38393 | 0.24572 | 2.5789e-09 | 0 | 0 | 0 | 0 | 0 | 1 | -90 | 90 | 0.13314 | 0.034012 | -0.13306 | -0.033965
44 | 50 | 0.31992 | 0.20475 | 2.1489e-09 | 0 | 0 | 0 | 0 | 0 | 1 | -90 | 90 | 0.12987 | 0.033369 | -0.12981 | -0.033332
53 | 99 | 1.6565 | 1.0602 | 1.1127e-08 | 0 | 0 | 0 | 0 | 0 | 1 | -90 | 90 | 0.12334 | 0.031529 | -0.12307 | -0.031356
50 | 51 | 0.2445 | 0.15648 | 1.6423e-09 | 0 | 0 | 0 | 0 | 0 | 1 | -90 | 90 | 0.1279 | 0.032853 | -0.12786 | -0.032826
99 | 98 | 0.011925 | 0.0076321 | 8.0103e-11 | 0 | 0 | 0 | 0 | 0 | 1 | -90 | 90 | 0.12129 | 0.03091 | -0.12129 | -0.030909
51 | 52 | 0.24815 | 0.15882 | 1.6668e-09 | 0 | 0 | 0 | 0 | 0 | 1 | -90 | 90 | 0.12724 | 0.032671 | -0.1272 | -0.032643
49 | 139 | 0.51225 | 0.32784 | 3.4409e-09 | 0 | 0 | 0 | 0 | 0 | 1 | -90 | 90 | -0.12623 | -0.032356 | 0.12632 | 0.032412
139 | 52 | 0.16958 | 0.10853 | 1.1391e-09 | 0 | 0 | 0 | 0 | 0 | 1 | -90 | 90 | -0.12687 | -0.03255 | 0.1269 | 0.032569
64 | 65 | 0.55219 | 0.3534 | 9.2727e-10 | 0 | 0 | 0 | 0 | 0 | 1 | -90 | 90 | 0.001662 | 0.00041643 | -0.001662 | -0.00041651
98 | 90 | 0.08883 | 0.056851 | 5.9668e-10 | 0 | 0 | 0 | 0 | 0 | 1 | -90 | 90 | 0.11991 | 0.030564 | -0.1199 | -0.030555
57 | 58 | 1.12 | 0.7168 | 1.8808e-09 | 0 | 0 | 0 | 0 | 0 | 1 | -90 | 90 | 0.0011132 | 0.00027872 | -0.0011132 | -0.0002789
58 | 60 | 0.70565 | 0.45162 | 1.185e-09 | 0 | 0 | 0 | 0 | 0 | 1 | -90 | 90 | 0.00042646 | 0.00010677 | -0.00042646 | -0.00010688
117 | 118 | 0.32047 | 0.2051 | 5.3815e-10 | 0 | 0 | 0 | 0 | 0 | 1 | -90 | 90 | -0.017219 | -0.0043181 | 0.01722 | 0.0043187
65 | 67 | 0.16542 | 0.10587 | 2.7779e-10 | 0 | 0 | 0 | 0 | 0 | 1 | -90 | 90 | 0.00032105 | 8.0435e-05 | -0.00032105 | -8.0463e-05
74 | 76 | 1.0956 | 0.70119 | 1.8398e-09 | 0 | 0 | 0 | 0 | 0 | 1 | -90 | 90 | 0.00042827 | 0.00010717 | -0.00042827 | -0.00010734
77 | 78 | 0.044228 | 0.028306 | 7.427e-11 | 0 | 0 | 0 | 0 | 0 | 1 | -90 | 90 | -0.0020494 | -0.00051365 | 0.0020494 | 0.00051365
78 | 79 | 1.5423 | 0.98705 | 2.5899e-09 | 0 | 0 | 0 | 0 | 0 | 1 | -90 | 90 | -0.0035034 | -0.00087809 | 0.0035036 | 0.00087798
79 | 95 | 0.40186 | 0.25719 | 6.7484e-10 | 0 | 0 | 0 | 0 | 0 | 1 | -90 | 90 | -0.0048084 | -0.001205 | 0.0048085 | 0.001205
95 | 93 | 1.2754 | 0.81622 | 2.1417e-09 | 0 | 0 | 0 | 0 | 0 | 1 | -90 | 90 | -0.0060218 | -0.0015091 | 0.0060224 | 0.0015093
93 | 92 | 0.75555 | 0.48355 | 1.2688e-09 | 0 | 0 | 0 | 0 | 0 | 1 | -90 | 90 | -0.0083638 | -0.0020961 | 0.0083644 | 0.0020964
80 | 81 | 2.2634 | 1.4486 | 3.8009e-09 | 0 | 0 | 0 | 0 | 0 | 1 | -90 | 90 | -0.03736 | -0.0093904 | 0.037395 | 0.0094126
80 | 82 | 0.85153 | 0.54498 | 1.43e-09 | 0 | 0 | 0 | 0 | 0 | 1 | -90 | 90 | 0.033837 | 0.0085075 | -0.033826 | -0.0085007
81 | 83 | 0.74258 | 0.47525 | 1.247e-09 | 0 | 0 | 0 | 0 | 0 | 1 | -90 | 90 | -0.039211 | -0.0098675 | 0.039223 | 0.0098756
82 | 84 | 0.35141 | 0.2249 | 5.9011e-10 | 0 | 0 | 0 | 0 | 0 | 1 | -90 | 90 | 0.033826 | 0.0085007 | -0.033822 | -0.0084979
83 | 129 | 2.6979 | 1.7267 | 4.5306e-09 | 0 | 0 | 0 | 0 | 0 | 1 | -90 | 90 | 0.0029077 | 0.00072836 | -0.0029074 | -0.00072863
83 | 86 | 0.58633 | 0.37525 | 9.846e-10 | 0 | 0 | 0 | 0 | 0 | 1 | -90 | 90 | -0.042131 | -0.010604 | 0.042143 | 0.010611
84 | 120 | 2.1626 | 1.3841 | 3.6316e-09 | 0 | 0 | 0 | 0 | 0 | 1 | -90 | 90 | 0.033822 | 0.0084979 | -0.033794 | -0.0084806
129 | 132 | 0.47579 | 0.3045 | 7.9897e-10 | 0 | 0 | 0 | 0 | 0 | 1 | -90 | 90 | 0.0018776 | 0.00047052 | -0.0018776 | -0.00047058
86 | 113 | 1.334 | 0.85378 | 2.2402e-09 | 0 | 0 | 0 | 0 | 0 | 1 | -90 | 90 | -0.042143 | -0.010611 | 0.042169 | 0.010628
120 | 121 | 0.29079 | 0.18611 | 4.8831e-10 | 0 | 0 | 0 | 0 | 0 | 1 | -90 | 90 | 0.031342 | 0.0078659 | -0.031339 | -0.0078639
113 | 111 | 1.2706 | 0.81317 | 2.1336e-09 | 0 | 0 | 0 | 0 | 0 | 1 | -90 | 90 | -0.049032 | -0.012348 | 0.049066 | 0.012369
121 | 122 | 0.79265 | 0.5073 | 1.3311e-09 | 0 | 0 | 0 | 0 | 0 | 1 | -90 | 90 | 0.0037775 | 0.0009467 | -0.0037773 | -0.00094675
121 | 97 | 1.6076 | 1.0289 | 2.6996e-09 | 0 | 0 | 0 | 0 | 0 | 1 | -90 | 90 | 0.027561 | 0.0069173 | -0.027548 | -0.0069088
128 | 127 | 3.3183 | 2.1237 | 5.5722e-09 | 0 | 0 | 0 | 0 | 0 | 1 | -90 | 90 | -0.0020698 | -0.00051876 | 0.00207 | 0.00051833
127 | 126 | 1.0619 | 0.67961 | 1.7832e-09 | 0 | 0 | 0 | 0 | 0 | 1 | -90 | 90 | -0.0055657 | -0.0013945 | 0.005566 | 0.0013945
111 | 110 | 0.85982 | 0.55028 | 1.4439e-09 | 0 | 0 | 0 | 0 | 0 | 1 | -90 | 90 | -0.051477 | -0.012974 | 0.051502 | 0.01299
87 | 88 | 0.15608 | 0.09989 | 1.0484e-09 | 0 | 0 | 0 | 0 | 0 | 1 | -90 | 90 | -0.11644 | -0.029661 | 0.11646 | 0.029676
87 | 89 | 0.37876 | 0.24241 | 1.9081e-09 | 0 | 0 | 0 | 0 | 0 | 1 | -90 | 90 | 0.11512 | 0.029332 | -0.11507 | -0.029297
88 | 90 | 0.30443 | 0.19483 | 2.0449e-09 | 0 | 0 | 0 | 0 | 0 | 1 | -90 | 90 | -0.11807 | -0.030079 | 0.11811 | 0.030108
89 | 91 | 1.4246 | 0.91177 | 2.3924e-09 | 0 | 0 | 0 | 0 | 0 | 1 | -90 | 90 | 0.11171 | 0.028454 | -0.11151 | -0.028331
91 | 102 | 1.5696 | 1.0045 | 2.6358e-09 | 0 | 0 | 0 | 0 | 0 | 1 | -90 | 90 | 0.11048 | 0.028072 | -0.11027 | -0.027939
102 | 104 | 1.8547 | 1.187 | 3.1146e-09 | 0 | 0 | 0 | 0 | 0 | 1 | -90 | 90 | 0.012209 | 0.0030602 | -0.012206 | -0.0030586
102 | 100 | 0.23691 | 0.15162 | 3.9783e-10 | 0 | 0 | 0 | 0 | 0 | 1 | -90 | 90 | 0.098063 | 0.024879 | -0.098038 | -0.024863
104 | 107 | 0.55256 | 0.35364 | 9.279e-10 | 0 | 0 | 0 | 0 | 0 | 1 | -90 | 90 | 0.0044281 | 0.0011094 | -0.004428 | -0.0011094
100 | 101 | 1.1618 | 0.74353 | 1.9509e-09 | 0 | 0 | 0 | 0 | 0 | 1 | -90 | 90 | 0.097381 | 0.024699 | -0.097261 | -0.024622
92 | 94 | 0.67394 | 0.43132 | 1.1317e-09 | 0 | 0 | 0 | 0 | 0 | 1 | -90 | 90 | -0.01068 | -0.0026766 | 0.01068 | 0.0026771
94 | 96 | 0.54451 | 0.34848 | 9.1437e-10 | 0 | 0 | 0 | 0 | 0 | 1 | -90 | 90 | 0.014541 | 0.003645 | -0.01454 | -0.0036442
94 | 97 | 1.4255 | 0.91231 | 2.3938e-09 | 0 | 0 | 0 | 0 | 0 | 1 | -90 | 90 | -0.025222 | -0.006322 | 0.025232 | 0.0063283
96 | 105 | 0.3077 | 0.19693 | 5.1671e-10 | 0 | 0 | 0 | 0 | 0 | 1 | -90 | 90 | 0.0023435 | 0.00058732 | -0.0023434 | -0.00058736
101 | 103 | 0.64515 | 0.4129 | 1.0834e-09 | 0 | 0 | 0 | 0 | 0 | 1 | -90 | 90 | 0.095665 | 0.024222 | -0.095601 | -0.024181
103 | 123 | 1.1803 | 0.75538 | 1.982e-09 | 0 | 0 | 0 | 0 | 0 | 1 | -90 | 90 | 0.094004 | 0.023781 | -0.09389 | -0.023707
123 | 126 | 1.7755 | 1.1363 | 2.9815e-09 | 0 | 0 | 0 | 0 | 0 | 1 | -90 | 90 | 0.069083 | 0.017477 | -0.068989 | -0.017418
123 | 119 | 0.73531 | 0.4706 | 1.2348e-09 | 0 | 0 | 0 | 0 | 0 | 1 | -90 | 90 | 0.024807 | 0.0062305 | -0.024802 | -0.0062274
107 | 106 | 0.20618 | 0.13196 | 3.4624e-10 | 0 | 0 | 0 | 0 | 0 | 1 | -90 | 90 | 0.0035809 | 0.00089706 | -0.0035809 | -0.00089708
126 | 125 | 0.14868 | 0.095157 | 2.4968e-10 | 0 | 0 | 0 | 0 | 0 | 1 | -90 | 90 | 0.063423 | 0.016023 | -0.063417 | -0.016019
119 | 150 | 0.71859 | 0.4599 | 1.2067e-09 | 0 | 0 | 0 | 0 | 0 | 1 | -90 | 90 | 0.0021196 | 0.00053112 | -0.0021195 | -0.00053121
119 | 131 | 0.9543 | 0.61075 | 1.6025e-09 | 0 | 0 | 0 | 0 | 0 | 1 | -90 | 90 | 0.022683 | 0.0056963 | -0.022677 | -0.005693
106 | 108 | 2.7875 | 1.784 | 4.681e-09 | 0 | 0 | 0 | 0 | 0 | 1 | -90 | 90 | 0.0030294 | 0.00075885 | -0.0030291 | -0.00075913
110 | 112 | 1.3241 | 0.84741 | 2.2235e-09 | 0 | 0 | 0 | 0 | 0 | 1 | -90 | 90 | -0.054536 | -0.01375 | 0.05458 | 0.013778
112 | 114 | 0.10985 | 0.070307 | 1.8448e-10 | 0 | 0 | 0 | 0 | 0 | 1 | -90 | 90 | -0.058599 | -0.014785 | 0.058603 | 0.014788
114 | 124 | 0.65424 | 0.41871 | 1.0986e-09 | 0 | 0 | 0 | 0 | 0 | 1 | -90 | 90 | -0.059606 | -0.015039 | 0.059631 | 0.015055
124 | 125 | 0.91818 | 0.58763 | 1.5419e-09 | 0 | 0 | 0 | 0 | 0 | 1 | -90 | 90 | -0.06178 | -0.015594 | 0.061819 | 0.015619
118 | 130 | 2.6268 | 1.6811 | 4.4111e-09 | 0 | 0 | 0 | 0 | 0 | 1 | -90 | 90 | -0.01722 | -0.0043187 | 0.017229 | 0.0043238
130 | 131 | 1.8146 | 1.1613 | 3.0472e-09 | 0 | 0 | 0 | 0 | 0 | 1 | -90 | 90 | -0.022667 | -0.0056867 | 0.022677 | 0.005693
135 | 137 | 1.2047 | 0.77101 | 2.023e-09 | 0 | 0 | 0 | 0 | 0 | 1 | -90 | 90 | 0.00091006 | 0.00022791 | -0.00091005 | -0.0002281