## bus_data
BUS_I | BUS_TYPE | Pd | Qd | Gs | Bs | area | Vm | Va | baseKV | zone | Vmax | Vmin
1 | 1 | 0.0069511 | 0.0017421 | 0 | 0 | 1 | 0.97679 | -0.44554 | 0.4 | 1 | 1.1 | 0.9
2 | 1 | 0 | 0 | 0 | 0 | 1 | 0.98272 | -0.3298 | 0.4 | 1 | 1.1 | 0.9
3 | 1 | 0.087206 | 0.021856 | 0 | 0 | 1 | 0.97487 | -0.48331 | 0.4 | 1 | 1.1 | 0.9
4 | 1 | 0.0049588 | 0.0012428 | 0 | 0 | 1 | 0.98827 | -0.22295 | 0.4 | 1 | 1.1 | 0.9
5 | 1 | 0 | 0 | 0 | 0 | 1 | 0.99509 | -0.093001 | 0.4 | 1 | 1.1 | 0.9
7 | 1 | 0.082271 | 0.020619 | 0 | 0 | 1 | 0.99665 | -0.063616 | 0.4 | 1 | 1.1 | 0.9
6 | 1 | 0 | 0 | 0 | 0 | 1 | 0.99195 | -0.15461 | 0.4 | 1 | 1.1 | 0.9
9 | 1 | 0 | 0 | 0 | 0 | 1 | 0.99228 | -0.1483 | 0.4 | 1 | 1.1 | 0.9
20 | 1 | 0.019285 | 0.0048332 | 0 | 0 | 1 | 0.99125 | -0.16823 | 0.4 | 1 | 1.1 | 0.9
14 | 1 | 0.024962 | 0.0062559 | 0 | 0 | 1 | 0.99998 | -0.00034921 | 0.4 | 1 | 1.1 | 0.9
8 | 1 | 0 | 0 | 0 | 0 | 1 | 0.99748 | -0.047978 | 0.4 | 1 | 1.1 | 0.9
11 | 1 | 0 | 0 | 0 | 0 | 1 | 0.99903 | -0.018439 | 0.4 | 1 | 1.1 | 0.9
17 | 1 | 0 | 0 | 0 | 0 | 1 | 0.99054 | -0.18086 | 0.4 | 1 | 1.1 | 0.9
15 | 1 | 0.045337 | 0.011363 | 0 | 0 | 1 | 0.99521 | -0.091726 | 0.4 | 1 | 1.1 | 0.9
16 | 1 | 0.030622 | 0.0076745 | 0 | 0 | 1 | 0.99306 | -0.13304 | 0.4 | 1 | 1.1 | 0.9
13 | 3 | 0 | 0 | 0 | 0 | 1 | 1 | 0 | 0.4 | 1 | 1.1 | 0.9
37 | 1 | 0.092965 | 0.023299 | 0 | 0 | 1 | 0.98655 | -0.25839 | 0.4 | 1 | 1.1 | 0.9
21 | 1 | 0.015769 | 0.003952 | 0 | 0 | 1 | 0.99095 | -0.17399 | 0.4 | 1 | 1.1 | 0.9
19 | 1 | 0 | 0 | 0 | 0 | 1 | 0.98869 | -0.21663 | 0.4 | 1 | 1.1 | 0.9
53 | 1 | 0.011577 | 0.0029016 | 0 | 0 | 1 | 0.98975 | -0.19629 | 0.4 | 1 | 1.1 | 0.9
18 | 1 | 0 | 0 | 0 | 0 | 1 | 0.98755 | -0.23861 | 0.4 | 1 | 1.1 | 0.9
31 | 1 | 0.00192 | 0.00048119 | 0 | 0 | 1 | 0.98742 | -0.24117 | 0.4 | 1 | 1.1 | 0.9
30 | 1 | 0.0021607 | 0.00054153 | 0 | 0 | 1 | 0.9862 | -0.26465 | 0.4 | 1 | 1.1 | 0.9
24 | 1 | 0 | 0 | 0 | 0 | 1 | 0.98375 | -0.31229 | 0.4 | 1 | 1.1 | 0.9
27 | 1 | 0.0028106 | 0.00070441 | 0 | 0 | 1 | 0.98358 | -0.31572 | 0.4 | 1 | 1.1 | 0.9
22 | 1 | 0.0012734 | 0.00031914 | 0 | 0 | 1 | 0.9842 | -0.30354 | 0.4 | 1 | 1.1 | 0.9
29 | 1 | 0.0074278 | 0.0018616 | 0 | 0 | 1 | 0.98328 | -0.32163 | 0.4 | 1 | 1.1 | 0.9
28 | 1 | 0.0013485 | 0.00033797 | 0 | 0 | 1 | 0.98342 | -0.31882 | 0.4 | 1 | 1.1 | 0.9
38 | 1 | 0.015047 | 0.0037711 | 0 | 0 | 1 | 0.98533 | -0.2822 | 0.4 | 1 | 1.1 | 0.9
52 | 1 | 0.046874 | 0.011748 | 0 | 0 | 1 | 0.98861 | -0.21843 | 0.4 | 1 | 1.1 | 0.9
25 | 1 | 0.00068189 | 0.0001709 | 0 | 0 | 1 | 0.98491 | -0.28972 | 0.4 | 1 | 1.1 | 0.9
23 | 1 | 0 | 0 | 0 | 0 | 1 | 0.98436 | -0.30046 | 0.4 | 1 | 1.1 | 0.9
26 | 1 | 0.0021239 | 0.00053231 | 0 | 0 | 1 | 0.98342 | -0.31885 | 0.4 | 1 | 1.1 | 0.9
33 | 1 | 0.00075902 | 0.00019023 | 0 | 0 | 1 | 0.98143 | -0.3577 | 0.4 | 1 | 1.1 | 0.9
32 | 1 | 0.0045232 | 0.0011336 | 0 | 0 | 1 | 0.98096 | -0.36675 | 0.4 | 1 | 1.1 | 0.9
34 | 1 | 0 | 0 | 0 | 0 | 1 | 0.98087 | -0.36856 | 0.4 | 1 | 1.1 | 0.9
35 | 1 | 0.00079575 | 0.00019943 | 0 | 0 | 1 | 0.98053 | -0.37526 | 0.4 | 1 | 1.1 | 0.9
36 | 1 | 0.00075865 | 0.00019014 | 0 | 0 | 1 | 0.9808 | -0.36985 | 0.4 | 1 | 1.1 | 0.9
42 | 1 | 0.00079637 | 0.00019959 | 0 | 0 | 1 | 0.98039 | -0.37802 | 0.4 | 1 | 1.1 | 0.9
46 | 1 | 0 | 0 | 0 | 0 | 1 | 0.98076 | -0.37074 | 0.4 | 1 | 1.1 | 0.9
40 | 1 | 0.016341 | 0.0040956 | 0 | 0 | 1 | 0.97937 | -0.39797 | 0.4 | 1 | 1.1 | 0.9
47 | 1 | 0 | 0 | 0 | 0 | 1 | 0.98075 | -0.3709 | 0.4 | 1 | 1.1 | 0.9
44 | 1 | 0.00085093 | 0.00021326 | 0 | 0 | 1 | 0.98071 | -0.37167 | 0.4 | 1 | 1.1 | 0.9
39 | 1 | 0.006422 | 0.0016095 | 0 | 0 | 1 | 0.97936 | -0.39813 | 0.4 | 1 | 1.1 | 0.9
45 | 1 | 0.00085066 | 0.0002132 | 0 | 0 | 1 | 0.98071 | -0.37178 | 0.4 | 1 | 1.1 | 0.9
51 | 1 | 0.0006176 | 0.00015478 | 0 | 0 | 1 | 0.98067 | -0.37248 | 0.4 | 1 | 1.1 | 0.9
50 | 1 | 0.00061831 | 0.00015496 | 0 | 0 | 1 | 0.98066 | -0.37271 | 0.4 | 1 | 1.1 | 0.9
48 | 1 | 0.0006172 | 0.00015469 | 0 | 0 | 1 | 0.98065 | -0.37293 | 0.4 | 1 | 1.1 | 0.9
49 | 1 | 0.00061791 | 0.00015486 | 0 | 0 | 1 | 0.98065 | -0.37286 | 0.4 | 1 | 1.1 | 0.9

## generator_data
GEN_BUS | PG | QG | QMAX | QMIN | VG | MBASE | GEN_STATUS | PMAX | PMIN
13 | 0.54425 | 0.13876 | 10 | -10 | 1 | 100 | 1 | 10 | 0

## branch_data
F_BUS | T_BUS | BR_R | BR_X | BR_B | RATE_A | RATE_B | RATE_C | TAP | SHIFT | BR_STATUS | ANGMIN | ANGMAX | P_in | Q_in | P_out | Q_out
1 | 2 | 5.2888 | 3.3849 | 8.8814e-09 | 0 | 0 | 0 | 0 | 0 | 1 | -90 | 90 | -0.094314 | -0.023698 | 0.094839 | 0.024033
1 | 3 | 1.8485 | 1.183 | 3.1041e-09 | 0 | 0 | 0 | 0 | 0 | 1 | -90 | 90 | 0.087363 | 0.021956 | -0.087206 | -0.021856
2 | 4 | 4.9403 | 3.1618 | 8.2961e-09 | 0 | 0 | 0 | 0 | 0 | 1 | -90 | 90 | -0.094839 | -0.024033 | 0.095328 | 0.024346
4 | 5 | 5.7787 | 3.6984 | 9.704e-09 | 0 | 0 | 0 | 0 | 0 | 1 | -90 | 90 | -0.10029 | -0.025588 | 0.10092 | 0.025993
5 | 7 | 1.3178 | 0.8434 | 2.2129e-09 | 0 | 0 | 0 | 0 | 0 | 1 | -90 | 90 | -0.10092 | -0.025993 | 0.10107 | 0.026085
7 | 14 | 1.5581 | 0.99718 | 5.2329e-09 | 0 | 0 | 0 | 0 | 0 | 1 | -90 | 90 | -0.18334 | -0.046704 | 0.1839 | 0.047063
6 | 9 | 0.79406 | 0.5082 | 1.3334e-09 | 0 | 0 | 0 | 0 | 0 | 1 | -90 | 90 | -0.03508 | -0.008802 | 0.035091 | 0.0088086
6 | 20 | 1.7136 | 1.0967 | 2.8776e-09 | 0 | 0 | 0 | 0 | 0 | 1 | -90 | 90 | 0.03508 | 0.008802 | -0.035058 | -0.0087877
9 | 16 | 1.9224 | 1.2303 | 3.2282e-09 | 0 | 0 | 0 | 0 | 0 | 1 | -90 | 90 | -0.035091 | -0.0088086 | 0.035116 | 0.0088246
20 | 21 | 1.6057 | 1.0276 | 2.6963e-09 | 0 | 0 | 0 | 0 | 0 | 1 | -90 | 90 | 0.015773 | 0.0039545 | -0.015769 | -0.003952
14 | 13 | 0.0075851 | 0.0048545 | 3.8212e-11 | 0 | 0 | 0 | 0 | 0 | 1 | -90 | 90 | -0.20886 | -0.053319 | 0.20886 | 0.053321
8 | 11 | 0.58953 | 0.3773 | 1.98e-09 | 0 | 0 | 0 | 0 | 0 | 1 | -90 | 90 | -0.22549 | -0.057166 | 0.22581 | 0.057371
8 | 17 | 5.2179 | 3.3395 | 8.7623e-09 | 0 | 0 | 0 | 0 | 0 | 1 | -90 | 90 | 0.11405 | 0.029073 | -0.11332 | -0.028609
8 | 15 | 1.7535 | 1.1222 | 2.9445e-09 | 0 | 0 | 0 | 0 | 0 | 1 | -90 | 90 | 0.11144 | 0.028093 | -0.1112 | -0.027944
11 | 13 | 0.24884 | 0.15925 | 1.2536e-09 | 0 | 0 | 0 | 0 | 0 | 1 | -90 | 90 | -0.33509 | -0.08525 | 0.33538 | 0.08544
11 | 37 | 9.8139 | 6.2809 | 1.648e-08 | 0 | 0 | 0 | 0 | 0 | 1 | -90 | 90 | 0.10928 | 0.027879 | -0.10803 | -0.02708
17 | 19 | 2.8892 | 1.8491 | 4.8518e-09 | 0 | 0 | 0 | 0 | 0 | 1 | -90 | 90 | 0.054778 | 0.013901 | -0.054684 | -0.013841
17 | 53 | 1.1598 | 0.7423 | 1.9477e-09 | 0 | 0 | 0 | 0 | 0 | 1 | -90 | 90 | 0.058544 | 0.014708 | -0.058501 | -0.014681
15 | 16 | 2.7866 | 1.7834 | 4.6794e-09 | 0 | 0 | 0 | 0 | 0 | 1 | -90 | 90 | 0.065868 | 0.016582 | -0.065738 | -0.016499
37 | 38 | 6.8923 | 4.4111 | 1.1574e-08 | 0 | 0 | 0 | 0 | 0 | 1 | -90 | 90 | 0.015064 | 0.0037809 | -0.015047 | -0.0037711
19 | 18 | 1.7708 | 1.1333 | 2.9737e-09 | 0 | 0 | 0 | 0 | 0 | 1 | -90 | 90 | 0.054684 | 0.013841 | -0.054626 | -0.013804
53 | 52 | 2.0711 | 1.3255 | 3.478e-09 | 0 | 0 | 0 | 0 | 0 | 1 | -90 | 90 | 0.046924 | 0.011779 | -0.046874 | -0.011748
18 | 31 | 5.8096 | 3.7181 | 9.7559e-09 | 0 | 0 | 0 | 0 | 0 | 1 | -90 | 90 | 0.0019202 | 0.00048039 | -0.00192 | -0.00048119
18 | 30 | 2.1691 | 1.3882 | 3.6425e-09 | 0 | 0 | 0 | 0 | 0 | 1 | -90 | 90 | 0.052706 | 0.013324 | -0.05264 | -0.013282
30 | 25 | 2.172 | 1.3901 | 3.6474e-09 | 0 | 0 | 0 | 0 | 0 | 1 | -90 | 90 | 0.050479 | 0.012741 | -0.050419 | -0.012702
24 | 27 | 1.2806 | 0.81961 | 2.1505e-09 | 0 | 0 | 0 | 0 | 0 | 1 | -90 | 90 | 0.011591 | 0.0029059 | -0.011589 | -0.0029049
24 | 22 | 3.2795 | 2.0989 | 5.5072e-09 | 0 | 0 | 0 | 0 | 0 | 1 | -90 | 90 | -0.011591 | -0.0029059 | 0.011596 | 0.0029085
27 | 28 | 1.5334 | 0.98138 | 2.575e-09 | 0 | 0 | 0 | 0 | 0 | 1 | -90 | 90 | 0.0087786 | 0.0022005 | -0.0087773 | -0.0021999
22 | 23 | 1.0381 | 0.66438 | 1.7432e-09 | 0 | 0 | 0 | 0 | 0 | 1 | -90 | 90 | -0.012869 | -0.0032276 | 0.012871 | 0.0032286
29 | 28 | 1.6415 | 1.0506 | 2.7565e-09 | 0 | 0 | 0 | 0 | 0 | 1 | -90 | 90 | -0.0074278 | -0.0018616 | 0.0074288 | 0.0018619
25 | 23 | 0.94151 | 0.60257 | 1.581e-09 | 0 | 0 | 0 | 0 | 0 | 1 | -90 | 90 | 0.049737 | 0.012531 | -0.049711 | -0.012515
23 | 26 | 2.1743 | 1.3915 | 3.6512e-09 | 0 | 0 | 0 | 0 | 0 | 1 | -90 | 90 | 0.03684 | 0.0092865 | -0.036808 | -0.0092662
26 | 33 | 4.8608 | 3.1109 | 8.1626e-09 | 0 | 0 | 0 | 0 | 0 | 1 | -90 | 90 | 0.034684 | 0.0087339 | -0.03462 | -0.0086935
33 | 32 | 1.1546 | 0.73896 | 1.9389e-09 | 0 | 0 | 0 | 0 | 0 | 1 | -90 | 90 | 0.033861 | 0.0085033 | -0.033846 | -0.0084941
32 | 34 | 0.26635 | 0.17046 | 4.4727e-10 | 0 | 0 | 0 | 0 | 0 | 1 | -90 | 90 | 0.029323 | 0.0073605 | -0.02932 | -0.0073589
34 | 35 | 1.1865 | 0.75937 | 1.9925e-09 | 0 | 0 | 0 | 0 | 0 | 1 | -90 | 90 | 0.024388 | 0.006124 | -0.02438 | -0.0061192
34 | 36 | 1.1274 | 0.72151 | 1.8931e-09 | 0 | 0 | 0 | 0 | 0 | 1 | -90 | 90 | 0.0049321 | 0.0012348 | -0.0049317 | -0.0012348
35 | 42 | 0.50347 | 0.32222 | 8.4547e-10 | 0 | 0 | 0 | 0 | 0 | 1 | -90 | 90 | 0.023585 | 0.0059198 | -0.023582 | -0.0059179
36 | 46 | 0.91655 | 0.58659 | 1.5391e-09 | 0 | 0 | 0 | 0 | 0 | 1 | -90 | 90 | 0.0041731 | 0.0010447 | -0.0041729 | -0.0010447
42 | 40 | 3.7734 | 2.415 | 6.3365e-09 | 0 | 0 | 0 | 0 | 0 | 1 | -90 | 90 | 0.022785 | 0.0057183 | -0.022763 | -0.0057051
46 | 47 | 0.27727 | 0.17745 | 4.656e-10 | 0 | 0 | 0 | 0 | 0 | 1 | -90 | 90 | 0.0024713 | 0.0006187 | -0.0024712 | -0.00061873
46 | 44 | 2.3519 | 1.5052 | 3.9495e-09 | 0 | 0 | 0 | 0 | 0 | 1 | -90 | 90 | 0.0017017 | 0.00042604 | -0.0017016 | -0.00042637
40 | 39 | 0.10609 | 0.0679 | 1.7816e-10 | 0 | 0 | 0 | 0 | 0 | 1 | -90 | 90 | 0.006422 | 0.0016095 | -0.006422 | -0.0016095
47 | 51 | 2.7606 | 1.7668 | 4.6358e-09 | 0 | 0 | 0 | 0 | 0 | 1 | -90 | 90 | 0.0024712 | 0.00061873 | -0.002471 | -0.00061906
44 | 45 | 0.57299 | 0.36671 | 9.622e-10 | 0 | 0 | 0 | 0 | 0 | 1 | -90 | 90 | 0.00085066 | 0.00021311 | -0.00085066 | -0.0002132
51 | 50 | 0.52704 | 0.33731 | 8.8504e-10 | 0 | 0 | 0 | 0 | 0 | 1 | -90 | 90 | 0.0018534 | 0.00046427 | -0.0018534 | -0.00046435
50 | 49 | 0.52708 | 0.33733 | 8.851e-10 | 0 | 0 | 0 | 0 | 0 | 1 | -90 | 90 | 0.0012351 | 0.00030939 | -0.0012351 | -0.00030946
48 | 49 | 0.52682 | 0.33716 | 8.8467e-10 | 0 | 0 | 0 | 0 | 0 | 1 | -90 | 90 | -0.0006172 | -0.00015469 | 0.00061721 | 0.0001546