## bus_data
BUS_I | BUS_TYPE | Pd | Qd | Gs | Bs | area | Vm | Va | baseKV | zone | Vmax | Vmin
1 | 1 | 0.0059826 | 0.0014994 | 0 | 0 | 1 | 0.99555 | -0.084329 | 0.4 | 1 | 1.1 | 0.9
2 | 1 | 0.0015322 | 0.00038402 | 0 | 0 | 1 | 0.99434 | -0.10736 | 0.4 | 1 | 1.1 | 0.9
3 | 1 | 0.0031054 | 0.0007783 | 0 | 0 | 1 | 0.99747 | -0.047808 | 0.4 | 1 | 1.1 | 0.9
4 | 1 | 0.0022247 | 0.00055756 | 0 | 0 | 1 | 0.9919 | -0.1541 | 0.4 | 1 | 1.1 | 0.9
5 | 3 | 0.0031054 | 0.0007783 | 0 | 0 | 1 | 1 | 0 | 0.4 | 1 | 1.1 | 0.9
75 | 1 | 0 | 0 | 0 | 0 | 1 | 0.99073 | -0.17661 | 0.4 | 1 | 1.1 | 0.9
106 | 1 | 0.010359 | 0.0025961 | 0 | 0 | 1 | 0.99161 | -0.15975 | 0.4 | 1 | 1.1 | 0.9
98 | 1 | 0.0035222 | 0.00088274 | 0 | 0 | 1 | 0.9982 | -0.033928 | 0.4 | 1 | 1.1 | 0.9
113 | 1 | 0.0094649 | 0.0023721 | 0 | 0 | 1 | 0.98963 | -0.19765 | 0.4 | 1 | 1.1 | 0.9
43 | 1 | 0 | 0 | 0 | 0 | 1 | 0.99007 | -0.18926 | 0.4 | 1 | 1.1 | 0.9
99 | 1 | 0.0027269 | 0.00068342 | 0 | 0 | 1 | 0.99688 | -0.058954 | 0.4 | 1 | 1.1 | 0.9
6 | 1 | 0.003548 | 0.0008892 | 0 | 0 | 1 | 0.97888 | -0.40495 | 0.4 | 1 | 1.1 | 0.9
8 | 1 | 0 | 0 | 0 | 0 | 1 | 0.97894 | -0.40391 | 0.4 | 1 | 1.1 | 0.9
9 | 1 | 0 | 0 | 0 | 0 | 1 | 0.98001 | -0.38292 | 0.4 | 1 | 1.1 | 0.9
10 | 1 | 0.0080638 | 0.002021 | 0 | 0 | 1 | 0.97751 | -0.43189 | 0.4 | 1 | 1.1 | 0.9
49 | 1 | 0.0020577 | 0.0005157 | 0 | 0 | 1 | 0.98054 | -0.37267 | 0.4 | 1 | 1.1 | 0.9
46 | 1 | 0 | 0 | 0 | 0 | 1 | 0.97654 | -0.45081 | 0.4 | 1 | 1.1 | 0.9
50 | 1 | 0 | 0 | 0 | 0 | 1 | 0.98212 | -0.3418 | 0.4 | 1 | 1.1 | 0.9
48 | 1 | 0 | 0 | 0 | 0 | 1 | 0.97627 | -0.45614 | 0.4 | 1 | 1.1 | 0.9
44 | 1 | 0.0018319 | 0.00045913 | 0 | 0 | 1 | 0.9764 | -0.45368 | 0.4 | 1 | 1.1 | 0.9
11 | 1 | 0.0026812 | 0.00067196 | 0 | 0 | 1 | 0.98832 | -0.22329 | 0.4 | 1 | 1.1 | 0.9
12 | 1 | 0.0026047 | 0.0006528 | 0 | 0 | 1 | 0.98846 | -0.22051 | 0.4 | 1 | 1.1 | 0.9
13 | 1 | 0.0031438 | 0.00078791 | 0 | 0 | 1 | 0.9883 | -0.22359 | 0.4 | 1 | 1.1 | 0.9
14 | 1 | 0.0029697 | 0.00074428 | 0 | 0 | 1 | 0.98855 | -0.2188 | 0.4 | 1 | 1.1 | 0.9
15 | 1 | 0.0025473 | 0.0006384 | 0 | 0 | 1 | 0.98829 | -0.22374 | 0.4 | 1 | 1.1 | 0.9
30 | 1 | 0 | 0 | 0 | 0 | 1 | 0.98877 | -0.21447 | 0.4 | 1 | 1.1 | 0.9
31 | 1 | 0.002617 | 0.00065588 | 0 | 0 | 1 | 0.98902 | -0.2096 | 0.4 | 1 | 1.1 | 0.9
32 | 1 | 0.0023008 | 0.00057663 | 0 | 0 | 1 | 0.9887 | -0.21589 | 0.4 | 1 | 1.1 | 0.9
16 | 1 | 0.00080548 | 0.00020187 | 0 | 0 | 1 | 0.98356 | -0.31559 | 0.4 | 1 | 1.1 | 0.9
17 | 1 | 0.00080626 | 0.00020207 | 0 | 0 | 1 | 0.98356 | -0.31561 | 0.4 | 1 | 1.1 | 0.9
18 | 1 | 0 | 0 | 0 | 0 | 1 | 0.98362 | -0.31441 | 0.4 | 1 | 1.1 | 0.9
19 | 1 | 0.0012482 | 0.00031282 | 0 | 0 | 1 | 0.98354 | -0.316 | 0.4 | 1 | 1.1 | 0.9
20 | 1 | 0.0014575 | 0.00036529 | 0 | 0 | 1 | 0.98293 | -0.32781 | 0.4 | 1 | 1.1 | 0.9
21 | 1 | 0 | 0 | 0 | 0 | 1 | 0.9841 | -0.305 | 0.4 | 1 | 1.1 | 0.9
74 | 1 | 0.0017478 | 0.00043805 | 0 | 0 | 1 | 0.98351 | -0.31661 | 0.4 | 1 | 1.1 | 0.9
26 | 1 | 0 | 0 | 0 | 0 | 1 | 0.98272 | -0.33209 | 0.4 | 1 | 1.1 | 0.9
56 | 1 | 0.0031827 | 0.00079766 | 0 | 0 | 1 | 0.98491 | -0.28924 | 0.4 | 1 | 1.1 | 0.9
67 | 1 | 0.0024271 | 0.00060829 | 0 | 0 | 1 | 0.98379 | -0.31107 | 0.4 | 1 | 1.1 | 0.9
27 | 1 | 0.0022548 | 0.0005651 | 0 | 0 | 1 | 0.98264 | -0.33348 | 0.4 | 1 | 1.1 | 0.9
28 | 1 | 0.0017327 | 0.00043425 | 0 | 0 | 1 | 0.98262 | -0.33403 | 0.4 | 1 | 1.1 | 0.9
29 | 1 | 0.0013836 | 0.00034677 | 0 | 0 | 1 | 0.98246 | -0.33713 | 0.4 | 1 | 1.1 | 0.9
25 | 1 | 0 | 0 | 0 | 0 | 1 | 0.98684 | -0.25173 | 0.4 | 1 | 1.1 | 0.9
68 | 1 | 0 | 0 | 0 | 0 | 1 | 0.98341 | -0.31855 | 0.4 | 1 | 1.1 | 0.9
22 | 1 | 0.0019283 | 0.00048327 | 0 | 0 | 1 | 0.98671 | -0.25425 | 0.4 | 1 | 1.1 | 0.9
23 | 1 | 0.0027246 | 0.00068284 | 0 | 0 | 1 | 0.98663 | -0.25578 | 0.4 | 1 | 1.1 | 0.9
24 | 1 | 0.0022273 | 0.00055821 | 0 | 0 | 1 | 0.98672 | -0.254 | 0.4 | 1 | 1.1 | 0.9
42 | 1 | 0.0030225 | 0.0007575 | 0 | 0 | 1 | 0.98972 | -0.19609 | 0.4 | 1 | 1.1 | 0.9
64 | 1 | 0.002175 | 0.00054512 | 0 | 0 | 1 | 0.9825 | -0.33636 | 0.4 | 1 | 1.1 | 0.9
40 | 1 | 0.002645 | 0.00066291 | 0 | 0 | 1 | 0.98211 | -0.34394 | 0.4 | 1 | 1.1 | 0.9
65 | 1 | 0.0036026 | 0.00090291 | 0 | 0 | 1 | 0.98246 | -0.33706 | 0.4 | 1 | 1.1 | 0.9
38 | 1 | 0.0032979 | 0.00082653 | 0 | 0 | 1 | 0.98204 | -0.34531 | 0.4 | 1 | 1.1 | 0.9
76 | 1 | 0.0038195 | 0.00095727 | 0 | 0 | 1 | 0.98866 | -0.21663 | 0.4 | 1 | 1.1 | 0.9
33 | 1 | 0.0020102 | 0.00050379 | 0 | 0 | 1 | 0.97377 | -0.5053 | 0.4 | 1 | 1.1 | 0.9
34 | 1 | 0.0020089 | 0.00050349 | 0 | 0 | 1 | 0.97365 | -0.50777 | 0.4 | 1 | 1.1 | 0.9
35 | 1 | 0.001245 | 0.00031203 | 0 | 0 | 1 | 0.97395 | -0.50187 | 0.4 | 1 | 1.1 | 0.9
36 | 1 | 0.0020089 | 0.00050349 | 0 | 0 | 1 | 0.97354 | -0.50999 | 0.4 | 1 | 1.1 | 0.9
37 | 1 | 0.0012657 | 0.00031721 | 0 | 0 | 1 | 0.97443 | -0.49246 | 0.4 | 1 | 1.1 | 0.9
62 | 1 | 0.0020089 | 0.00050349 | 0 | 0 | 1 | 0.97344 | -0.51197 | 0.4 | 1 | 1.1 | 0.9
57 | 1 | 0 | 0 | 0 | 0 | 1 | 0.97472 | -0.48662 | 0.4 | 1 | 1.1 | 0.9
60 | 1 | 0.0012427 | 0.00031146 | 0 | 0 | 1 | 0.97323 | -0.51613 | 0.4 | 1 | 1.1 | 0.9
58 | 1 | 0 | 0 | 0 | 0 | 1 | 0.97437 | -0.49349 | 0.4 | 1 | 1.1 | 0.9
59 | 1 | 0.0052991 | 0.0013281 | 0 | 0 | 1 | 0.975 | -0.48109 | 0.4 | 1 | 1.1 | 0.9
39 | 1 | 0.00081722 | 0.00020481 | 0 | 0 | 1 | 0.98197 | -0.34673 | 0.4 | 1 | 1.1 | 0.9
41 | 1 | 0 | 0 | 0 | 0 | 1 | 0.98195 | -0.34711 | 0.4 | 1 | 1.1 | 0.9
53 | 1 | 0.0039606 | 0.00099261 | 0 | 0 | 1 | 0.98181 | -0.34989 | 0.4 | 1 | 1.1 | 0.9
54 | 1 | 0.0027828 | 0.00069743 | 0 | 0 | 1 | 0.9819 | -0.348 | 0.4 | 1 | 1.1 | 0.9
55 | 1 | 0.0034618 | 0.0008676 | 0 | 0 | 1 | 0.98174 | -0.35126 | 0.4 | 1 | 1.1 | 0.9
45 | 1 | 0.0018336 | 0.00045954 | 0 | 0 | 1 | 0.97635 | -0.45459 | 0.4 | 1 | 1.1 | 0.9
47 | 1 | 0.001832 | 0.00045913 | 0 | 0 | 1 | 0.97632 | -0.45523 | 0.4 | 1 | 1.1 | 0.9
70 | 1 | 0.0018779 | 0.00047065 | 0 | 0 | 1 | 0.97626 | -0.45642 | 0.4 | 1 | 1.1 | 0.9
66 | 1 | 0.0042166 | 0.0010568 | 0 | 0 | 1 | 0.97554 | -0.47047 | 0.4 | 1 | 1.1 | 0.9
71 | 1 | 0.0018777 | 0.00047061 | 0 | 0 | 1 | 0.97625 | -0.45663 | 0.4 | 1 | 1.1 | 0.9
51 | 1 | 0 | 0 | 0 | 0 | 1 | 0.98311 | -0.32276 | 0.4 | 1 | 1.1 | 0.9
52 | 1 | 0.0020567 | 0.00051545 | 0 | 0 | 1 | 0.98209 | -0.34254 | 0.4 | 1 | 1.1 | 0.9
127 | 1 | 0.0016315 | 0.00040889 | 0 | 0 | 1 | 0.98458 | -0.2942 | 0.4 | 1 | 1.1 | 0.9
108 | 1 | 0.002157 | 0.0005406 | 0 | 0 | 1 | 0.98814 | -0.22569 | 0.4 | 1 | 1.1 | 0.9
82 | 1 | 0 | 0 | 0 | 0 | 1 | 0.97413 | -0.49824 | 0.4 | 1 | 1.1 | 0.9
79 | 1 | 0.00080008 | 0.00020052 | 0 | 0 | 1 | 0.97421 | -0.4968 | 0.4 | 1 | 1.1 | 0.9
81 | 1 | 0 | 0 | 0 | 0 | 1 | 0.97399 | -0.50107 | 0.4 | 1 | 1.1 | 0.9
137 | 1 | 0.0052047 | 0.0013044 | 0 | 0 | 1 | 0.97398 | -0.50137 | 0.4 | 1 | 1.1 | 0.9
80 | 1 | 0.0061406 | 0.001539 | 0 | 0 | 1 | 0.97403 | -0.50028 | 0.4 | 1 | 1.1 | 0.9
138 | 1 | 0.0054613 | 0.0013687 | 0 | 0 | 1 | 0.9741 | -0.49896 | 0.4 | 1 | 1.1 | 0.9
61 | 1 | 0.0042209 | 0.0010578 | 0 | 0 | 1 | 0.973 | -0.52059 | 0.4 | 1 | 1.1 | 0.9
63 | 1 | 0.0083597 | 0.0020951 | 0 | 0 | 1 | 0.97294 | -0.52185 | 0.4 | 1 | 1.1 | 0.9
69 | 1 | 0 | 0 | 0 | 0 | 1 | 0.98321 | -0.32244 | 0.4 | 1 | 1.1 | 0.9
72 | 1 | 0.0038714 | 0.00097026 | 0 | 0 | 1 | 0.98309 | -0.32474 | 0.4 | 1 | 1.1 | 0.9
73 | 1 | 0.0030147 | 0.00075556 | 0 | 0 | 1 | 0.98304 | -0.32569 | 0.4 | 1 | 1.1 | 0.9
114 | 1 | 0.003407 | 0.00085388 | 0 | 0 | 1 | 0.98829 | -0.22341 | 0.4 | 1 | 1.1 | 0.9
77 | 1 | 0.0048088 | 0.0012052 | 0 | 0 | 1 | 0.98644 | -0.25898 | 0.4 | 1 | 1.1 | 0.9
78 | 1 | 0.0033143 | 0.00083063 | 0 | 0 | 1 | 0.9864 | -0.25982 | 0.4 | 1 | 1.1 | 0.9
104 | 1 | 0.0036011 | 0.00090252 | 0 | 0 | 1 | 0.98663 | -0.25529 | 0.4 | 1 | 1.1 | 0.9
115 | 1 | 0.0057657 | 0.001445 | 0 | 0 | 1 | 0.98821 | -0.22489 | 0.4 | 1 | 1.1 | 0.9
102 | 1 | 0.0013515 | 0.00033873 | 0 | 0 | 1 | 0.98573 | -0.27263 | 0.4 | 1 | 1.1 | 0.9
84 | 1 | 0.0007728 | 0.00019368 | 0 | 0 | 1 | 0.97109 | -0.55856 | 0.4 | 1 | 1.1 | 0.9
85 | 1 | 0.002797 | 0.000701 | 0 | 0 | 1 | 0.97108 | -0.55874 | 0.4 | 1 | 1.1 | 0.9
132 | 1 | 0.0056356 | 0.0014124 | 0 | 0 | 1 | 0.97126 | -0.55519 | 0.4 | 1 | 1.1 | 0.9
130 | 1 | 0.002118 | 0.00053082 | 0 | 0 | 1 | 0.9714 | -0.55228 | 0.4 | 1 | 1.1 | 0.9
86 | 1 | 0.0020944 | 0.0005249 | 0 | 0 | 1 | 0.97836 | -0.41553 | 0.4 | 1 | 1.1 | 0.9
87 | 1 | 0 | 0 | 0 | 0 | 1 | 0.97838 | -0.4151 | 0.4 | 1 | 1.1 | 0.9
117 | 1 | 0.0016071 | 0.00040278 | 0 | 0 | 1 | 0.98024 | -0.37889 | 0.4 | 1 | 1.1 | 0.9
128 | 1 | 0.0027129 | 0.00067991 | 0 | 0 | 1 | 0.9774 | -0.43424 | 0.4 | 1 | 1.1 | 0.9
116 | 1 | 0.0015551 | 0.00038974 | 0 | 0 | 1 | 0.98181 | -0.34833 | 0.4 | 1 | 1.1 | 0.9
92 | 1 | 0.0039338 | 0.0009859 | 0 | 0 | 1 | 0.97653 | -0.45131 | 0.4 | 1 | 1.1 | 0.9
88 | 1 | 0.0026525 | 0.00066477 | 0 | 0 | 1 | 0.97468 | -0.48775 | 0.4 | 1 | 1.1 | 0.9
89 | 1 | 0.0026456 | 0.00066306 | 0 | 0 | 1 | 0.97374 | -0.50611 | 0.4 | 1 | 1.1 | 0.9
90 | 1 | 0.0036932 | 0.00092561 | 0 | 0 | 1 | 0.97595 | -0.46276 | 0.4 | 1 | 1.1 | 0.9
91 | 1 | 0.0022458 | 0.00056285 | 0 | 0 | 1 | 0.97258 | -0.52905 | 0.4 | 1 | 1.1 | 0.9
133 | 1 | 0 | 0 | 0 | 0 | 1 | 0.97211 | -0.53827 | 0.4 | 1 | 1.1 | 0.9
125 | 1 | 0.0036446 | 0.00091343 | 0 | 0 | 1 | 0.97122 | -0.55589 | 0.4 | 1 | 1.1 | 0.9
131 | 1 | 0.0028092 | 0.00070405 | 0 | 0 | 1 | 0.97184 | -0.54371 | 0.4 | 1 | 1.1 | 0.9
93 | 1 | 0.0039256 | 0.00098384 | 0 | 0 | 1 | 0.99277 | -0.13715 | 0.4 | 1 | 1.1 | 0.9
94 | 1 | 0.0028621 | 0.00071731 | 0 | 0 | 1 | 0.99134 | -0.16443 | 0.4 | 1 | 1.1 | 0.9
95 | 1 | 0.0023044 | 0.00057754 | 0 | 0 | 1 | 0.99278 | -0.1369 | 0.4 | 1 | 1.1 | 0.9
96 | 1 | 0.0025941 | 0.00065015 | 0 | 0 | 1 | 0.99129 | -0.16538 | 0.4 | 1 | 1.1 | 0.9
97 | 1 | 0.0022043 | 0.00055246 | 0 | 0 | 1 | 0.99295 | -0.13361 | 0.4 | 1 | 1.1 | 0.9
107 | 1 | 0.011989 | 0.0030048 | 0 | 0 | 1 | 0.98898 | -0.20954 | 0.4 | 1 | 1.1 | 0.9
122 | 1 | 0.0027897 | 0.00069916 | 0 | 0 | 1 | 0.99376 | -0.11814 | 0.4 | 1 | 1.1 | 0.9
123 | 1 | 0.004102 | 0.0010281 | 0 | 0 | 1 | 0.99404 | -0.11279 | 0.4 | 1 | 1.1 | 0.9
100 | 1 | 0.0033437 | 0.000838 | 0 | 0 | 1 | 0.99669 | -0.062559 | 0.4 | 1 | 1.1 | 0.9
101 | 1 | 0.0036857 | 0.00092372 | 0 | 0 | 1 | 0.98521 | -0.28258 | 0.4 | 1 | 1.1 | 0.9
103 | 1 | 0.0049477 | 0.00124 | 0 | 0 | 1 | 0.98307 | -0.32392 | 0.4 | 1 | 1.1 | 0.9
105 | 1 | 0 | 0 | 0 | 0 | 1 | 0.98297 | -0.3259 | 0.4 | 1 | 1.1 | 0.9
135 | 1 | 0.00021058 | 5.2776e-05 | 0 | 0 | 1 | 0.98194 | -0.34607 | 0.4 | 1 | 1.1 | 0.9
118 | 1 | 0.0016288 | 0.00040821 | 0 | 0 | 1 | 0.98174 | -0.35006 | 0.4 | 1 | 1.1 | 0.9
119 | 1 | 0.0017224 | 0.00043166 | 0 | 0 | 1 | 0.98179 | -0.3491 | 0.4 | 1 | 1.1 | 0.9
121 | 1 | 0.00078829 | 0.00019756 | 0 | 0 | 1 | 0.9818 | -0.34891 | 0.4 | 1 | 1.1 | 0.9
134 | 1 | 0.00078929 | 0.00019781 | 0 | 0 | 1 | 0.9819 | -0.34685 | 0.4 | 1 | 1.1 | 0.9
109 | 1 | 0.0024446 | 0.00061268 | 0 | 0 | 1 | 0.97061 | -0.56797 | 0.4 | 1 | 1.1 | 0.9
110 | 1 | 0.0013134 | 0.00032918 | 0 | 0 | 1 | 0.97064 | -0.56743 | 0.4 | 1 | 1.1 | 0.9
112 | 1 | 0.0026394 | 0.00066149 | 0 | 0 | 1 | 0.97067 | -0.56668 | 0.4 | 1 | 1.1 | 0.9
124 | 1 | 0 | 0 | 0 | 0 | 1 | 0.971 | -0.56015 | 0.4 | 1 | 1.1 | 0.9
126 | 1 | 0.0029866 | 0.0007485 | 0 | 0 | 1 | 0.97086 | -0.56302 | 0.4 | 1 | 1.1 | 0.9
136 | 1 | 0.0075898 | 0.0019022 | 0 | 0 | 1 | 0.9707 | -0.5661 | 0.4 | 1 | 1.1 | 0.9
129 | 1 | 0.0026805 | 0.00067181 | 0 | 0 | 1 | 0.97149 | -0.55066 | 0.4 | 1 | 1.1 | 0.9

## generator_data
GEN_BUS | PG | QG | QMAX | QMIN | VG | MBASE | GEN_STATUS | PMAX | PMIN
5 | 0.33971 | 0.087228 | 10 | -10 | 1 | 100 | 1 | 10 | 0

## branch_data
F_BUS | T_BUS | BR_R | BR_X | BR_B | RATE_A | RATE_B | RATE_C | TAP | SHIFT | BR_STATUS | ANGMIN | ANGMAX | P_in | Q_in | P_out | Q_out
1 | 2 | 0.51224 | 0.32783 | 1.7204e-09 | 0 | 0 | 0 | 0 | 0 | 1 | -90 | 90 | 0.20192 | 0.05155 | -0.2017 | -0.051407
1 | 3 | 0.79111 | 0.50631 | 2.657e-09 | 0 | 0 | 0 | 0 | 0 | 1 | -90 | 90 | -0.2079 | -0.05305 | 0.20827 | 0.053285
2 | 4 | 1.0437 | 0.66798 | 3.5054e-09 | 0 | 0 | 0 | 0 | 0 | 1 | -90 | 90 | 0.20016 | 0.051023 | -0.19971 | -0.050735
3 | 5 | 1.0248 | 0.65586 | 3.4417e-09 | 0 | 0 | 0 | 0 | 0 | 1 | -90 | 90 | -0.21138 | -0.054063 | 0.21187 | 0.054376
4 | 75 | 0.53492 | 0.34235 | 1.7966e-09 | 0 | 0 | 0 | 0 | 0 | 1 | -90 | 90 | 0.18713 | 0.04758 | -0.18692 | -0.04745
4 | 106 | 2.4079 | 1.5411 | 4.0435e-09 | 0 | 0 | 0 | 0 | 0 | 1 | -90 | 90 | 0.010361 | 0.0025975 | -0.010359 | -0.0025961
5 | 98 | 1.2377 | 0.79215 | 2.0785e-09 | 0 | 0 | 0 | 0 | 0 | 1 | -90 | 90 | 0.12473 | 0.032074 | -0.12453 | -0.031943
75 | 113 | 0.87176 | 0.55793 | 2.9278e-09 | 0 | 0 | 0 | 0 | 0 | 1 | -90 | 90 | 0.10724 | 0.027325 | -0.10713 | -0.027256
75 | 43 | 0.70172 | 0.4491 | 1.1784e-09 | 0 | 0 | 0 | 0 | 0 | 1 | -90 | 90 | 0.079684 | 0.020125 | -0.079636 | -0.020095
98 | 99 | 0.93706 | 0.59972 | 1.5736e-09 | 0 | 0 | 0 | 0 | 0 | 1 | -90 | 90 | 0.12101 | 0.03106 | -0.12086 | -0.030966
113 | 114 | 1.1688 | 0.748 | 3.9253e-09 | 0 | 0 | 0 | 0 | 0 | 1 | -90 | 90 | 0.097667 | 0.024884 | -0.097546 | -0.024807
43 | 42 | 1.167 | 0.74688 | 1.9597e-09 | 0 | 0 | 0 | 0 | 0 | 1 | -90 | 90 | 0.025739 | 0.0064621 | -0.025731 | -0.006457
43 | 25 | 5.1063 | 3.268 | 8.5749e-09 | 0 | 0 | 0 | 0 | 0 | 1 | -90 | 90 | 0.053896 | 0.013632 | -0.053735 | -0.01353
99 | 100 | 0.13795 | 0.088288 | 2.3166e-10 | 0 | 0 | 0 | 0 | 0 | 1 | -90 | 90 | 0.11813 | 0.030283 | -0.11811 | -0.030269
6 | 8 | 1.2609 | 0.80701 | 2.1175e-09 | 0 | 0 | 0 | 0 | 0 | 1 | -90 | 90 | -0.0035479 | -0.00088923 | 0.0035481 | 0.00088914
8 | 9 | 1.2473 | 0.7983 | 2.0946e-09 | 0 | 0 | 0 | 0 | 0 | 1 | -90 | 90 | -0.072633 | -0.018307 | 0.072706 | 0.018354
8 | 10 | 1.7442 | 1.1163 | 2.929e-09 | 0 | 0 | 0 | 0 | 0 | 1 | -90 | 90 | 0.069085 | 0.017418 | -0.068993 | -0.017359
9 | 49 | 0.60971 | 0.39021 | 1.0239e-09 | 0 | 0 | 0 | 0 | 0 | 1 | -90 | 90 | -0.072707 | -0.018354 | 0.072742 | 0.018376
10 | 46 | 1.332 | 0.85246 | 2.2367e-09 | 0 | 0 | 0 | 0 | 0 | 1 | -90 | 90 | 0.060929 | 0.015338 | -0.060874 | -0.015303
49 | 50 | 1.7906 | 1.146 | 3.0068e-09 | 0 | 0 | 0 | 0 | 0 | 1 | -90 | 90 | -0.0748 | -0.018892 | 0.074911 | 0.018963
46 | 48 | 0.44281 | 0.2834 | 7.436e-10 | 0 | 0 | 0 | 0 | 0 | 1 | -90 | 90 | 0.051619 | 0.012984 | -0.051606 | -0.012975
46 | 44 | 1.3291 | 0.8506 | 2.2319e-09 | 0 | 0 | 0 | 0 | 0 | 1 | -90 | 90 | 0.009255 | 0.0023197 | -0.0092537 | -0.0023191
50 | 51 | 1.0775 | 0.6896 | 1.8094e-09 | 0 | 0 | 0 | 0 | 0 | 1 | -90 | 90 | -0.076968 | -0.019478 | 0.077038 | 0.019523
50 | 52 | 1.563 | 1.0003 | 2.6246e-09 | 0 | 0 | 0 | 0 | 0 | 1 | -90 | 90 | 0.0020567 | 0.00051525 | -0.0020566 | -0.00051545
48 | 66 | 1.1874 | 0.75991 | 1.9939e-09 | 0 | 0 | 0 | 0 | 0 | 1 | -90 | 90 | 0.051606 | 0.012975 | -0.051571 | -0.012953
44 | 45 | 0.52391 | 0.3353 | 8.7979e-10 | 0 | 0 | 0 | 0 | 0 | 1 | -90 | 90 | 0.0074218 | 0.00186 | -0.0074215 | -0.0018599
11 | 12 | 1.4524 | 0.92952 | 2.4389e-09 | 0 | 0 | 0 | 0 | 0 | 1 | -90 | 90 | -0.0083723 | -0.0020983 | 0.0083734 | 0.0020987
11 | 13 | 0.23433 | 0.14997 | 3.9351e-10 | 0 | 0 | 0 | 0 | 0 | 1 | -90 | 90 | 0.0056912 | 0.0014263 | -0.0056911 | -0.0014263
12 | 14 | 0.68043 | 0.43547 | 1.1426e-09 | 0 | 0 | 0 | 0 | 0 | 1 | -90 | 90 | -0.010978 | -0.0027515 | 0.010979 | 0.002752
13 | 15 | 0.24989 | 0.15993 | 4.1963e-10 | 0 | 0 | 0 | 0 | 0 | 1 | -90 | 90 | 0.0025473 | 0.00063838 | -0.0025473 | -0.00063841
14 | 30 | 1.3602 | 0.87054 | 2.2842e-09 | 0 | 0 | 0 | 0 | 0 | 1 | -90 | 90 | -0.013949 | -0.0034963 | 0.013952 | 0.0034979
30 | 31 | 1.0653 | 0.68176 | 1.7888e-09 | 0 | 0 | 0 | 0 | 0 | 1 | -90 | 90 | -0.020072 | -0.0050318 | 0.020077 | 0.0050347
30 | 32 | 1.0144 | 0.64923 | 1.7035e-09 | 0 | 0 | 0 | 0 | 0 | 1 | -90 | 90 | 0.0061208 | 0.0015339 | -0.0061204 | -0.0015338
31 | 42 | 2.6117 | 1.6715 | 4.3857e-09 | 0 | 0 | 0 | 0 | 0 | 1 | -90 | 90 | -0.022694 | -0.0056905 | 0.022709 | 0.0056995
32 | 76 | 0.84745 | 0.54237 | 1.4231e-09 | 0 | 0 | 0 | 0 | 0 | 1 | -90 | 90 | 0.0038197 | 0.00095722 | -0.0038195 | -0.00095727
16 | 17 | 0.022821 | 0.014605 | 3.8322e-11 | 0 | 0 | 0 | 0 | 0 | 1 | -90 | 90 | 0.0038023 | 0.00095267 | -0.0038023 | -0.00095267
16 | 18 | 1.1067 | 0.7083 | 1.8585e-09 | 0 | 0 | 0 | 0 | 0 | 1 | -90 | 90 | -0.0046078 | -0.0011545 | 0.0046081 | 0.0011545
17 | 19 | 0.56711 | 0.36295 | 9.5232e-10 | 0 | 0 | 0 | 0 | 0 | 1 | -90 | 90 | 0.0029961 | 0.0007506 | -0.002996 | -0.00075066
18 | 20 | 1.9628 | 1.2562 | 3.2961e-09 | 0 | 0 | 0 | 0 | 0 | 1 | -90 | 90 | 0.029611 | 0.0074337 | -0.029592 | -0.0074219
18 | 21 | 1.1948 | 0.76465 | 2.0063e-09 | 0 | 0 | 0 | 0 | 0 | 1 | -90 | 90 | -0.034219 | -0.0085882 | 0.034234 | 0.0085979
19 | 74 | 1.5172 | 0.97104 | 2.5479e-09 | 0 | 0 | 0 | 0 | 0 | 1 | -90 | 90 | 0.0017479 | 0.00043784 | -0.0017478 | -0.00043805
20 | 26 | 0.65889 | 0.42169 | 1.1065e-09 | 0 | 0 | 0 | 0 | 0 | 1 | -90 | 90 | 0.028134 | 0.0070566 | -0.028128 | -0.0070531
21 | 56 | 1.5735 | 1.007 | 2.6423e-09 | 0 | 0 | 0 | 0 | 0 | 1 | -90 | 90 | -0.043555 | -0.010935 | 0.043587 | 0.010955
21 | 67 | 2.827 | 1.8093 | 4.7473e-09 | 0 | 0 | 0 | 0 | 0 | 1 | -90 | 90 | 0.0093205 | 0.0023367 | -0.0093178 | -0.0023355
26 | 27 | 2.6764 | 1.7129 | 4.4944e-09 | 0 | 0 | 0 | 0 | 0 | 1 | -90 | 90 | 0.0022549 | 0.00056476 | -0.0022547 | -0.0005651
26 | 28 | 1.1191 | 0.71623 | 1.8793e-09 | 0 | 0 | 0 | 0 | 0 | 1 | -90 | 90 | 0.0075117 | 0.0018826 | -0.0075111 | -0.0018824
26 | 29 | 1.1881 | 0.7604 | 1.9952e-09 | 0 | 0 | 0 | 0 | 0 | 1 | -90 | 90 | 0.018362 | 0.0046057 | -0.018357 | -0.0046031
56 | 25 | 3.5003 | 2.2402 | 5.8779e-09 | 0 | 0 | 0 | 0 | 0 | 1 | -90 | 90 | -0.04677 | -0.011753 | 0.046854 | 0.011806
67 | 68 | 4.7109 | 3.015 | 7.9109e-09 | 0 | 0 | 0 | 0 | 0 | 1 | -90 | 90 | 0.0068907 | 0.0017272 | -0.0068882 | -0.0017264
28 | 64 | 1.7439 | 1.1161 | 2.9285e-09 | 0 | 0 | 0 | 0 | 0 | 1 | -90 | 90 | 0.0057784 | 0.0014481 | -0.0057777 | -0.001448
29 | 40 | 1.7362 | 1.1111 | 2.9155e-09 | 0 | 0 | 0 | 0 | 0 | 1 | -90 | 90 | 0.016974 | 0.0042563 | -0.016968 | -0.004253
25 | 24 | 1.4392 | 0.92109 | 2.4168e-09 | 0 | 0 | 0 | 0 | 0 | 1 | -90 | 90 | 0.0068811 | 0.0017243 | -0.0068803 | -0.0017241
68 | 69 | 2.4462 | 1.5655 | 4.1078e-09 | 0 | 0 | 0 | 0 | 0 | 1 | -90 | 90 | 0.0068882 | 0.0017264 | -0.006887 | -0.001726
22 | 23 | 2.4552 | 1.5713 | 4.123e-09 | 0 | 0 | 0 | 0 | 0 | 1 | -90 | 90 | 0.0027248 | 0.00068257 | -0.0027246 | -0.00068285
22 | 24 | 0.23809 | 0.15238 | 3.9983e-10 | 0 | 0 | 0 | 0 | 0 | 1 | -90 | 90 | -0.004653 | -0.0011658 | 0.0046531 | 0.0011658
64 | 65 | 0.84403 | 0.54018 | 1.4174e-09 | 0 | 0 | 0 | 0 | 0 | 1 | -90 | 90 | 0.0036027 | 0.00090286 | -0.0036026 | -0.00090292
40 | 38 | 0.41484 | 0.2655 | 6.9663e-10 | 0 | 0 | 0 | 0 | 0 | 1 | -90 | 90 | 0.014323 | 0.0035901 | -0.014322 | -0.0035896
38 | 39 | 0.55772 | 0.35694 | 9.3657e-10 | 0 | 0 | 0 | 0 | 0 | 1 | -90 | 90 | 0.011024 | 0.002763 | -0.011024 | -0.0027627
33 | 34 | 0.5288 | 0.33843 | 8.88e-10 | 0 | 0 | 0 | 0 | 0 | 1 | -90 | 90 | 0.019861 | 0.0049817 | -0.019859 | -0.0049803
33 | 35 | 0.66834 | 0.42774 | 1.1223e-09 | 0 | 0 | 0 | 0 | 0 | 1 | -90 | 90 | -0.021871 | -0.0054855 | 0.021875 | 0.0054877
34 | 36 | 0.52868 | 0.33835 | 8.8779e-10 | 0 | 0 | 0 | 0 | 0 | 1 | -90 | 90 | 0.01785 | 0.0044768 | -0.017848 | -0.0044757
35 | 37 | 1.732 | 1.1085 | 2.9085e-09 | 0 | 0 | 0 | 0 | 0 | 1 | -90 | 90 | -0.02312 | -0.0057997 | 0.02313 | 0.0058061
36 | 62 | 0.52868 | 0.33835 | 8.8779e-10 | 0 | 0 | 0 | 0 | 0 | 1 | -90 | 90 | 0.015839 | 0.0039722 | -0.015838 | -0.0039713
37 | 57 | 1.0193 | 0.65238 | 1.7118e-09 | 0 | 0 | 0 | 0 | 0 | 1 | -90 | 90 | -0.024396 | -0.0061233 | 0.024403 | 0.0061275
62 | 60 | 1.2799 | 0.81912 | 2.1493e-09 | 0 | 0 | 0 | 0 | 0 | 1 | -90 | 90 | 0.013829 | 0.0034678 | -0.013826 | -0.0034663
57 | 58 | 1.6608 | 1.0629 | 2.7889e-09 | 0 | 0 | 0 | 0 | 0 | 1 | -90 | 90 | 0.017617 | 0.0044185 | -0.017612 | -0.0044151
57 | 59 | 0.56134 | 0.35926 | 9.4264e-10 | 0 | 0 | 0 | 0 | 0 | 1 | -90 | 90 | -0.04202 | -0.010546 | 0.042031 | 0.010553
60 | 61 | 1.5047 | 0.96301 | 2.5268e-09 | 0 | 0 | 0 | 0 | 0 | 1 | -90 | 90 | 0.012583 | 0.0031548 | -0.012581 | -0.0031533
58 | 82 | 3.6966 | 2.3658 | 6.2076e-09 | 0 | 0 | 0 | 0 | 0 | 1 | -90 | 90 | 0.0054626 | 0.001369 | -0.0054614 | -0.0013688
58 | 79 | 1.1578 | 0.74098 | 1.9442e-09 | 0 | 0 | 0 | 0 | 0 | 1 | -90 | 90 | 0.012149 | 0.0030461 | -0.012147 | -0.0030451
59 | 66 | 0.95813 | 0.61321 | 1.609e-09 | 0 | 0 | 0 | 0 | 0 | 1 | -90 | 90 | -0.04733 | -0.011881 | 0.047354 | 0.011896
39 | 41 | 0.15931 | 0.10196 | 2.6752e-10 | 0 | 0 | 0 | 0 | 0 | 1 | -90 | 90 | 0.010206 | 0.0025578 | -0.010206 | -0.0025578
41 | 53 | 1.6174 | 1.0352 | 2.7161e-09 | 0 | 0 | 0 | 0 | 0 | 1 | -90 | 90 | 0.0074235 | 0.0018605 | -0.0074225 | -0.0018601
41 | 54 | 1.3853 | 0.8866 | 2.3263e-09 | 0 | 0 | 0 | 0 | 0 | 1 | -90 | 90 | 0.0027829 | 0.00069729 | -0.0027827 | -0.00069744
53 | 55 | 1.7128 | 1.0962 | 2.8763e-09 | 0 | 0 | 0 | 0 | 0 | 1 | -90 | 90 | 0.0034619 | 0.00086748 | -0.0034617 | -0.00086761
45 | 47 | 0.48475 | 0.31024 | 8.1403e-10 | 0 | 0 | 0 | 0 | 0 | 1 | -90 | 90 | 0.0055879 | 0.0014003 | -0.0055877 | -0.0014003
47 | 70 | 1.3527 | 0.86575 | 2.2716e-09 | 0 | 0 | 0 | 0 | 0 | 1 | -90 | 90 | 0.0037558 | 0.00094114 | -0.0037556 | -0.00094122
70 | 71 | 0.47196 | 0.30205 | 7.9254e-10 | 0 | 0 | 0 | 0 | 0 | 1 | -90 | 90 | 0.0018777 | 0.00047056 | -0.0018777 | -0.00047062
51 | 127 | 1.6201 | 1.0368 | 2.7205e-09 | 0 | 0 | 0 | 0 | 0 | 1 | -90 | 90 | -0.077038 | -0.019523 | 0.077144 | 0.01959
127 | 108 | 3.8247 | 2.4478 | 6.4227e-09 | 0 | 0 | 0 | 0 | 0 | 1 | -90 | 90 | -0.078775 | -0.019999 | 0.079036 | 0.020165
108 | 107 | 0.88079 | 0.5637 | 1.4791e-09 | 0 | 0 | 0 | 0 | 0 | 1 | -90 | 90 | -0.081193 | -0.020706 | 0.081256 | 0.020746
82 | 138 | 0.5607 | 0.35885 | 9.4157e-10 | 0 | 0 | 0 | 0 | 0 | 1 | -90 | 90 | 0.0054614 | 0.0013688 | -0.0054612 | -0.0013688
79 | 80 | 1.3064 | 0.83609 | 2.1938e-09 | 0 | 0 | 0 | 0 | 0 | 1 | -90 | 90 | 0.011347 | 0.0028445 | -0.011345 | -0.0028435
81 | 137 | 0.23875 | 0.1528 | 4.0093e-10 | 0 | 0 | 0 | 0 | 0 | 1 | -90 | 90 | 0.0052046 | 0.0013045 | -0.0052045 | -0.0013045
81 | 80 | 0.64562 | 0.4132 | 1.0842e-09 | 0 | 0 | 0 | 0 | 0 | 1 | -90 | 90 | -0.0052046 | -0.0013045 | 0.0052048 | 0.0013045
61 | 63 | 0.63828 | 0.4085 | 1.0718e-09 | 0 | 0 | 0 | 0 | 0 | 1 | -90 | 90 | 0.0083599 | 0.0020954 | -0.0083594 | -0.0020952
69 | 72 | 1.4468 | 0.92596 | 2.4296e-09 | 0 | 0 | 0 | 0 | 0 | 1 | -90 | 90 | 0.006887 | 0.001726 | -0.0068862 | -0.0017257
72 | 73 | 1.3632 | 0.87246 | 2.2892e-09 | 0 | 0 | 0 | 0 | 0 | 1 | -90 | 90 | 0.0030148 | 0.00075544 | -0.0030147 | -0.00075557
114 | 115 | 0.069431 | 0.044436 | 2.3319e-10 | 0 | 0 | 0 | 0 | 0 | 1 | -90 | 90 | 0.094139 | 0.023953 | -0.094132 | -0.023948
77 | 78 | 1.1021 | 0.70535 | 1.8507e-09 | 0 | 0 | 0 | 0 | 0 | 1 | -90 | 90 | 0.0033144 | 0.00083054 | -0.0033142 | -0.00083064
77 | 104 | 1.982 | 1.2685 | 3.3283e-09 | 0 | 0 | 0 | 0 | 0 | 1 | -90 | 90 | -0.0081232 | -0.0020358 | 0.0081246 | 0.0020364
104 | 115 | 1.5194 | 0.9724 | 5.1029e-09 | 0 | 0 | 0 | 0 | 0 | 1 | -90 | 90 | -0.088237 | -0.022421 | 0.088367 | 0.022503
104 | 102 | 0.99825 | 0.63888 | 3.3527e-09 | 0 | 0 | 0 | 0 | 0 | 1 | -90 | 90 | 0.076512 | 0.019482 | -0.076448 | -0.019442
102 | 101 | 0.58239 | 0.37273 | 9.7799e-10 | 0 | 0 | 0 | 0 | 0 | 1 | -90 | 90 | 0.075096 | 0.019103 | -0.07506 | -0.01908
84 | 85 | 0.27034 | 0.17302 | 4.5397e-10 | 0 | 0 | 0 | 0 | 0 | 1 | -90 | 90 | 0.002797 | 0.00070101 | -0.0027969 | -0.00070104
84 | 132 | 3.9923 | 2.5551 | 6.7042e-09 | 0 | 0 | 0 | 0 | 0 | 1 | -90 | 90 | -0.0035697 | -0.0008947 | 0.0035703 | 0.00089443
132 | 130 | 1.3371 | 0.85576 | 2.2454e-09 | 0 | 0 | 0 | 0 | 0 | 1 | -90 | 90 | -0.0092057 | -0.0023069 | 0.009207 | 0.0023075
130 | 129 | 0.60627 | 0.38801 | 1.0181e-09 | 0 | 0 | 0 | 0 | 0 | 1 | -90 | 90 | -0.011325 | -0.0028384 | 0.011326 | 0.0028388
86 | 87 | 0.87852 | 0.56225 | 1.4753e-09 | 0 | 0 | 0 | 0 | 0 | 1 | -90 | 90 | -0.0020943 | -0.00052492 | 0.0020944 | 0.0005248
87 | 117 | 2.7108 | 1.7349 | 4.5521e-09 | 0 | 0 | 0 | 0 | 0 | 1 | -90 | 90 | -0.057718 | -0.014581 | 0.057818 | 0.014644
87 | 128 | 1.4822 | 0.94862 | 2.489e-09 | 0 | 0 | 0 | 0 | 0 | 1 | -90 | 90 | 0.055623 | 0.014056 | -0.055572 | -0.014024
117 | 116 | 2.2336 | 1.4295 | 3.7509e-09 | 0 | 0 | 0 | 0 | 0 | 1 | -90 | 90 | -0.059425 | -0.015047 | 0.059513 | 0.015103
128 | 92 | 1.388 | 0.88833 | 2.3308e-09 | 0 | 0 | 0 | 0 | 0 | 1 | -90 | 90 | 0.052859 | 0.013344 | -0.052816 | -0.013316
116 | 105 | 1.6013 | 1.0248 | 2.689e-09 | 0 | 0 | 0 | 0 | 0 | 1 | -90 | 90 | -0.061068 | -0.015492 | 0.061134 | 0.015534
92 | 90 | 1.0054 | 0.64344 | 1.6883e-09 | 0 | 0 | 0 | 0 | 0 | 1 | -90 | 90 | 0.048883 | 0.01233 | -0.048856 | -0.012313
88 | 89 | 1.8456 | 1.1812 | 3.0992e-09 | 0 | 0 | 0 | 0 | 0 | 1 | -90 | 90 | 0.042456 | 0.010689 | -0.042419 | -0.010665
88 | 90 | 2.3681 | 1.5156 | 3.9767e-09 | 0 | 0 | 0 | 0 | 0 | 1 | -90 | 90 | -0.045109 | -0.011354 | 0.045163 | 0.011388
89 | 91 | 2.4532 | 1.5701 | 4.1196e-09 | 0 | 0 | 0 | 0 | 0 | 1 | -90 | 90 | 0.039773 | 0.010002 | -0.03973 | -0.0099749
91 | 133 | 1.0441 | 0.66822 | 1.7533e-09 | 0 | 0 | 0 | 0 | 0 | 1 | -90 | 90 | 0.037484 | 0.0094121 | -0.037468 | -0.0094017
133 | 125 | 3.6164 | 2.3145 | 6.0728e-09 | 0 | 0 | 0 | 0 | 0 | 1 | -90 | 90 | 0.020643 | 0.0051818 | -0.020626 | -0.0051713
133 | 131 | 1.3713 | 0.87763 | 2.3028e-09 | 0 | 0 | 0 | 0 | 0 | 1 | -90 | 90 | 0.016824 | 0.0042199 | -0.01682 | -0.0042174
125 | 124 | 1.0608 | 0.6789 | 1.7813e-09 | 0 | 0 | 0 | 0 | 0 | 1 | -90 | 90 | 0.016981 | 0.0042579 | -0.016978 | -0.0042558
131 | 129 | 2.0977 | 1.3425 | 3.5226e-09 | 0 | 0 | 0 | 0 | 0 | 1 | -90 | 90 | 0.014011 | 0.0035133 | -0.014006 | -0.0035107
93 | 94 | 1.2313 | 0.78802 | 2.0677e-09 | 0 | 0 | 0 | 0 | 0 | 1 | -90 | 90 | 0.099036 | 0.025331 | -0.098905 | -0.025248
93 | 95 | 0.010829 | 0.0069303 | 1.8184e-11 | 0 | 0 | 0 | 0 | 0 | 1 | -90 | 90 | -0.10296 | -0.026315 | 0.10296 | 0.026316
94 | 96 | 0.044058 | 0.028197 | 7.3986e-11 | 0 | 0 | 0 | 0 | 0 | 1 | -90 | 90 | 0.096043 | 0.024531 | -0.096039 | -0.024528
95 | 97 | 0.14006 | 0.08964 | 2.352e-10 | 0 | 0 | 0 | 0 | 0 | 1 | -90 | 90 | -0.10527 | -0.026893 | 0.10528 | 0.026904
96 | 107 | 2.1035 | 1.3463 | 3.5324e-09 | 0 | 0 | 0 | 0 | 0 | 1 | -90 | 90 | 0.093445 | 0.023878 | -0.093246 | -0.023751
97 | 122 | 0.64433 | 0.41237 | 1.082e-09 | 0 | 0 | 0 | 0 | 0 | 1 | -90 | 90 | -0.10749 | -0.027457 | 0.10757 | 0.027508
122 | 123 | 0.2175 | 0.1392 | 3.6524e-10 | 0 | 0 | 0 | 0 | 0 | 1 | -90 | 90 | -0.11036 | -0.028207 | 0.11039 | 0.028225
123 | 100 | 1.9732 | 1.2628 | 3.3135e-09 | 0 | 0 | 0 | 0 | 0 | 1 | -90 | 90 | -0.11449 | -0.029253 | 0.11477 | 0.029432
101 | 103 | 2.5389 | 1.6249 | 4.2635e-09 | 0 | 0 | 0 | 0 | 0 | 1 | -90 | 90 | 0.071374 | 0.018157 | -0.071233 | -0.018066
103 | 105 | 0.13059 | 0.083578 | 2.193e-10 | 0 | 0 | 0 | 0 | 0 | 1 | -90 | 90 | 0.066285 | 0.016826 | -0.066279 | -0.016822
105 | 135 | 16.9572 | 10.8526 | 2.8476e-08 | 0 | 0 | 0 | 0 | 0 | 1 | -90 | 90 | 0.0051449 | 0.001288 | -0.0051399 | -0.0012876
135 | 134 | 0.68493 | 0.43836 | 1.1502e-09 | 0 | 0 | 0 | 0 | 0 | 1 | -90 | 90 | 0.0049294 | 0.0012348 | -0.0049292 | -0.0012348
118 | 119 | 2.5286 | 1.6183 | 4.2461e-09 | 0 | 0 | 0 | 0 | 0 | 1 | -90 | 90 | -0.0016288 | -0.00040822 | 0.0016289 | 0.00040786
119 | 121 | 0.24204 | 0.15491 | 4.0645e-10 | 0 | 0 | 0 | 0 | 0 | 1 | -90 | 90 | -0.0033512 | -0.00083953 | 0.0033512 | 0.00083951
121 | 134 | 2.1543 | 1.3788 | 3.6177e-09 | 0 | 0 | 0 | 0 | 0 | 1 | -90 | 90 | -0.0041395 | -0.0010371 | 0.0041399 | 0.001037
109 | 110 | 0.93466 | 0.59818 | 1.5695e-09 | 0 | 0 | 0 | 0 | 0 | 1 | -90 | 90 | -0.0024445 | -0.00061271 | 0.0024446 | 0.0006126
110 | 112 | 0.83229 | 0.53266 | 1.3976e-09 | 0 | 0 | 0 | 0 | 0 | 1 | -90 | 90 | -0.003758 | -0.00094179 | 0.0037581 | 0.00094175
112 | 124 | 4.3137 | 2.7607 | 7.2438e-09 | 0 | 0 | 0 | 0 | 0 | 1 | -90 | 90 | -0.0063974 | -0.0016033 | 0.0063994 | 0.0016039
124 | 126 | 1.1474 | 0.73434 | 1.9268e-09 | 0 | 0 | 0 | 0 | 0 | 1 | -90 | 90 | 0.010579 | 0.002652 | -0.010577 | -0.0026512
126 | 136 | 1.7122 | 1.0958 | 2.8752e-09 | 0 | 0 | 0 | 0 | 0 | 1 | -90 | 90 | 0.0075906 | 0.0019027 | -0.0075895 | -0.0019023