## bus_data
BUS_I | BUS_TYPE | Pd | Qd | Gs | Bs | area | Vm | Va | baseKV | zone | Vmax | Vmin
1 | 1 | 0.0095051 | 0.0023822 | 0 | 0 | 1 | 0.98995 | -0.19292 | 0.4 | 1 | 1.1 | 0.9
3 | 1 | 0 | 0 | 0 | 0 | 1 | 0.98998 | -0.19233 | 0.4 | 1 | 1.1 | 0.9
5 | 1 | 0.039402 | 0.009875 | 0 | 0 | 1 | 0.99016 | -0.18889 | 0.4 | 1 | 1.1 | 0.9
4 | 1 | 0.011055 | 0.0027706 | 0 | 0 | 1 | 0.98559 | -0.27751 | 0.4 | 1 | 1.1 | 0.9
42 | 1 | 0 | 0 | 0 | 0 | 1 | 0.98588 | -0.27192 | 0.4 | 1 | 1.1 | 0.9
7 | 1 | 0 | 0 | 0 | 0 | 1 | 0.99073 | -0.17774 | 0.4 | 1 | 1.1 | 0.9
6 | 1 | 0 | 0 | 0 | 0 | 1 | 0.99004 | -0.19123 | 0.4 | 1 | 1.1 | 0.9
9 | 1 | 0.019038 | 0.0047713 | 0 | 0 | 1 | 0.99029 | -0.18628 | 0.4 | 1 | 1.1 | 0.9
12 | 1 | 0 | 0 | 0 | 0 | 1 | 0.9892 | -0.20746 | 0.4 | 1 | 1.1 | 0.9
30 | 1 | 0.014657 | 0.0036735 | 0 | 0 | 1 | 0.98644 | -0.26095 | 0.4 | 1 | 1.1 | 0.9
8 | 1 | 0 | 0 | 0 | 0 | 1 | 0.99469 | -0.10138 | 0.4 | 1 | 1.1 | 0.9
10 | 1 | 0.021139 | 0.0052978 | 0 | 0 | 1 | 0.98812 | -0.22842 | 0.4 | 1 | 1.1 | 0.9
11 | 1 | 0.02129 | 0.0053357 | 0 | 0 | 1 | 0.98879 | -0.21541 | 0.4 | 1 | 1.1 | 0.9
15 | 1 | 0 | 0 | 0 | 0 | 1 | 0.99627 | -0.071066 | 0.4 | 1 | 1.1 | 0.9
18 | 1 | 0.013822 | 0.003464 | 0 | 0 | 1 | 0.99447 | -0.10567 | 0.4 | 1 | 1.1 | 0.9
29 | 1 | 0 | 0 | 0 | 0 | 1 | 0.9877 | -0.23653 | 0.4 | 1 | 1.1 | 0.9
16 | 1 | 0 | 0 | 0 | 0 | 1 | 0.99255 | -0.1425 | 0.4 | 1 | 1.1 | 0.9
14 | 3 | 0.032911 | 0.0082482 | 0 | 0 | 1 | 1 | 0 | 0.4 | 1 | 1.1 | 0.9
19 | 1 | 0.0058383 | 0.0014632 | 0 | 0 | 1 | 0.99418 | -0.11121 | 0.4 | 1 | 1.1 | 0.9
13 | 1 | 0 | 0 | 0 | 0 | 1 | 0.98758 | -0.23861 | 0.4 | 1 | 1.1 | 0.9
34 | 1 | 0.0017035 | 0.00042695 | 0 | 0 | 1 | 0.98757 | -0.23885 | 0.4 | 1 | 1.1 | 0.9
31 | 1 | 0.002858 | 0.00071627 | 0 | 0 | 1 | 0.98759 | -0.23843 | 0.4 | 1 | 1.1 | 0.9
32 | 1 | 0.0020381 | 0.0005108 | 0 | 0 | 1 | 0.98767 | -0.23679 | 0.4 | 1 | 1.1 | 0.9
17 | 1 | 0 | 0 | 0 | 0 | 1 | 0.99184 | -0.15609 | 0.4 | 1 | 1.1 | 0.9
22 | 1 | 0.037551 | 0.0094112 | 0 | 0 | 1 | 0.99095 | -0.17331 | 0.4 | 1 | 1.1 | 0.9
45 | 1 | 0.0094004 | 0.002356 | 0 | 0 | 1 | 0.99177 | -0.1575 | 0.4 | 1 | 1.1 | 0.9
39 | 1 | 0 | 0 | 0 | 0 | 1 | 0.98847 | -0.22139 | 0.4 | 1 | 1.1 | 0.9
20 | 1 | 0.03474 | 0.0087068 | 0 | 0 | 1 | 0.98792 | -0.23191 | 0.4 | 1 | 1.1 | 0.9
41 | 1 | 0.0022567 | 0.00056557 | 0 | 0 | 1 | 0.98784 | -0.23362 | 0.4 | 1 | 1.1 | 0.9
37 | 1 | 0.011415 | 0.0028608 | 0 | 0 | 1 | 0.98747 | -0.24067 | 0.4 | 1 | 1.1 | 0.9
21 | 1 | 0.026468 | 0.0066335 | 0 | 0 | 1 | 0.98622 | -0.26503 | 0.4 | 1 | 1.1 | 0.9
23 | 1 | 0.042445 | 0.010638 | 0 | 0 | 1 | 0.98528 | -0.28333 | 0.4 | 1 | 1.1 | 0.9
24 | 1 | 0.0028912 | 0.00072461 | 0 | 0 | 1 | 0.98586 | -0.27219 | 0.4 | 1 | 1.1 | 0.9
25 | 1 | 0.0046059 | 0.0011543 | 0 | 0 | 1 | 0.98577 | -0.27387 | 0.4 | 1 | 1.1 | 0.9
26 | 1 | 0.0019092 | 0.00047849 | 0 | 0 | 1 | 0.98603 | -0.26881 | 0.4 | 1 | 1.1 | 0.9
27 | 1 | 0.0049887 | 0.0012503 | 0 | 0 | 1 | 0.98555 | -0.27811 | 0.4 | 1 | 1.1 | 0.9
28 | 1 | 0.0027821 | 0.00069727 | 0 | 0 | 1 | 0.98623 | -0.26492 | 0.4 | 1 | 1.1 | 0.9
35 | 1 | 0.0085362 | 0.0021394 | 0 | 0 | 1 | 0.98549 | -0.27923 | 0.4 | 1 | 1.1 | 0.9
40 | 1 | 0.0039827 | 0.00099817 | 0 | 0 | 1 | 0.98657 | -0.25821 | 0.4 | 1 | 1.1 | 0.9
38 | 1 | 0.0051841 | 0.0012992 | 0 | 0 | 1 | 0.98666 | -0.25651 | 0.4 | 1 | 1.1 | 0.9
33 | 1 | 0.010768 | 0.0026987 | 0 | 0 | 1 | 0.98772 | -0.2359 | 0.4 | 1 | 1.1 | 0.9

## generator_data
GEN_BUS | PG | QG | QMAX | QMIN | VG | MBASE | GEN_STATUS | PMAX | PMIN
14 | 0.40919 | 0.1041 | 10 | -10 | 1 | 100 | 1 | 10 | 0

## branch_data
F_BUS | T_BUS | BR_R | BR_X | BR_B | RATE_A | RATE_B | RATE_C | TAP | SHIFT | BR_STATUS | ANGMIN | ANGMAX | P_in | Q_in | P_out | Q_out
1 | 3 | 0.26956 | 0.17252 | 4.5267e-10 | 0 | 0 | 0 | 0 | 0 | 1 | -90 | 90 | -0.0095051 | -0.0023822 | 0.0095054 | 0.0023823
3 | 5 | 1.5901 | 1.0176 | 2.6701e-09 | 0 | 0 | 0 | 0 | 0 | 1 | -90 | 90 | -0.0095054 | -0.0023823 | 0.0095069 | 0.0023831
5 | 7 | 1.0026 | 0.64168 | 1.6837e-09 | 0 | 0 | 0 | 0 | 0 | 1 | -90 | 90 | -0.048909 | -0.012258 | 0.048935 | 0.012275
4 | 42 | 2.2046 | 1.4109 | 3.7021e-09 | 0 | 0 | 0 | 0 | 0 | 1 | -90 | 90 | -0.011055 | -0.0027706 | 0.011058 | 0.0027721
42 | 30 | 4.3225 | 2.7664 | 7.2586e-09 | 0 | 0 | 0 | 0 | 0 | 1 | -90 | 90 | -0.011058 | -0.0027721 | 0.011063 | 0.0027751
7 | 8 | 2.4784 | 1.5861 | 4.1618e-09 | 0 | 0 | 0 | 0 | 0 | 1 | -90 | 90 | -0.13632 | -0.034253 | 0.13682 | 0.034572
7 | 9 | 0.93135 | 0.59606 | 1.564e-09 | 0 | 0 | 0 | 0 | 0 | 1 | -90 | 90 | 0.040373 | 0.010135 | -0.040357 | -0.010125
7 | 10 | 4.746 | 3.0374 | 7.9698e-09 | 0 | 0 | 0 | 0 | 0 | 1 | -90 | 90 | 0.047013 | 0.011843 | -0.046899 | -0.011771
6 | 9 | 1.0222 | 0.65422 | 1.7166e-09 | 0 | 0 | 0 | 0 | 0 | 1 | -90 | 90 | -0.021314 | -0.0053506 | 0.021319 | 0.0053537
6 | 12 | 3.3465 | 2.1418 | 5.6196e-09 | 0 | 0 | 0 | 0 | 0 | 1 | -90 | 90 | 0.021314 | 0.0053506 | -0.021298 | -0.0053406
12 | 11 | 1.6356 | 1.0468 | 2.7467e-09 | 0 | 0 | 0 | 0 | 0 | 1 | -90 | 90 | 0.021298 | 0.0053406 | -0.02129 | -0.0053357
30 | 29 | 4.1471 | 2.6541 | 6.9641e-09 | 0 | 0 | 0 | 0 | 0 | 1 | -90 | 90 | -0.025721 | -0.0064486 | 0.025751 | 0.0064671
8 | 15 | 0.86453 | 0.5533 | 2.9036e-09 | 0 | 0 | 0 | 0 | 0 | 1 | -90 | 90 | -0.15649 | -0.039502 | 0.15671 | 0.039647
8 | 18 | 0.96752 | 0.61921 | 1.6247e-09 | 0 | 0 | 0 | 0 | 0 | 1 | -90 | 90 | 0.019665 | 0.0049299 | -0.019661 | -0.0049275
10 | 29 | 1.3802 | 0.88332 | 2.3177e-09 | 0 | 0 | 0 | 0 | 0 | 1 | -90 | 90 | 0.025761 | 0.0064732 | -0.025751 | -0.0064671
15 | 16 | 1.4623 | 0.93586 | 4.9111e-09 | 0 | 0 | 0 | 0 | 0 | 1 | -90 | 90 | 0.21828 | 0.055384 | -0.21753 | -0.054906
15 | 14 | 0.85243 | 0.54555 | 4.2944e-09 | 0 | 0 | 0 | 0 | 0 | 1 | -90 | 90 | -0.37499 | -0.095031 | 0.37628 | 0.095853
18 | 19 | 4.1998 | 2.6879 | 7.0526e-09 | 0 | 0 | 0 | 0 | 0 | 1 | -90 | 90 | 0.0058399 | 0.0014635 | -0.0058383 | -0.0014632
16 | 17 | 0.79609 | 0.5095 | 1.3369e-09 | 0 | 0 | 0 | 0 | 0 | 1 | -90 | 90 | 0.075682 | 0.019105 | -0.075633 | -0.019074
16 | 22 | 0.96188 | 0.6156 | 3.2305e-09 | 0 | 0 | 0 | 0 | 0 | 1 | -90 | 90 | 0.14185 | 0.035801 | -0.14164 | -0.035668
13 | 34 | 0.60919 | 0.38988 | 1.023e-09 | 0 | 0 | 0 | 0 | 0 | 1 | -90 | 90 | 0.0017036 | 0.00042686 | -0.0017035 | -0.00042695
13 | 31 | 0.45004 | 0.28803 | 7.5574e-10 | 0 | 0 | 0 | 0 | 0 | 1 | -90 | 90 | -0.0017036 | -0.00042686 | 0.0017036 | 0.0004268
31 | 32 | 1.5744 | 1.0076 | 2.6439e-09 | 0 | 0 | 0 | 0 | 0 | 1 | -90 | 90 | -0.0045615 | -0.0011431 | 0.0045619 | 0.001143
32 | 33 | 0.59225 | 0.37904 | 9.9455e-10 | 0 | 0 | 0 | 0 | 0 | 1 | -90 | 90 | -0.0066 | -0.0016538 | 0.0066003 | 0.0016539
17 | 45 | 0.66094 | 0.423 | 1.1099e-09 | 0 | 0 | 0 | 0 | 0 | 1 | -90 | 90 | 0.009401 | 0.0023563 | -0.0094004 | -0.002356
17 | 39 | 4.3523 | 2.7855 | 7.3088e-09 | 0 | 0 | 0 | 0 | 0 | 1 | -90 | 90 | 0.066232 | 0.016718 | -0.066025 | -0.016586
22 | 20 | 2.4806 | 1.5876 | 4.1656e-09 | 0 | 0 | 0 | 0 | 0 | 1 | -90 | 90 | 0.10409 | 0.026257 | -0.1038 | -0.026071
39 | 41 | 2.7277 | 1.7457 | 4.5805e-09 | 0 | 0 | 0 | 0 | 0 | 1 | -90 | 90 | 0.019638 | 0.0049262 | -0.019627 | -0.0049194
39 | 37 | 1.8224 | 1.1663 | 3.0602e-09 | 0 | 0 | 0 | 0 | 0 | 1 | -90 | 90 | 0.046387 | 0.01166 | -0.046344 | -0.011633
20 | 21 | 2.0993 | 1.3435 | 3.5252e-09 | 0 | 0 | 0 | 0 | 0 | 1 | -90 | 90 | 0.069059 | 0.017364 | -0.06895 | -0.017295
41 | 33 | 0.57376 | 0.36721 | 9.635e-10 | 0 | 0 | 0 | 0 | 0 | 1 | -90 | 90 | 0.01737 | 0.0043538 | -0.017368 | -0.0043527
37 | 38 | 1.9826 | 1.2689 | 3.3293e-09 | 0 | 0 | 0 | 0 | 0 | 1 | -90 | 90 | 0.034929 | 0.0087722 | -0.034903 | -0.0087557
21 | 23 | 1.8775 | 1.2016 | 3.1528e-09 | 0 | 0 | 0 | 0 | 0 | 1 | -90 | 90 | 0.042482 | 0.010661 | -0.042445 | -0.010638
24 | 25 | 0.40378 | 0.25842 | 6.7806e-10 | 0 | 0 | 0 | 0 | 0 | 1 | -90 | 90 | 0.018135 | 0.0045466 | -0.018134 | -0.0045458
24 | 26 | 0.69923 | 0.4475 | 1.1742e-09 | 0 | 0 | 0 | 0 | 0 | 1 | -90 | 90 | -0.021027 | -0.0052712 | 0.02103 | 0.0052733
25 | 27 | 1.3662 | 0.87436 | 2.2942e-09 | 0 | 0 | 0 | 0 | 0 | 1 | -90 | 90 | 0.013528 | 0.0033914 | -0.013525 | -0.0033899
26 | 28 | 0.74052 | 0.47394 | 1.2435e-09 | 0 | 0 | 0 | 0 | 0 | 1 | -90 | 90 | -0.022939 | -0.0057518 | 0.022943 | 0.0057544
27 | 35 | 0.57048 | 0.36511 | 9.58e-10 | 0 | 0 | 0 | 0 | 0 | 1 | -90 | 90 | 0.0085366 | 0.0021396 | -0.0085362 | -0.0021394
28 | 40 | 1.1373 | 0.72786 | 1.9098e-09 | 0 | 0 | 0 | 0 | 0 | 1 | -90 | 90 | -0.025726 | -0.0064517 | 0.025734 | 0.0064567
40 | 38 | 0.25052 | 0.16033 | 4.2068e-10 | 0 | 0 | 0 | 0 | 0 | 1 | -90 | 90 | -0.029716 | -0.0074549 | 0.029719 | 0.0074564