## bus_data
BUS_I | BUS_TYPE | Pd | Qd | Gs | Bs | area | Vm | Va | baseKV | zone | Vmax | Vmin
1 | 1 | 0.0044488 | 0.001115 | 0 | 0 | 1 | 0.98145 | -0.3565 | 0.4 | 1 | 1.1 | 0.9
2 | 1 | 0.0091811 | 0.002301 | 0 | 0 | 1 | 0.98119 | -0.36158 | 0.4 | 1 | 1.1 | 0.9
3 | 1 | 0 | 0 | 0 | 0 | 1 | 0.98158 | -0.35401 | 0.4 | 1 | 1.1 | 0.9
5 | 1 | 0 | 0 | 0 | 0 | 1 | 0.98182 | -0.34921 | 0.4 | 1 | 1.1 | 0.9
4 | 1 | 0.0065138 | 0.0016325 | 0 | 0 | 1 | 0.97202 | -0.53948 | 0.4 | 1 | 1.1 | 0.9
9 | 1 | 0 | 0 | 0 | 0 | 1 | 0.97212 | -0.53752 | 0.4 | 1 | 1.1 | 0.9
8 | 1 | 0 | 0 | 0 | 0 | 1 | 0.98215 | -0.34273 | 0.4 | 1 | 1.1 | 0.9
132 | 1 | 0.0079771 | 0.0019993 | 0 | 0 | 1 | 0.98167 | -0.35208 | 0.4 | 1 | 1.1 | 0.9
7 | 1 | 0 | 0 | 0 | 0 | 1 | 0.98296 | -0.32698 | 0.4 | 1 | 1.1 | 0.9
84 | 1 | 0 | 0 | 0 | 0 | 1 | 0.98305 | -0.32526 | 0.4 | 1 | 1.1 | 0.9
82 | 1 | 0.0067579 | 0.0016937 | 0 | 0 | 1 | 0.98225 | -0.34078 | 0.4 | 1 | 1.1 | 0.9
151 | 1 | 0.0038626 | 0.00096806 | 0 | 0 | 1 | 0.98216 | -0.34249 | 0.4 | 1 | 1.1 | 0.9
69 | 1 | 0.0080851 | 0.0020263 | 0 | 0 | 1 | 0.97195 | -0.54083 | 0.4 | 1 | 1.1 | 0.9
10 | 1 | 0 | 0 | 0 | 0 | 1 | 0.97255 | -0.52885 | 0.4 | 1 | 1.1 | 0.9
59 | 1 | 0.052426 | 0.013139 | 0 | 0 | 1 | 0.97114 | -0.55675 | 0.4 | 1 | 1.1 | 0.9
56 | 1 | 0.0072577 | 0.001819 | 0 | 0 | 1 | 0.97493 | -0.4821 | 0.4 | 1 | 1.1 | 0.9
11 | 1 | 0 | 0 | 0 | 0 | 1 | 0.98921 | -0.20524 | 0.4 | 1 | 1.1 | 0.9
12 | 1 | 0 | 0 | 0 | 0 | 1 | 0.99065 | -0.17759 | 0.4 | 1 | 1.1 | 0.9
28 | 1 | 0.0087927 | 0.0022037 | 0 | 0 | 1 | 0.98762 | -0.23584 | 0.4 | 1 | 1.1 | 0.9
79 | 1 | 0 | 0 | 0 | 0 | 1 | 0.9882 | -0.2244 | 0.4 | 1 | 1.1 | 0.9
76 | 1 | 0.0041314 | 0.0010354 | 0 | 0 | 1 | 0.9906 | -0.17849 | 0.4 | 1 | 1.1 | 0.9
72 | 1 | 0.0055391 | 0.0013882 | 0 | 0 | 1 | 0.99099 | -0.17118 | 0.4 | 1 | 1.1 | 0.9
14 | 1 | 0 | 0 | 0 | 0 | 1 | 0.98083 | -0.36871 | 0.4 | 1 | 1.1 | 0.9
15 | 1 | 0 | 0 | 0 | 0 | 1 | 0.98078 | -0.36966 | 0.4 | 1 | 1.1 | 0.9
62 | 1 | 0.0033157 | 0.000831 | 0 | 0 | 1 | 0.9809 | -0.36721 | 0.4 | 1 | 1.1 | 0.9
51 | 1 | 0.0028191 | 0.00070654 | 0 | 0 | 1 | 0.98065 | -0.37216 | 0.4 | 1 | 1.1 | 0.9
17 | 1 | 0 | 0 | 0 | 0 | 1 | 0.98951 | -0.19976 | 0.4 | 1 | 1.1 | 0.9
40 | 1 | 0.0035956 | 0.00090115 | 0 | 0 | 1 | 0.98787 | -0.23156 | 0.4 | 1 | 1.1 | 0.9
19 | 1 | 0 | 0 | 0 | 0 | 1 | 0.99192 | -0.15339 | 0.4 | 1 | 1.1 | 0.9
37 | 1 | 0.0081773 | 0.0020494 | 0 | 0 | 1 | 0.9893 | -0.20388 | 0.4 | 1 | 1.1 | 0.9
18 | 1 | 0 | 0 | 0 | 0 | 1 | 0.99179 | -0.15636 | 0.4 | 1 | 1.1 | 0.9
103 | 1 | 0.0025007 | 0.00062673 | 0 | 0 | 1 | 0.99021 | -0.18684 | 0.4 | 1 | 1.1 | 0.9
20 | 1 | 0 | 0 | 0 | 0 | 1 | 0.99362 | -0.12107 | 0.4 | 1 | 1.1 | 0.9
33 | 1 | 0.0038931 | 0.00097571 | 0 | 0 | 1 | 0.9934 | -0.12505 | 0.4 | 1 | 1.1 | 0.9
116 | 1 | 0.0032662 | 0.0008186 | 0 | 0 | 1 | 0.99357 | -0.12204 | 0.4 | 1 | 1.1 | 0.9
21 | 1 | 0 | 0 | 0 | 0 | 1 | 0.99427 | -0.10852 | 0.4 | 1 | 1.1 | 0.9
117 | 1 | 0.0028018 | 0.00070219 | 0 | 0 | 1 | 0.99316 | -0.12992 | 0.4 | 1 | 1.1 | 0.9
30 | 1 | 0.0044663 | 0.0011194 | 0 | 0 | 1 | 0.99661 | -0.064161 | 0.4 | 1 | 1.1 | 0.9
22 | 1 | 0 | 0 | 0 | 0 | 1 | 0.98163 | -0.35186 | 0.4 | 1 | 1.1 | 0.9
29 | 1 | 0.0057974 | 0.001453 | 0 | 0 | 1 | 0.98098 | -0.36444 | 0.4 | 1 | 1.1 | 0.9
27 | 1 | 0.018656 | 0.0046756 | 0 | 0 | 1 | 0.98392 | -0.30736 | 0.4 | 1 | 1.1 | 0.9
23 | 1 | 0 | 0 | 0 | 0 | 1 | 0.99889 | -0.021028 | 0.4 | 1 | 1.1 | 0.9
44 | 1 | 0 | 0 | 0 | 0 | 1 | 0.99904 | -0.018085 | 0.4 | 1 | 1.1 | 0.9
41 | 1 | 0.011536 | 0.0028911 | 0 | 0 | 1 | 0.99824 | -0.033302 | 0.4 | 1 | 1.1 | 0.9
25 | 1 | 0 | 0 | 0 | 0 | 1 | 0.97979 | -0.38757 | 0.4 | 1 | 1.1 | 0.9
35 | 1 | 0 | 0 | 0 | 0 | 1 | 0.97755 | -0.43158 | 0.4 | 1 | 1.1 | 0.9
34 | 1 | 0.012668 | 0.0031748 | 0 | 0 | 1 | 0.97947 | -0.39389 | 0.4 | 1 | 1.1 | 0.9
131 | 1 | 0.0034631 | 0.00086794 | 0 | 0 | 1 | 0.98142 | -0.35715 | 0.4 | 1 | 1.1 | 0.9
77 | 1 | 0.0058941 | 0.0014772 | 0 | 0 | 1 | 0.98516 | -0.28285 | 0.4 | 1 | 1.1 | 0.9
96 | 1 | 0.0021478 | 0.00053829 | 0 | 0 | 1 | 0.98266 | -0.33289 | 0.4 | 1 | 1.1 | 0.9
95 | 1 | 0.0081401 | 0.0020401 | 0 | 0 | 1 | 0.98387 | -0.30921 | 0.4 | 1 | 1.1 | 0.9
55 | 1 | 0 | 0 | 0 | 0 | 1 | 0.98194 | -0.34694 | 0.4 | 1 | 1.1 | 0.9
57 | 1 | 0.0072603 | 0.0018196 | 0 | 0 | 1 | 0.97604 | -0.46038 | 0.4 | 1 | 1.1 | 0.9
71 | 1 | 0.0013197 | 0.00033074 | 0 | 0 | 1 | 0.97527 | -0.47638 | 0.4 | 1 | 1.1 | 0.9
70 | 1 | 0.003763 | 0.00094311 | 0 | 0 | 1 | 0.97528 | -0.47619 | 0.4 | 1 | 1.1 | 0.9
83 | 1 | 0.0048514 | 0.0012159 | 0 | 0 | 1 | 0.98176 | -0.35045 | 0.4 | 1 | 1.1 | 0.9
60 | 1 | 0.0027454 | 0.00068807 | 0 | 0 | 1 | 0.98099 | -0.36547 | 0.4 | 1 | 1.1 | 0.9
73 | 1 | 0.0026802 | 0.00067172 | 0 | 0 | 1 | 0.9772 | -0.43758 | 0.4 | 1 | 1.1 | 0.9
74 | 1 | 0.0039586 | 0.00099212 | 0 | 0 | 1 | 0.97724 | -0.43673 | 0.4 | 1 | 1.1 | 0.9
47 | 1 | 0.0023759 | 0.00059546 | 0 | 0 | 1 | 0.9875 | -0.2386 | 0.4 | 1 | 1.1 | 0.9
38 | 1 | 0.0011107 | 0.00027837 | 0 | 0 | 1 | 0.98912 | -0.20738 | 0.4 | 1 | 1.1 | 0.9
109 | 1 | 0.0026 | 0.00065163 | 0 | 0 | 1 | 0.98971 | -0.19661 | 0.4 | 1 | 1.1 | 0.9
99 | 1 | 0.0043019 | 0.0010782 | 0 | 0 | 1 | 0.99178 | -0.1566 | 0.4 | 1 | 1.1 | 0.9
100 | 1 | 0 | 0 | 0 | 0 | 1 | 0.99189 | -0.15447 | 0.4 | 1 | 1.1 | 0.9
118 | 1 | 0.0014079 | 0.00035286 | 0 | 0 | 1 | 0.99291 | -0.13471 | 0.4 | 1 | 1.1 | 0.9
31 | 1 | 0.0041025 | 0.0010282 | 0 | 0 | 1 | 0.99776 | -0.042243 | 0.4 | 1 | 1.1 | 0.9
45 | 1 | 0 | 0 | 0 | 0 | 1 | 0.99914 | -0.016243 | 0.4 | 1 | 1.1 | 0.9
81 | 1 | 0.0027666 | 0.00069338 | 0 | 0 | 1 | 0.99901 | -0.018758 | 0.4 | 1 | 1.1 | 0.9
128 | 3 | 0.0023578 | 0.00059093 | 0 | 0 | 1 | 1 | 0 | 0.4 | 1 | 1.1 | 0.9
42 | 1 | 0.00069546 | 0.0001743 | 0 | 0 | 1 | 0.99788 | -0.040179 | 0.4 | 1 | 1.1 | 0.9
88 | 1 | 0.0086354 | 0.0021642 | 0 | 0 | 1 | 0.98498 | -0.28784 | 0.4 | 1 | 1.1 | 0.9
87 | 1 | 0.002513 | 0.00062982 | 0 | 0 | 1 | 0.98502 | -0.28699 | 0.4 | 1 | 1.1 | 0.9
98 | 1 | 0.0080949 | 0.0020288 | 0 | 0 | 1 | 0.97715 | -0.43932 | 0.4 | 1 | 1.1 | 0.9
32 | 1 | 0.0022574 | 0.00056576 | 0 | 0 | 1 | 0.99934 | -0.012498 | 0.4 | 1 | 1.1 | 0.9
97 | 1 | 0.0083299 | 0.0020877 | 0 | 0 | 1 | 0.97626 | -0.45688 | 0.4 | 1 | 1.1 | 0.9
65 | 1 | 0.0088608 | 0.0022207 | 0 | 0 | 1 | 0.97459 | -0.48978 | 0.4 | 1 | 1.1 | 0.9
64 | 1 | 0.020185 | 0.0050589 | 0 | 0 | 1 | 0.97471 | -0.48742 | 0.4 | 1 | 1.1 | 0.9
39 | 1 | 0.0076237 | 0.0019107 | 0 | 0 | 1 | 0.9889 | -0.21164 | 0.4 | 1 | 1.1 | 0.9
46 | 1 | 0.0081828 | 0.0020508 | 0 | 0 | 1 | 0.98585 | -0.27065 | 0.4 | 1 | 1.1 | 0.9
43 | 1 | 0 | 0 | 0 | 0 | 1 | 0.99743 | -0.048703 | 0.4 | 1 | 1.1 | 0.9
129 | 1 | 0.00069498 | 0.00017418 | 0 | 0 | 1 | 0.99741 | -0.04903 | 0.4 | 1 | 1.1 | 0.9
126 | 1 | 0.0021573 | 0.00054068 | 0 | 0 | 1 | 0.99598 | -0.076165 | 0.4 | 1 | 1.1 | 0.9
152 | 1 | 0.0008308 | 0.00020822 | 0 | 0 | 1 | 0.99741 | -0.049057 | 0.4 | 1 | 1.1 | 0.9
115 | 1 | 0 | 0 | 0 | 0 | 1 | 0.9938 | -0.11776 | 0.4 | 1 | 1.1 | 0.9
48 | 1 | 0 | 0 | 0 | 0 | 1 | 0.98527 | -0.2819 | 0.4 | 1 | 1.1 | 0.9
49 | 1 | 0.0027917 | 0.00069968 | 0 | 0 | 1 | 0.98516 | -0.28408 | 0.4 | 1 | 1.1 | 0.9
50 | 1 | 0.0042904 | 0.0010753 | 0 | 0 | 1 | 0.98454 | -0.29612 | 0.4 | 1 | 1.1 | 0.9
91 | 1 | 0.0096068 | 0.0024077 | 0 | 0 | 1 | 0.98501 | -0.28692 | 0.4 | 1 | 1.1 | 0.9
102 | 1 | 0 | 0 | 0 | 0 | 1 | 0.99194 | -0.15353 | 0.4 | 1 | 1.1 | 0.9
125 | 1 | 0.0073392 | 0.0018394 | 0 | 0 | 1 | 0.99215 | -0.14943 | 0.4 | 1 | 1.1 | 0.9
105 | 1 | 0.0028719 | 0.00071976 | 0 | 0 | 1 | 0.98832 | -0.22351 | 0.4 | 1 | 1.1 | 0.9
104 | 1 | 0.003137 | 0.00078621 | 0 | 0 | 1 | 0.98833 | -0.22339 | 0.4 | 1 | 1.1 | 0.9
145 | 1 | 0.011678 | 0.0029267 | 0 | 0 | 1 | 0.98651 | -0.25871 | 0.4 | 1 | 1.1 | 0.9
144 | 1 | 0.0021739 | 0.00054482 | 0 | 0 | 1 | 0.98685 | -0.25223 | 0.4 | 1 | 1.1 | 0.9
85 | 1 | 0.0032129 | 0.00080524 | 0 | 0 | 1 | 0.98162 | -0.35305 | 0.4 | 1 | 1.1 | 0.9
58 | 1 | 0 | 0 | 0 | 0 | 1 | 0.97731 | -0.4355 | 0.4 | 1 | 1.1 | 0.9
75 | 1 | 0.0018454 | 0.0004625 | 0 | 0 | 1 | 0.97729 | -0.43586 | 0.4 | 1 | 1.1 | 0.9
94 | 1 | 0.0061131 | 0.0015321 | 0 | 0 | 1 | 0.97871 | -0.40808 | 0.4 | 1 | 1.1 | 0.9
93 | 1 | 0.0061116 | 0.0015317 | 0 | 0 | 1 | 0.97871 | -0.40801 | 0.4 | 1 | 1.1 | 0.9
61 | 1 | 0.0022201 | 0.00055641 | 0 | 0 | 1 | 0.98116 | -0.36211 | 0.4 | 1 | 1.1 | 0.9
63 | 1 | 0.0022552 | 0.00056522 | 0 | 0 | 1 | 0.9812 | -0.36133 | 0.4 | 1 | 1.1 | 0.9
66 | 1 | 0 | 0 | 0 | 0 | 1 | 0.97558 | -0.47031 | 0.4 | 1 | 1.1 | 0.9
67 | 1 | 0.0029771 | 0.00074614 | 0 | 0 | 1 | 0.97544 | -0.47296 | 0.4 | 1 | 1.1 | 0.9
68 | 1 | 0.008328 | 0.0020872 | 0 | 0 | 1 | 0.97588 | -0.46431 | 0.4 | 1 | 1.1 | 0.9
78 | 1 | 0.0028206 | 0.00070692 | 0 | 0 | 1 | 0.98267 | -0.33098 | 0.4 | 1 | 1.1 | 0.9
80 | 1 | 0.0068145 | 0.0017079 | 0 | 0 | 1 | 0.98089 | -0.36556 | 0.4 | 1 | 1.1 | 0.9
92 | 1 | 0.002896 | 0.00072581 | 0 | 0 | 1 | 0.98067 | -0.3699 | 0.4 | 1 | 1.1 | 0.9
86 | 1 | 0.0079886 | 0.0020021 | 0 | 0 | 1 | 0.98147 | -0.35602 | 0.4 | 1 | 1.1 | 0.9
89 | 1 | 0.00048046 | 0.00012041 | 0 | 0 | 1 | 0.98543 | -0.27905 | 0.4 | 1 | 1.1 | 0.9
90 | 1 | 0 | 0 | 0 | 0 | 1 | 0.98573 | -0.27325 | 0.4 | 1 | 1.1 | 0.9
141 | 1 | 0 | 0 | 0 | 0 | 1 | 0.98842 | -0.22123 | 0.4 | 1 | 1.1 | 0.9
146 | 1 | 0.0022885 | 0.00057355 | 0 | 0 | 1 | 0.98543 | -0.27905 | 0.4 | 1 | 1.1 | 0.9
143 | 1 | 0.0011277 | 0.00028263 | 0 | 0 | 1 | 0.98962 | -0.19792 | 0.4 | 1 | 1.1 | 0.9
136 | 1 | 0 | 0 | 0 | 0 | 1 | 0.98817 | -0.22603 | 0.4 | 1 | 1.1 | 0.9
139 | 1 | 0.0032312 | 0.00080983 | 0 | 0 | 1 | 0.98823 | -0.22474 | 0.4 | 1 | 1.1 | 0.9
147 | 1 | 0.0029225 | 0.00073245 | 0 | 0 | 1 | 0.98308 | -0.32462 | 0.4 | 1 | 1.1 | 0.9
107 | 1 | 0.0051224 | 0.0012838 | 0 | 0 | 1 | 0.98838 | -0.22246 | 0.4 | 1 | 1.1 | 0.9
106 | 1 | 0 | 0 | 0 | 0 | 1 | 0.9884 | -0.22201 | 0.4 | 1 | 1.1 | 0.9
124 | 1 | 0.0021152 | 0.00053012 | 0 | 0 | 1 | 0.99263 | -0.14016 | 0.4 | 1 | 1.1 | 0.9
110 | 1 | 0 | 0 | 0 | 0 | 1 | 0.98863 | -0.21753 | 0.4 | 1 | 1.1 | 0.9
108 | 1 | 0.003098 | 0.00077644 | 0 | 0 | 1 | 0.98861 | -0.2179 | 0.4 | 1 | 1.1 | 0.9
111 | 1 | 0.0025177 | 0.00063099 | 0 | 0 | 1 | 0.98847 | -0.22069 | 0.4 | 1 | 1.1 | 0.9
122 | 1 | 0.0012483 | 0.00031286 | 0 | 0 | 1 | 0.9883 | -0.22394 | 0.4 | 1 | 1.1 | 0.9
120 | 1 | 0.0036497 | 0.0009147 | 0 | 0 | 1 | 0.98782 | -0.23334 | 0.4 | 1 | 1.1 | 0.9
112 | 1 | 0.0013508 | 0.00033854 | 0 | 0 | 1 | 0.99374 | -0.11902 | 0.4 | 1 | 1.1 | 0.9
113 | 1 | 0.00094984 | 0.00023805 | 0 | 0 | 1 | 0.99376 | -0.1186 | 0.4 | 1 | 1.1 | 0.9
114 | 1 | 0.0016471 | 0.0004128 | 0 | 0 | 1 | 0.99371 | -0.11962 | 0.4 | 1 | 1.1 | 0.9
127 | 1 | 0.0012464 | 0.00031239 | 0 | 0 | 1 | 0.99244 | -0.14376 | 0.4 | 1 | 1.1 | 0.9
150 | 1 | 0 | 0 | 0 | 0 | 1 | 0.99084 | -0.17458 | 0.4 | 1 | 1.1 | 0.9
119 | 1 | 0.0048728 | 0.0012212 | 0 | 0 | 1 | 0.99265 | -0.1398 | 0.4 | 1 | 1.1 | 0.9
121 | 1 | 0.001952 | 0.00048923 | 0 | 0 | 1 | 0.98766 | -0.23646 | 0.4 | 1 | 1.1 | 0.9
123 | 1 | 0.0021402 | 0.00053639 | 0 | 0 | 1 | 0.9875 | -0.2394 | 0.4 | 1 | 1.1 | 0.9
130 | 1 | 0.0010215 | 0.00025601 | 0 | 0 | 1 | 0.98735 | -0.24239 | 0.4 | 1 | 1.1 | 0.9
138 | 1 | 0.0015239 | 0.00038194 | 0 | 0 | 1 | 0.98717 | -0.24601 | 0.4 | 1 | 1.1 | 0.9
133 | 1 | 0.0060993 | 0.0015286 | 0 | 0 | 1 | 0.98779 | -0.23332 | 0.4 | 1 | 1.1 | 0.9
134 | 1 | 0.0014023 | 0.00035145 | 0 | 0 | 1 | 0.98795 | -0.23034 | 0.4 | 1 | 1.1 | 0.9
135 | 1 | 0.0052382 | 0.0013128 | 0 | 0 | 1 | 0.98778 | -0.23363 | 0.4 | 1 | 1.1 | 0.9
137 | 1 | 0.0041523 | 0.0010407 | 0 | 0 | 1 | 0.98769 | -0.23538 | 0.4 | 1 | 1.1 | 0.9
140 | 1 | 0.0017503 | 0.00043867 | 0 | 0 | 1 | 0.9882 | -0.22539 | 0.4 | 1 | 1.1 | 0.9
142 | 1 | 0.0028248 | 0.00070795 | 0 | 0 | 1 | 0.98819 | -0.22563 | 0.4 | 1 | 1.1 | 0.9
148 | 1 | 0.089563 | 0.022447 | 0 | 0 | 1 | 0.98033 | -0.3785 | 0.4 | 1 | 1.1 | 0.9

## generator_data
GEN_BUS | PG | QG | QMAX | QMIN | VG | MBASE | GEN_STATUS | PMAX | PMIN
128 | 0.61774 | 0.15866 | 10 | -10 | 1 | 100 | 1 | 10 | 0

## branch_data
F_BUS | T_BUS | BR_R | BR_X | BR_B | RATE_A | RATE_B | RATE_C | TAP | SHIFT | BR_STATUS | ANGMIN | ANGMAX | P_in | Q_in | P_out | Q_out
1 | 2 | 2.3885 | 1.5287 | 4.011e-09 | 0 | 0 | 0 | 0 | 0 | 1 | -90 | 90 | 0.0091833 | 0.002302 | -0.0091811 | -0.002301
1 | 3 | 0.7878 | 0.5042 | 1.3229e-09 | 0 | 0 | 0 | 0 | 0 | 1 | -90 | 90 | -0.013632 | -0.003417 | 0.013634 | 0.0034179
3 | 5 | 1.521 | 0.97345 | 2.5542e-09 | 0 | 0 | 0 | 0 | 0 | 1 | -90 | 90 | -0.013634 | -0.0034179 | 0.013637 | 0.0034197
5 | 8 | 0.7291 | 0.46662 | 1.2243e-09 | 0 | 0 | 0 | 0 | 0 | 1 | -90 | 90 | -0.038446 | -0.0096403 | 0.038458 | 0.0096477
5 | 132 | 0.49898 | 0.31935 | 8.3792e-10 | 0 | 0 | 0 | 0 | 0 | 1 | -90 | 90 | 0.024809 | 0.0062206 | -0.024806 | -0.0062185
4 | 9 | 1.2772 | 0.81738 | 2.1447e-09 | 0 | 0 | 0 | 0 | 0 | 1 | -90 | 90 | -0.0065138 | -0.0016325 | 0.0065144 | 0.0016327
9 | 69 | 1.7352 | 1.1105 | 2.9138e-09 | 0 | 0 | 0 | 0 | 0 | 1 | -90 | 90 | 0.0080864 | 0.0020269 | -0.0080851 | -0.0020263
9 | 10 | 2.5156 | 1.61 | 4.2244e-09 | 0 | 0 | 0 | 0 | 0 | 1 | -90 | 90 | -0.014601 | -0.0036596 | 0.014607 | 0.003663
8 | 151 | 0.027196 | 0.017406 | 4.567e-11 | 0 | 0 | 0 | 0 | 0 | 1 | -90 | 90 | -0.038458 | -0.0096477 | 0.038458 | 0.009648
132 | 131 | 1.3006 | 0.83241 | 2.1841e-09 | 0 | 0 | 0 | 0 | 0 | 1 | -90 | 90 | 0.016829 | 0.0042193 | -0.016824 | -0.0042169
7 | 84 | 0.32766 | 0.2097 | 5.5022e-10 | 0 | 0 | 0 | 0 | 0 | 1 | -90 | 90 | -0.022836 | -0.0057316 | 0.022838 | 0.0057328
7 | 82 | 2.6168 | 1.6748 | 4.3944e-09 | 0 | 0 | 0 | 0 | 0 | 1 | -90 | 90 | 0.022836 | 0.0057316 | -0.022821 | -0.0057224
84 | 96 | 0.7435 | 0.47584 | 1.2485e-09 | 0 | 0 | 0 | 0 | 0 | 1 | -90 | 90 | 0.044504 | 0.011177 | -0.044488 | -0.011167
84 | 95 | 1.0341 | 0.66183 | 1.7366e-09 | 0 | 0 | 0 | 0 | 0 | 1 | -90 | 90 | -0.067342 | -0.01691 | 0.067393 | 0.016942
82 | 55 | 1.6603 | 1.0626 | 2.788e-09 | 0 | 0 | 0 | 0 | 0 | 1 | -90 | 90 | 0.016063 | 0.0040287 | -0.016058 | -0.004026
151 | 96 | 0.98191 | 0.62842 | 1.6489e-09 | 0 | 0 | 0 | 0 | 0 | 1 | -90 | 90 | -0.042321 | -0.010616 | 0.04234 | 0.010628
10 | 59 | 2.2534 | 1.4422 | 3.7841e-09 | 0 | 0 | 0 | 0 | 0 | 1 | -90 | 90 | 0.052496 | 0.013184 | -0.052426 | -0.013139
10 | 56 | 2.9639 | 1.8969 | 4.9771e-09 | 0 | 0 | 0 | 0 | 0 | 1 | -90 | 90 | -0.067103 | -0.016847 | 0.067253 | 0.016942
56 | 57 | 1.2475 | 0.79843 | 2.095e-09 | 0 | 0 | 0 | 0 | 0 | 1 | -90 | 90 | -0.074511 | -0.018761 | 0.074588 | 0.01881
11 | 12 | 0.53151 | 0.34016 | 1.7851e-09 | 0 | 0 | 0 | 0 | 0 | 1 | -90 | 90 | -0.23116 | -0.05898 | 0.23147 | 0.059178
11 | 28 | 1.2432 | 0.79563 | 2.0876e-09 | 0 | 0 | 0 | 0 | 0 | 1 | -90 | 90 | 0.10883 | 0.027686 | -0.10867 | -0.027584
11 | 79 | 0.69559 | 0.44517 | 2.3362e-09 | 0 | 0 | 0 | 0 | 0 | 1 | -90 | 90 | 0.12232 | 0.031294 | -0.12221 | -0.031222
12 | 76 | 0.96008 | 0.61445 | 1.6122e-09 | 0 | 0 | 0 | 0 | 0 | 1 | -90 | 90 | 0.0041316 | 0.0010354 | -0.0041314 | -0.0010354
12 | 72 | 0.12137 | 0.077678 | 8.1526e-10 | 0 | 0 | 0 | 0 | 0 | 1 | -90 | 90 | -0.2356 | -0.060213 | 0.23567 | 0.06026
28 | 27 | 3.1473 | 2.0143 | 5.2852e-09 | 0 | 0 | 0 | 0 | 0 | 1 | -90 | 90 | 0.099882 | 0.02538 | -0.099539 | -0.025161
79 | 77 | 2.1134 | 1.3526 | 3.549e-09 | 0 | 0 | 0 | 0 | 0 | 1 | -90 | 90 | 0.12221 | 0.031222 | -0.12187 | -0.031002
72 | 19 | 0.32908 | 0.21061 | 2.2105e-09 | 0 | 0 | 0 | 0 | 0 | 1 | -90 | 90 | -0.24121 | -0.061648 | 0.24142 | 0.061781
14 | 15 | 1.4523 | 0.9295 | 2.4389e-09 | 0 | 0 | 0 | 0 | 0 | 1 | -90 | 90 | 0.0028196 | 0.00070598 | -0.0028195 | -0.00070614
14 | 62 | 2.2856 | 1.4628 | 3.8382e-09 | 0 | 0 | 0 | 0 | 0 | 1 | -90 | 90 | -0.0028196 | -0.00070598 | 0.0028198 | 0.00070574
15 | 51 | 3.832 | 2.4525 | 6.435e-09 | 0 | 0 | 0 | 0 | 0 | 1 | -90 | 90 | 0.0028195 | 0.00070614 | -0.0028191 | -0.00070654
62 | 60 | 1.2255 | 0.78435 | 2.058e-09 | 0 | 0 | 0 | 0 | 0 | 1 | -90 | 90 | -0.0061355 | -0.0015367 | 0.006136 | 0.0015369
17 | 40 | 1.3113 | 0.83923 | 2.202e-09 | 0 | 0 | 0 | 0 | 0 | 1 | -90 | 90 | 0.10688 | 0.027035 | -0.10672 | -0.026931
17 | 19 | 1.6565 | 1.0602 | 2.7818e-09 | 0 | 0 | 0 | 0 | 0 | 1 | -90 | 90 | -0.1238 | -0.031277 | 0.12408 | 0.031453
17 | 37 | 1.0675 | 0.68319 | 1.7926e-09 | 0 | 0 | 0 | 0 | 0 | 1 | -90 | 90 | 0.016918 | 0.0042416 | -0.016915 | -0.0042397
40 | 47 | 0.29999 | 0.192 | 5.0377e-10 | 0 | 0 | 0 | 0 | 0 | 1 | -90 | 90 | 0.10312 | 0.02603 | -0.10309 | -0.026008
19 | 33 | 0.34646 | 0.22173 | 2.3272e-09 | 0 | 0 | 0 | 0 | 0 | 1 | -90 | 90 | -0.3655 | -0.093234 | 0.366 | 0.093554
37 | 38 | 1.7568 | 1.1244 | 2.9502e-09 | 0 | 0 | 0 | 0 | 0 | 1 | -90 | 90 | 0.0087374 | 0.0021903 | -0.0087359 | -0.0021896
18 | 103 | 2.8398 | 1.8175 | 4.7687e-09 | 0 | 0 | 0 | 0 | 0 | 1 | -90 | 90 | 0.047407 | 0.011945 | -0.047338 | -0.011902
18 | 20 | 3.3001 | 2.1121 | 5.5418e-09 | 0 | 0 | 0 | 0 | 0 | 1 | -90 | 90 | -0.047407 | -0.011945 | 0.047487 | 0.011996
103 | 109 | 0.95903 | 0.61378 | 1.6105e-09 | 0 | 0 | 0 | 0 | 0 | 1 | -90 | 90 | 0.044837 | 0.011275 | -0.044817 | -0.011262
20 | 116 | 1.3234 | 0.847 | 2.2224e-09 | 0 | 0 | 0 | 0 | 0 | 1 | -90 | 90 | 0.0032664 | 0.00081848 | -0.0032662 | -0.0008186
20 | 21 | 0.75758 | 0.48485 | 1.2722e-09 | 0 | 0 | 0 | 0 | 0 | 1 | -90 | 90 | -0.073618 | -0.018552 | 0.073662 | 0.018581
20 | 117 | 1.7138 | 1.0969 | 2.878e-09 | 0 | 0 | 0 | 0 | 0 | 1 | -90 | 90 | 0.022864 | 0.0057379 | -0.022855 | -0.005732
33 | 21 | 0.20042 | 0.12827 | 1.3462e-09 | 0 | 0 | 0 | 0 | 0 | 1 | -90 | 90 | -0.36989 | -0.09453 | 0.37019 | 0.094719
21 | 30 | 0.44922 | 0.2875 | 3.0174e-09 | 0 | 0 | 0 | 0 | 0 | 1 | -90 | 90 | -0.44385 | -0.1133 | 0.4448 | 0.11391
117 | 118 | 1.0574 | 0.67674 | 1.7757e-09 | 0 | 0 | 0 | 0 | 0 | 1 | -90 | 90 | 0.020053 | 0.0050298 | -0.020048 | -0.005027
30 | 31 | 0.22052 | 0.14113 | 1.4812e-09 | 0 | 0 | 0 | 0 | 0 | 1 | -90 | 90 | -0.44927 | -0.11503 | 0.44974 | 0.11533
22 | 29 | 0.67615 | 0.43273 | 1.1354e-09 | 0 | 0 | 0 | 0 | 0 | 1 | -90 | 90 | 0.080711 | 0.020376 | -0.080662 | -0.020345
22 | 27 | 2.3978 | 1.5346 | 4.0265e-09 | 0 | 0 | 0 | 0 | 0 | 1 | -90 | 90 | -0.080711 | -0.020376 | 0.080883 | 0.020486
29 | 25 | 1.3373 | 0.85585 | 2.2456e-09 | 0 | 0 | 0 | 0 | 0 | 1 | -90 | 90 | 0.074865 | 0.018892 | -0.074782 | -0.018839
23 | 44 | 0.08584 | 0.054937 | 5.7659e-10 | 0 | 0 | 0 | 0 | 0 | 1 | -90 | 90 | -0.15541 | -0.039752 | 0.15543 | 0.039767
23 | 41 | 0.35775 | 0.22896 | 2.403e-09 | 0 | 0 | 0 | 0 | 0 | 1 | -90 | 90 | 0.15541 | 0.039752 | -0.15532 | -0.039694
44 | 45 | 0.052793 | 0.033787 | 3.5461e-10 | 0 | 0 | 0 | 0 | 0 | 1 | -90 | 90 | -0.1582 | -0.04046 | 0.15822 | 0.040469
44 | 81 | 1.0877 | 0.69612 | 1.8265e-09 | 0 | 0 | 0 | 0 | 0 | 1 | -90 | 90 | 0.0027667 | 0.00069325 | -0.0027666 | -0.00069338
41 | 42 | 0.2165 | 0.13856 | 1.4542e-09 | 0 | 0 | 0 | 0 | 0 | 1 | -90 | 90 | 0.14378 | 0.036803 | -0.14374 | -0.036772
25 | 35 | 3.0541 | 1.9546 | 5.1287e-09 | 0 | 0 | 0 | 0 | 0 | 1 | -90 | 90 | 0.06211 | 0.015662 | -0.06198 | -0.015579
25 | 34 | 2.1432 | 1.3716 | 3.599e-09 | 0 | 0 | 0 | 0 | 0 | 1 | -90 | 90 | 0.012671 | 0.0031769 | -0.012668 | -0.0031748
35 | 98 | 0.53536 | 0.34263 | 8.9901e-10 | 0 | 0 | 0 | 0 | 0 | 1 | -90 | 90 | 0.06198 | 0.015579 | -0.061957 | -0.015564
131 | 63 | 1.3512 | 0.86476 | 2.269e-09 | 0 | 0 | 0 | 0 | 0 | 1 | -90 | 90 | 0.013361 | 0.0033489 | -0.013359 | -0.0033474
77 | 78 | 1.8196 | 1.1645 | 3.0555e-09 | 0 | 0 | 0 | 0 | 0 | 1 | -90 | 90 | 0.11597 | 0.029525 | -0.1157 | -0.029353
95 | 50 | 0.75427 | 0.48273 | 1.2666e-09 | 0 | 0 | 0 | 0 | 0 | 1 | -90 | 90 | -0.075533 | -0.018983 | 0.075581 | 0.019013
55 | 83 | 0.94251 | 0.60321 | 1.5827e-09 | 0 | 0 | 0 | 0 | 0 | 1 | -90 | 90 | 0.016058 | 0.004026 | -0.016055 | -0.0040244
57 | 58 | 1.3041 | 0.83462 | 2.1899e-09 | 0 | 0 | 0 | 0 | 0 | 1 | -90 | 90 | -0.081848 | -0.02063 | 0.081946 | 0.020692
71 | 70 | 0.62993 | 0.40315 | 1.0578e-09 | 0 | 0 | 0 | 0 | 0 | 1 | -90 | 90 | -0.0013197 | -0.00033074 | 0.0013197 | 0.00033065
70 | 67 | 2.7099 | 1.7343 | 4.5507e-09 | 0 | 0 | 0 | 0 | 0 | 1 | -90 | 90 | -0.0050827 | -0.0012738 | 0.0050835 | 0.0012738
83 | 85 | 1.0048 | 0.64307 | 1.6873e-09 | 0 | 0 | 0 | 0 | 0 | 1 | -90 | 90 | 0.011204 | 0.0028086 | -0.011203 | -0.0028078
60 | 61 | 1.6316 | 1.0442 | 2.74e-09 | 0 | 0 | 0 | 0 | 0 | 1 | -90 | 90 | -0.0088815 | -0.0022249 | 0.0088829 | 0.0022256
73 | 74 | 1.3552 | 0.86734 | 2.2758e-09 | 0 | 0 | 0 | 0 | 0 | 1 | -90 | 90 | -0.0026802 | -0.00067172 | 0.0026803 | 0.00067157
74 | 75 | 0.56583 | 0.36213 | 9.5017e-10 | 0 | 0 | 0 | 0 | 0 | 1 | -90 | 90 | -0.0066389 | -0.0016637 | 0.0066392 | 0.0016638
47 | 46 | 1.3948 | 0.89265 | 2.3422e-09 | 0 | 0 | 0 | 0 | 0 | 1 | -90 | 90 | 0.10071 | 0.025412 | -0.10056 | -0.025314
38 | 39 | 2.4499 | 1.568 | 4.1141e-09 | 0 | 0 | 0 | 0 | 0 | 1 | -90 | 90 | 0.0076252 | 0.0019113 | -0.0076237 | -0.0019107
109 | 110 | 2.1779 | 1.3939 | 3.6573e-09 | 0 | 0 | 0 | 0 | 0 | 1 | -90 | 90 | 0.042217 | 0.01061 | -0.042174 | -0.010583
99 | 100 | 2.1838 | 1.3976 | 3.6672e-09 | 0 | 0 | 0 | 0 | 0 | 1 | -90 | 90 | -0.0043019 | -0.0010782 | 0.0043023 | 0.0010781
100 | 102 | 0.96777 | 0.61937 | 1.6251e-09 | 0 | 0 | 0 | 0 | 0 | 1 | -90 | 90 | -0.0043023 | -0.0010781 | 0.0043025 | 0.001078
118 | 119 | 1.2065 | 0.77214 | 2.026e-09 | 0 | 0 | 0 | 0 | 0 | 1 | -90 | 90 | 0.01864 | 0.0046742 | -0.018636 | -0.0046715
31 | 32 | 0.29732 | 0.19029 | 1.9971e-09 | 0 | 0 | 0 | 0 | 0 | 1 | -90 | 90 | -0.45385 | -0.11636 | 0.4545 | 0.11678
45 | 128 | 0.46595 | 0.29821 | 3.1298e-09 | 0 | 0 | 0 | 0 | 0 | 1 | -90 | 90 | -0.15822 | -0.040469 | 0.15834 | 0.040548
128 | 32 | 0.12458 | 0.079732 | 8.3682e-10 | 0 | 0 | 0 | 0 | 0 | 1 | -90 | 90 | 0.45704 | 0.11753 | -0.45676 | -0.11735
42 | 43 | 0.26948 | 0.17247 | 1.8101e-09 | 0 | 0 | 0 | 0 | 0 | 1 | -90 | 90 | 0.14304 | 0.036598 | -0.14298 | -0.03656
88 | 87 | 0.42895 | 0.27453 | 7.2033e-10 | 0 | 0 | 0 | 0 | 0 | 1 | -90 | 90 | -0.0086354 | -0.0021642 | 0.0086358 | 0.0021644
87 | 89 | 3.0976 | 1.9825 | 5.2018e-09 | 0 | 0 | 0 | 0 | 0 | 1 | -90 | 90 | -0.011149 | -0.0027942 | 0.011153 | 0.0027964
98 | 97 | 1.3968 | 0.89394 | 2.3456e-09 | 0 | 0 | 0 | 0 | 0 | 1 | -90 | 90 | 0.053862 | 0.013536 | -0.053817 | -0.013507
97 | 68 | 0.69844 | 0.447 | 1.1729e-09 | 0 | 0 | 0 | 0 | 0 | 1 | -90 | 90 | 0.045487 | 0.011419 | -0.045471 | -0.011409
65 | 64 | 1.1344 | 0.72603 | 1.905e-09 | 0 | 0 | 0 | 0 | 0 | 1 | -90 | 90 | -0.0088608 | -0.0022207 | 0.0088618 | 0.0022212
64 | 66 | 2.51 | 1.6064 | 4.215e-09 | 0 | 0 | 0 | 0 | 0 | 1 | -90 | 90 | -0.029047 | -0.0072801 | 0.029071 | 0.0072949
46 | 48 | 0.53158 | 0.34021 | 8.9267e-10 | 0 | 0 | 0 | 0 | 0 | 1 | -90 | 90 | 0.092376 | 0.023263 | -0.092327 | -0.023231
43 | 129 | 0.95688 | 0.6124 | 1.6069e-09 | 0 | 0 | 0 | 0 | 0 | 1 | -90 | 90 | 0.0015258 | 0.00038223 | -0.0015258 | -0.00038237
43 | 126 | 0.87602 | 0.56065 | 2.9422e-09 | 0 | 0 | 0 | 0 | 0 | 1 | -90 | 90 | 0.14146 | 0.036178 | -0.14127 | -0.036058
129 | 152 | 0.14187 | 0.090795 | 2.3823e-10 | 0 | 0 | 0 | 0 | 0 | 1 | -90 | 90 | 0.0008308 | 0.00020819 | -0.0008308 | -0.00020822
126 | 115 | 1.3429 | 0.85947 | 2.2551e-09 | 0 | 0 | 0 | 0 | 0 | 1 | -90 | 90 | 0.13911 | 0.035517 | -0.13883 | -0.035339
115 | 127 | 0.86101 | 0.55104 | 1.4459e-09 | 0 | 0 | 0 | 0 | 0 | 1 | -90 | 90 | 0.13488 | 0.03435 | -0.13472 | -0.034242
115 | 113 | 0.93259 | 0.59686 | 1.5661e-09 | 0 | 0 | 0 | 0 | 0 | 1 | -90 | 90 | 0.003948 | 0.00098904 | -0.0039478 | -0.00098909
48 | 49 | 0.76506 | 0.48964 | 1.2847e-09 | 0 | 0 | 0 | 0 | 0 | 1 | -90 | 90 | 0.012401 | 0.0031087 | -0.0124 | -0.003108
48 | 50 | 0.77589 | 0.49657 | 1.3029e-09 | 0 | 0 | 0 | 0 | 0 | 1 | -90 | 90 | 0.079925 | 0.020123 | -0.079871 | -0.020088
49 | 91 | 1.2861 | 0.82309 | 2.1597e-09 | 0 | 0 | 0 | 0 | 0 | 1 | -90 | 90 | 0.0096081 | 0.0024083 | -0.0096068 | -0.0024077
102 | 125 | 4.2 | 2.688 | 7.0529e-09 | 0 | 0 | 0 | 0 | 0 | 1 | -90 | 90 | -0.0043025 | -0.001078 | 0.0043034 | 0.0010779
125 | 124 | 3.5134 | 2.2486 | 5.9e-09 | 0 | 0 | 0 | 0 | 0 | 1 | -90 | 90 | -0.011643 | -0.0029173 | 0.011648 | 0.00292
105 | 104 | 0.18376 | 0.11761 | 3.0859e-10 | 0 | 0 | 0 | 0 | 0 | 1 | -90 | 90 | -0.0028719 | -0.00071976 | 0.0028719 | 0.00071974
104 | 106 | 1.0004 | 0.64025 | 1.6799e-09 | 0 | 0 | 0 | 0 | 0 | 1 | -90 | 90 | -0.0060089 | -0.0015059 | 0.0060093 | 0.001506
145 | 144 | 2.4197 | 1.5486 | 4.0633e-09 | 0 | 0 | 0 | 0 | 0 | 1 | -90 | 90 | -0.011678 | -0.0029267 | 0.011681 | 0.0029286
144 | 138 | 1.9627 | 1.2561 | 3.2959e-09 | 0 | 0 | 0 | 0 | 0 | 1 | -90 | 90 | -0.013855 | -0.0034734 | 0.013859 | 0.0034757
85 | 86 | 1.6021 | 1.0254 | 2.6904e-09 | 0 | 0 | 0 | 0 | 0 | 1 | -90 | 90 | 0.0079897 | 0.0020026 | -0.0079886 | -0.0020021
58 | 75 | 0.17768 | 0.11372 | 2.9838e-10 | 0 | 0 | 0 | 0 | 0 | 1 | -90 | 90 | 0.0084847 | 0.0021263 | -0.0084846 | -0.0021263
58 | 94 | 1.3061 | 0.83588 | 2.1932e-09 | 0 | 0 | 0 | 0 | 0 | 1 | -90 | 90 | -0.090431 | -0.022819 | 0.09055 | 0.022895
94 | 93 | 0.0031271 | 0.0020013 | 5.2512e-12 | 0 | 0 | 0 | 0 | 0 | 1 | -90 | 90 | -0.096663 | -0.024427 | 0.096663 | 0.024427
93 | 92 | 1.6031 | 1.026 | 2.6921e-09 | 0 | 0 | 0 | 0 | 0 | 1 | -90 | 90 | -0.10277 | -0.025959 | 0.10296 | 0.026079
61 | 63 | 0.30239 | 0.19353 | 5.0779e-10 | 0 | 0 | 0 | 0 | 0 | 1 | -90 | 90 | -0.011103 | -0.002782 | 0.011103 | 0.0027822
66 | 67 | 1.3989 | 0.89532 | 2.3492e-09 | 0 | 0 | 0 | 0 | 0 | 1 | -90 | 90 | 0.0080616 | 0.0020204 | -0.0080606 | -0.00202
66 | 68 | 0.6898 | 0.44147 | 1.1584e-09 | 0 | 0 | 0 | 0 | 0 | 1 | -90 | 90 | -0.037132 | -0.0093152 | 0.037143 | 0.0093219
78 | 80 | 1.3343 | 0.85395 | 2.2406e-09 | 0 | 0 | 0 | 0 | 0 | 1 | -90 | 90 | 0.11288 | 0.028646 | -0.1127 | -0.028526
80 | 92 | 0.17802 | 0.11393 | 2.9895e-10 | 0 | 0 | 0 | 0 | 0 | 1 | -90 | 90 | 0.10588 | 0.026819 | -0.10586 | -0.026804
89 | 90 | 2.1741 | 1.3914 | 3.6509e-09 | 0 | 0 | 0 | 0 | 0 | 1 | -90 | 90 | -0.011633 | -0.0029168 | 0.011637 | 0.0029185
90 | 141 | 2.1349 | 1.3663 | 3.5851e-09 | 0 | 0 | 0 | 0 | 0 | 1 | -90 | 90 | -0.10687 | -0.026964 | 0.10714 | 0.027135
90 | 146 | 0.2665 | 0.17056 | 4.4753e-10 | 0 | 0 | 0 | 0 | 0 | 1 | -90 | 90 | 0.095233 | 0.024046 | -0.095207 | -0.024029
141 | 143 | 0.77944 | 0.49884 | 1.3089e-09 | 0 | 0 | 0 | 0 | 0 | 1 | -90 | 90 | -0.13185 | -0.033331 | 0.13199 | 0.033425
141 | 136 | 1.2444 | 0.7964 | 2.0896e-09 | 0 | 0 | 0 | 0 | 0 | 1 | -90 | 90 | 0.016902 | 0.0042391 | -0.016898 | -0.0042369
141 | 139 | 1.9692 | 1.2603 | 3.3068e-09 | 0 | 0 | 0 | 0 | 0 | 1 | -90 | 90 | 0.0078078 | 0.0019569 | -0.0078065 | -0.0019564
146 | 147 | 2.1395 | 1.3693 | 3.5929e-09 | 0 | 0 | 0 | 0 | 0 | 1 | -90 | 90 | 0.092918 | 0.023455 | -0.092716 | -0.023326
143 | 150 | 0.77592 | 0.49659 | 1.303e-09 | 0 | 0 | 0 | 0 | 0 | 1 | -90 | 90 | -0.13312 | -0.033708 | 0.13327 | 0.033803
136 | 134 | 1.1172 | 0.71503 | 1.8761e-09 | 0 | 0 | 0 | 0 | 0 | 1 | -90 | 90 | 0.016898 | 0.0042369 | -0.016895 | -0.0042348
139 | 140 | 0.62447 | 0.39966 | 1.0486e-09 | 0 | 0 | 0 | 0 | 0 | 1 | -90 | 90 | 0.0045752 | 0.0011466 | -0.0045751 | -0.0011466
147 | 148 | 2.5991 | 1.6634 | 4.3646e-09 | 0 | 0 | 0 | 0 | 0 | 1 | -90 | 90 | 0.089793 | 0.022594 | -0.089563 | -0.022447
107 | 106 | 0.38067 | 0.24363 | 6.3925e-10 | 0 | 0 | 0 | 0 | 0 | 1 | -90 | 90 | -0.0051224 | -0.0012838 | 0.0051225 | 0.0012838
106 | 108 | 1.6184 | 1.0357 | 2.7177e-09 | 0 | 0 | 0 | 0 | 0 | 1 | -90 | 90 | -0.011132 | -0.0027898 | 0.011134 | 0.002791
124 | 119 | 0.11604 | 0.074263 | 1.9486e-10 | 0 | 0 | 0 | 0 | 0 | 1 | -90 | 90 | -0.013763 | -0.0034501 | 0.013763 | 0.0034502
110 | 111 | 0.49588 | 0.31736 | 8.3272e-10 | 0 | 0 | 0 | 0 | 0 | 1 | -90 | 90 | 0.027942 | 0.0070158 | -0.027938 | -0.0070132
110 | 108 | 0.11369 | 0.072764 | 1.9092e-10 | 0 | 0 | 0 | 0 | 0 | 1 | -90 | 90 | 0.014232 | 0.0035675 | -0.014232 | -0.0035674
111 | 122 | 0.55936 | 0.35799 | 9.3932e-10 | 0 | 0 | 0 | 0 | 0 | 1 | -90 | 90 | 0.02542 | 0.0063822 | -0.025416 | -0.0063798
122 | 120 | 1.7055 | 1.0915 | 2.864e-09 | 0 | 0 | 0 | 0 | 0 | 1 | -90 | 90 | 0.024168 | 0.0060669 | -0.024157 | -0.0060603
120 | 121 | 0.66562 | 0.42599 | 1.1177e-09 | 0 | 0 | 0 | 0 | 0 | 1 | -90 | 90 | 0.020508 | 0.0051456 | -0.020504 | -0.0051437
112 | 113 | 0.62625 | 0.4008 | 1.0516e-09 | 0 | 0 | 0 | 0 | 0 | 1 | -90 | 90 | -0.0029979 | -0.00075111 | 0.002998 | 0.00075104
112 | 114 | 1.5981 | 1.0228 | 2.6836e-09 | 0 | 0 | 0 | 0 | 0 | 1 | -90 | 90 | 0.0016471 | 0.00041256 | -0.0016471 | -0.0004128
127 | 150 | 1.0271 | 0.65735 | 1.7248e-09 | 0 | 0 | 0 | 0 | 0 | 1 | -90 | 90 | 0.13347 | 0.03393 | -0.13327 | -0.033803
121 | 123 | 0.69222 | 0.44302 | 1.1624e-09 | 0 | 0 | 0 | 0 | 0 | 1 | -90 | 90 | 0.018552 | 0.0046545 | -0.01855 | -0.004653
123 | 130 | 0.79723 | 0.51023 | 1.3388e-09 | 0 | 0 | 0 | 0 | 0 | 1 | -90 | 90 | 0.01641 | 0.0041166 | -0.016407 | -0.0041152
130 | 138 | 1.0277 | 0.65774 | 1.7258e-09 | 0 | 0 | 0 | 0 | 0 | 1 | -90 | 90 | 0.015386 | 0.0038592 | -0.015383 | -0.0038577
133 | 134 | 0.84015 | 0.5377 | 1.4108e-09 | 0 | 0 | 0 | 0 | 0 | 1 | -90 | 90 | -0.01549 | -0.0038821 | 0.015493 | 0.0038834
133 | 135 | 0.14573 | 0.093265 | 2.4471e-10 | 0 | 0 | 0 | 0 | 0 | 1 | -90 | 90 | 0.009391 | 0.0023535 | -0.0093909 | -0.0023534
135 | 137 | 1.8357 | 1.1749 | 3.0827e-09 | 0 | 0 | 0 | 0 | 0 | 1 | -90 | 90 | 0.0041527 | 0.0010406 | -0.0041523 | -0.0010407
140 | 142 | 0.36324 | 0.23247 | 6.0998e-10 | 0 | 0 | 0 | 0 | 0 | 1 | -90 | 90 | 0.0028248 | 0.00070791 | -0.0028248 | -0.00070795