## bus_data
BUS_I | BUS_TYPE | Pd | Qd | Gs | Bs | area | Vm | Va | baseKV | zone | Vmax | Vmin
1 | 1 | 0.0093818 | 0.0023513 | 0 | 0 | 1 | 0.98873 | -0.2148 | 0.4 | 1 | 1.1 | 0.9
2 | 1 | 0 | 0 | 0 | 0 | 1 | 0.98953 | -0.19943 | 0.4 | 1 | 1.1 | 0.9
3 | 1 | 0 | 0 | 0 | 0 | 1 | 0.98743 | -0.24009 | 0.4 | 1 | 1.1 | 0.9
4 | 1 | 0 | 0 | 0 | 0 | 1 | 0.99093 | -0.17227 | 0.4 | 1 | 1.1 | 0.9
5 | 1 | 0.0036009 | 0.00090246 | 0 | 0 | 1 | 0.98739 | -0.2409 | 0.4 | 1 | 1.1 | 0.9
6 | 1 | 0.012946 | 0.0032445 | 0 | 0 | 1 | 0.9858 | -0.27178 | 0.4 | 1 | 1.1 | 0.9
9 | 1 | 0 | 0 | 0 | 0 | 1 | 0.98734 | -0.24182 | 0.4 | 1 | 1.1 | 0.9
26 | 1 | 0 | 0 | 0 | 0 | 1 | 0.99392 | -0.11524 | 0.4 | 1 | 1.1 | 0.9
27 | 1 | 0.0084775 | 0.0021247 | 0 | 0 | 1 | 0.98892 | -0.21079 | 0.4 | 1 | 1.1 | 0.9
18 | 1 | 0.0030674 | 0.00076877 | 0 | 0 | 1 | 0.99046 | -0.18141 | 0.4 | 1 | 1.1 | 0.9
80 | 1 | 0.0097585 | 0.0024457 | 0 | 0 | 1 | 0.98512 | -0.28501 | 0.4 | 1 | 1.1 | 0.9
130 | 1 | 0.0046813 | 0.0011732 | 0 | 0 | 1 | 0.98728 | -0.24303 | 0.4 | 1 | 1.1 | 0.9
73 | 1 | 0.0025586 | 0.00064125 | 0 | 0 | 1 | 0.99629 | -0.070131 | 0.4 | 1 | 1.1 | 0.9
82 | 1 | 0.010253 | 0.0025697 | 0 | 0 | 1 | 0.99309 | -0.13122 | 0.4 | 1 | 1.1 | 0.9
38 | 1 | 0.0073154 | 0.0018334 | 0 | 0 | 1 | 0.98654 | -0.25646 | 0.4 | 1 | 1.1 | 0.9
17 | 1 | 0.017985 | 0.0045075 | 0 | 0 | 1 | 0.9904 | -0.18261 | 0.4 | 1 | 1.1 | 0.9
79 | 1 | 0.010517 | 0.0026358 | 0 | 0 | 1 | 0.98482 | -0.29098 | 0.4 | 1 | 1.1 | 0.9
19 | 1 | 0 | 0 | 0 | 0 | 1 | 0.99022 | -0.18614 | 0.4 | 1 | 1.1 | 0.9
20 | 1 | 0.0068544 | 0.0017179 | 0 | 0 | 1 | 0.98976 | -0.19508 | 0.4 | 1 | 1.1 | 0.9
10 | 1 | 0.010764 | 0.0026976 | 0 | 0 | 1 | 0.99812 | -0.036184 | 0.4 | 1 | 1.1 | 0.9
11 | 1 | 0.01052 | 0.0026366 | 0 | 0 | 1 | 0.99775 | -0.043291 | 0.4 | 1 | 1.1 | 0.9
12 | 1 | 0 | 0 | 0 | 0 | 1 | 0.99869 | -0.025154 | 0.4 | 1 | 1.1 | 0.9
14 | 1 | 0.0097536 | 0.0024445 | 0 | 0 | 1 | 0.99748 | -0.04843 | 0.4 | 1 | 1.1 | 0.9
15 | 1 | 0.012004 | 0.0030085 | 0 | 0 | 1 | 0.99897 | -0.019837 | 0.4 | 1 | 1.1 | 0.9
13 | 1 | 0.02384 | 0.0059748 | 0 | 0 | 1 | 0.97178 | -0.54493 | 0.4 | 1 | 1.1 | 0.9
23 | 1 | 0 | 0 | 0 | 0 | 1 | 0.97221 | -0.53634 | 0.4 | 1 | 1.1 | 0.9
71 | 1 | 0.0051867 | 0.0012999 | 0 | 0 | 1 | 0.99928 | -0.013732 | 0.4 | 1 | 1.1 | 0.9
16 | 1 | 0 | 0 | 0 | 0 | 1 | 0.97352 | -0.51052 | 0.4 | 1 | 1.1 | 0.9
22 | 1 | 0 | 0 | 0 | 0 | 1 | 0.97327 | -0.51556 | 0.4 | 1 | 1.1 | 0.9
74 | 1 | 0.010679 | 0.0026765 | 0 | 0 | 1 | 0.97429 | -0.49533 | 0.4 | 1 | 1.1 | 0.9
21 | 1 | 0.0094244 | 0.002362 | 0 | 0 | 1 | 0.9726 | -0.52866 | 0.4 | 1 | 1.1 | 0.9
69 | 3 | 0.005187 | 0.0013 | 0 | 0 | 1 | 1 | 0 | 0.4 | 1 | 1.1 | 0.9
24 | 1 | 0.0058471 | 0.0014654 | 0 | 0 | 1 | 0.97318 | -0.51733 | 0.4 | 1 | 1.1 | 0.9
75 | 1 | 0.005849 | 0.0014659 | 0 | 0 | 1 | 0.97486 | -0.4841 | 0.4 | 1 | 1.1 | 0.9
72 | 1 | 0.0025577 | 0.00064103 | 0 | 0 | 1 | 0.99708 | -0.055077 | 0.4 | 1 | 1.1 | 0.9
81 | 1 | 0.007035 | 0.0017631 | 0 | 0 | 1 | 0.99289 | -0.13513 | 0.4 | 1 | 1.1 | 0.9
36 | 1 | 0.0041483 | 0.0010397 | 0 | 0 | 1 | 0.98478 | -0.2906 | 0.4 | 1 | 1.1 | 0.9
28 | 1 | 0.0015002 | 0.00037599 | 0 | 0 | 1 | 0.97878 | -0.40715 | 0.4 | 1 | 1.1 | 0.9
29 | 1 | 0.0018139 | 0.0004546 | 0 | 0 | 1 | 0.97921 | -0.39876 | 0.4 | 1 | 1.1 | 0.9
30 | 1 | 0 | 0 | 0 | 0 | 1 | 0.97816 | -0.41924 | 0.4 | 1 | 1.1 | 0.9
31 | 1 | 0.0082969 | 0.0020794 | 0 | 0 | 1 | 0.98058 | -0.37212 | 0.4 | 1 | 1.1 | 0.9
32 | 1 | 0.0013282 | 0.00033288 | 0 | 0 | 1 | 0.9781 | -0.42057 | 0.4 | 1 | 1.1 | 0.9
33 | 1 | 0.0021498 | 0.00053879 | 0 | 0 | 1 | 0.97811 | -0.42023 | 0.4 | 1 | 1.1 | 0.9
34 | 1 | 0.001971 | 0.00049398 | 0 | 0 | 1 | 0.97722 | -0.43772 | 0.4 | 1 | 1.1 | 0.9
54 | 1 | 0.0015096 | 0.00037835 | 0 | 0 | 1 | 0.98097 | -0.36453 | 0.4 | 1 | 1.1 | 0.9
51 | 1 | 0.0014048 | 0.00035208 | 0 | 0 | 1 | 0.97807 | -0.42097 | 0.4 | 1 | 1.1 | 0.9
62 | 1 | 0.0011096 | 0.0002781 | 0 | 0 | 1 | 0.97809 | -0.42059 | 0.4 | 1 | 1.1 | 0.9
89 | 1 | 0.0012103 | 0.00030333 | 0 | 0 | 1 | 0.97625 | -0.45678 | 0.4 | 1 | 1.1 | 0.9
53 | 1 | 0.0016507 | 0.00041369 | 0 | 0 | 1 | 0.98101 | -0.36364 | 0.4 | 1 | 1.1 | 0.9
90 | 1 | 0.0011842 | 0.00029678 | 0 | 0 | 1 | 0.97618 | -0.45806 | 0.4 | 1 | 1.1 | 0.9
35 | 1 | 0.0043755 | 0.0010966 | 0 | 0 | 1 | 0.98445 | -0.29694 | 0.4 | 1 | 1.1 | 0.9
37 | 1 | 0 | 0 | 0 | 0 | 1 | 0.98254 | -0.33406 | 0.4 | 1 | 1.1 | 0.9
39 | 1 | 0 | 0 | 0 | 0 | 1 | 0.9823 | -0.33874 | 0.4 | 1 | 1.1 | 0.9
40 | 1 | 0.0045573 | 0.0011422 | 0 | 0 | 1 | 0.98195 | -0.34554 | 0.4 | 1 | 1.1 | 0.9
41 | 1 | 0.0034889 | 0.00087441 | 0 | 0 | 1 | 0.98131 | -0.35793 | 0.4 | 1 | 1.1 | 0.9
64 | 1 | 0.002453 | 0.00061478 | 0 | 0 | 1 | 0.98164 | -0.35145 | 0.4 | 1 | 1.1 | 0.9
45 | 1 | 0.0080834 | 0.0020259 | 0 | 0 | 1 | 0.98212 | -0.34208 | 0.4 | 1 | 1.1 | 0.9
56 | 1 | 0.0024796 | 0.00062146 | 0 | 0 | 1 | 0.98167 | -0.35098 | 0.4 | 1 | 1.1 | 0.9
42 | 1 | 0.0065359 | 0.001638 | 0 | 0 | 1 | 0.98119 | -0.36029 | 0.4 | 1 | 1.1 | 0.9
49 | 1 | 0.0028515 | 0.00071465 | 0 | 0 | 1 | 0.98096 | -0.36478 | 0.4 | 1 | 1.1 | 0.9
84 | 1 | 0.0030558 | 0.00076585 | 0 | 0 | 1 | 0.98072 | -0.36939 | 0.4 | 1 | 1.1 | 0.9
55 | 1 | 0.0018322 | 0.0004592 | 0 | 0 | 1 | 0.98165 | -0.35124 | 0.4 | 1 | 1.1 | 0.9
43 | 1 | 0.0026856 | 0.00067308 | 0 | 0 | 1 | 0.9806 | -0.37189 | 0.4 | 1 | 1.1 | 0.9
50 | 1 | 0.0022527 | 0.00056459 | 0 | 0 | 1 | 0.98062 | -0.37156 | 0.4 | 1 | 1.1 | 0.9
65 | 1 | 0.018485 | 0.0046328 | 0 | 0 | 1 | 0.98001 | -0.38341 | 0.4 | 1 | 1.1 | 0.9
44 | 1 | 0.0062459 | 0.0015654 | 0 | 0 | 1 | 0.98003 | -0.38308 | 0.4 | 1 | 1.1 | 0.9
46 | 1 | 0 | 0 | 0 | 0 | 1 | 0.98015 | -0.38083 | 0.4 | 1 | 1.1 | 0.9
47 | 1 | 0 | 0 | 0 | 0 | 1 | 0.98025 | -0.37884 | 0.4 | 1 | 1.1 | 0.9
48 | 1 | 0 | 0 | 0 | 0 | 1 | 0.98007 | -0.38232 | 0.4 | 1 | 1.1 | 0.9
132 | 1 | 0.0019614 | 0.00049158 | 0 | 0 | 1 | 0.97932 | -0.39695 | 0.4 | 1 | 1.1 | 0.9
133 | 1 | 0.0023339 | 0.00058492 | 0 | 0 | 1 | 0.97931 | -0.39722 | 0.4 | 1 | 1.1 | 0.9
57 | 1 | 0.0019561 | 0.00049024 | 0 | 0 | 1 | 0.97927 | -0.39792 | 0.4 | 1 | 1.1 | 0.9
58 | 1 | 0.0024348 | 0.00061021 | 0 | 0 | 1 | 0.97926 | -0.39819 | 0.4 | 1 | 1.1 | 0.9
59 | 1 | 0.0019549 | 0.00048994 | 0 | 0 | 1 | 0.97928 | -0.39787 | 0.4 | 1 | 1.1 | 0.9
60 | 1 | 0 | 0 | 0 | 0 | 1 | 0.97914 | -0.40059 | 0.4 | 1 | 1.1 | 0.9
61 | 1 | 0.0019561 | 0.00049024 | 0 | 0 | 1 | 0.97928 | -0.39782 | 0.4 | 1 | 1.1 | 0.9
128 | 1 | 0.0024375 | 0.0006109 | 0 | 0 | 1 | 0.97909 | -0.40149 | 0.4 | 1 | 1.1 | 0.9
129 | 1 | 0.0015335 | 0.00038434 | 0 | 0 | 1 | 0.9791 | -0.40128 | 0.4 | 1 | 1.1 | 0.9
131 | 1 | 0.0015358 | 0.00038492 | 0 | 0 | 1 | 0.97909 | -0.40152 | 0.4 | 1 | 1.1 | 0.9
85 | 1 | 0.0033499 | 0.00083957 | 0 | 0 | 1 | 0.98029 | -0.37771 | 0.4 | 1 | 1.1 | 0.9
112 | 1 | 0.0092896 | 0.0023282 | 0 | 0 | 1 | 0.97624 | -0.45704 | 0.4 | 1 | 1.1 | 0.9
78 | 1 | 0 | 0 | 0 | 0 | 1 | 0.97649 | -0.45213 | 0.4 | 1 | 1.1 | 0.9
66 | 1 | 0.0082382 | 0.0020647 | 0 | 0 | 1 | 0.99211 | -0.15025 | 0.4 | 1 | 1.1 | 0.9
67 | 1 | 0.010093 | 0.0025295 | 0 | 0 | 1 | 0.99229 | -0.1467 | 0.4 | 1 | 1.1 | 0.9
68 | 1 | 0.012157 | 0.0030469 | 0 | 0 | 1 | 0.9923 | -0.14659 | 0.4 | 1 | 1.1 | 0.9
70 | 1 | 0.015031 | 0.0037672 | 0 | 0 | 1 | 0.99776 | -0.042221 | 0.4 | 1 | 1.1 | 0.9
76 | 1 | 0.0095355 | 0.0023898 | 0 | 0 | 1 | 0.97515 | -0.47849 | 0.4 | 1 | 1.1 | 0.9
77 | 1 | 0.0082627 | 0.0020708 | 0 | 0 | 1 | 0.97624 | -0.45714 | 0.4 | 1 | 1.1 | 0.9
118 | 1 | 0 | 0 | 0 | 0 | 1 | 0.97655 | -0.45094 | 0.4 | 1 | 1.1 | 0.9
119 | 1 | 0.0096072 | 0.0024078 | 0 | 0 | 1 | 0.97605 | -0.46077 | 0.4 | 1 | 1.1 | 0.9
124 | 1 | 0.0076223 | 0.0019103 | 0 | 0 | 1 | 0.97718 | -0.4386 | 0.4 | 1 | 1.1 | 0.9
116 | 1 | 0.0053574 | 0.0013427 | 0 | 0 | 1 | 0.97638 | -0.45428 | 0.4 | 1 | 1.1 | 0.9
125 | 1 | 0.0058712 | 0.0014715 | 0 | 0 | 1 | 0.97589 | -0.46387 | 0.4 | 1 | 1.1 | 0.9
86 | 1 | 0.0015597 | 0.00039089 | 0 | 0 | 1 | 0.97494 | -0.48237 | 0.4 | 1 | 1.1 | 0.9
87 | 1 | 0.0019798 | 0.00049618 | 0 | 0 | 1 | 0.97494 | -0.48236 | 0.4 | 1 | 1.1 | 0.9
120 | 1 | 0.0053689 | 0.0013456 | 0 | 0 | 1 | 0.97959 | -0.39147 | 0.4 | 1 | 1.1 | 0.9
121 | 1 | 0.0018216 | 0.00045653 | 0 | 0 | 1 | 0.97924 | -0.39834 | 0.4 | 1 | 1.1 | 0.9
88 | 1 | 0.0010584 | 0.00026527 | 0 | 0 | 1 | 0.97499 | -0.48138 | 0.4 | 1 | 1.1 | 0.9
94 | 1 | 0.00126 | 0.0003158 | 0 | 0 | 1 | 0.97532 | -0.47485 | 0.4 | 1 | 1.1 | 0.9
91 | 1 | 0.0019871 | 0.00049802 | 0 | 0 | 1 | 0.97454 | -0.49027 | 0.4 | 1 | 1.1 | 0.9
92 | 1 | 0.0025419 | 0.00063705 | 0 | 0 | 1 | 0.97377 | -0.50549 | 0.4 | 1 | 1.1 | 0.9
93 | 1 | 0.0030224 | 0.00075749 | 0 | 0 | 1 | 0.97281 | -0.52438 | 0.4 | 1 | 1.1 | 0.9
107 | 1 | 0 | 0 | 0 | 0 | 1 | 0.97208 | -0.53873 | 0.4 | 1 | 1.1 | 0.9
108 | 1 | 0.0019145 | 0.00047981 | 0 | 0 | 1 | 0.97179 | -0.54445 | 0.4 | 1 | 1.1 | 0.9
109 | 1 | 0 | 0 | 0 | 0 | 1 | 0.97132 | -0.55373 | 0.4 | 1 | 1.1 | 0.9
95 | 1 | 0.0019158 | 0.00048015 | 0 | 0 | 1 | 0.97164 | -0.54745 | 0.4 | 1 | 1.1 | 0.9
96 | 1 | 0.0014064 | 0.00035246 | 0 | 0 | 1 | 0.97163 | -0.54771 | 0.4 | 1 | 1.1 | 0.9
97 | 1 | 0.0014071 | 0.00035266 | 0 | 0 | 1 | 0.97168 | -0.54676 | 0.4 | 1 | 1.1 | 0.9
98 | 1 | 0.0019172 | 0.0004805 | 0 | 0 | 1 | 0.97153 | -0.54963 | 0.4 | 1 | 1.1 | 0.9
99 | 1 | 0.0023539 | 0.00058993 | 0 | 0 | 1 | 0.97173 | -0.54576 | 0.4 | 1 | 1.1 | 0.9
100 | 1 | 0.0019153 | 0.00048001 | 0 | 0 | 1 | 0.97144 | -0.55149 | 0.4 | 1 | 1.1 | 0.9
111 | 1 | 0.0026723 | 0.00066975 | 0 | 0 | 1 | 0.97178 | -0.54463 | 0.4 | 1 | 1.1 | 0.9
101 | 1 | 0.0014035 | 0.00035175 | 0 | 0 | 1 | 0.97143 | -0.55166 | 0.4 | 1 | 1.1 | 0.9
102 | 1 | 0.0016598 | 0.00041597 | 0 | 0 | 1 | 0.97137 | -0.55286 | 0.4 | 1 | 1.1 | 0.9
103 | 1 | 0.0014035 | 0.00035176 | 0 | 0 | 1 | 0.97136 | -0.55293 | 0.4 | 1 | 1.1 | 0.9
104 | 1 | 0.00122 | 0.00030575 | 0 | 0 | 1 | 0.97132 | -0.55372 | 0.4 | 1 | 1.1 | 0.9
105 | 1 | 0.0016589 | 0.00041575 | 0 | 0 | 1 | 0.97132 | -0.55374 | 0.4 | 1 | 1.1 | 0.9
106 | 1 | 0.0013014 | 0.00032617 | 0 | 0 | 1 | 0.97131 | -0.55405 | 0.4 | 1 | 1.1 | 0.9
134 | 1 | 0.0014043 | 0.00035194 | 0 | 0 | 1 | 0.97125 | -0.55523 | 0.4 | 1 | 1.1 | 0.9
135 | 1 | 0.002811 | 0.0007045 | 0 | 0 | 1 | 0.97131 | -0.55396 | 0.4 | 1 | 1.1 | 0.9
136 | 1 | 0.0027766 | 0.00069589 | 0 | 0 | 1 | 0.97131 | -0.55401 | 0.4 | 1 | 1.1 | 0.9
110 | 1 | 0 | 0 | 0 | 0 | 1 | 0.97123 | -0.55556 | 0.4 | 1 | 1.1 | 0.9
137 | 1 | 0.0026532 | 0.00066496 | 0 | 0 | 1 | 0.97119 | -0.55647 | 0.4 | 1 | 1.1 | 0.9
113 | 1 | 0.0060262 | 0.0015103 | 0 | 0 | 1 | 0.97596 | -0.46264 | 0.4 | 1 | 1.1 | 0.9
114 | 1 | 0.0028968 | 0.000726 | 0 | 0 | 1 | 0.9761 | -0.45978 | 0.4 | 1 | 1.1 | 0.9
123 | 1 | 0.0051732 | 0.0012965 | 0 | 0 | 1 | 0.97787 | -0.42505 | 0.4 | 1 | 1.1 | 0.9
122 | 1 | 0.0079371 | 0.0019892 | 0 | 0 | 1 | 0.97862 | -0.4104 | 0.4 | 1 | 1.1 | 0.9

## generator_data
GEN_BUS | PG | QG | QMAX | QMIN | VG | MBASE | GEN_STATUS | PMAX | PMIN
69 | 0.53186 | 0.13646 | 10 | -10 | 1 | 100 | 1 | 10 | 0

## branch_data
F_BUS | T_BUS | BR_R | BR_X | BR_B | RATE_A | RATE_B | RATE_C | TAP | SHIFT | BR_STATUS | ANGMIN | ANGMAX | P_in | Q_in | P_out | Q_out
1 | 2 | 1.3247 | 0.84782 | 2.2246e-09 | 0 | 0 | 0 | 0 | 0 | 1 | -90 | 90 | -0.051002 | -0.012825 | 0.05104 | 0.012849
1 | 3 | 2.6659 | 1.7062 | 4.4768e-09 | 0 | 0 | 0 | 0 | 0 | 1 | -90 | 90 | 0.04162 | 0.010474 | -0.04157 | -0.010442
2 | 4 | 2.3451 | 1.5009 | 3.938e-09 | 0 | 0 | 0 | 0 | 0 | 1 | -90 | 90 | -0.05104 | -0.012849 | 0.051106 | 0.012891
3 | 5 | 0.98762 | 0.63208 | 1.6585e-09 | 0 | 0 | 0 | 0 | 0 | 1 | -90 | 90 | 0.003601 | 0.00090239 | -0.0036008 | -0.00090247
3 | 6 | 4.1618 | 2.6635 | 6.9888e-09 | 0 | 0 | 0 | 0 | 0 | 1 | -90 | 90 | 0.033287 | 0.0083669 | -0.033237 | -0.0083354
3 | 9 | 1.6166 | 1.0346 | 2.7147e-09 | 0 | 0 | 0 | 0 | 0 | 1 | -90 | 90 | 0.0046819 | 0.0011732 | -0.0046816 | -0.0011732
4 | 26 | 0.6257 | 0.40045 | 4.2029e-09 | 0 | 0 | 0 | 0 | 0 | 1 | -90 | 90 | -0.40666 | -0.10359 | 0.40778 | 0.10431
4 | 27 | 0.52288 | 0.33465 | 3.5122e-09 | 0 | 0 | 0 | 0 | 0 | 1 | -90 | 90 | 0.32763 | 0.083693 | -0.32702 | -0.083304
4 | 18 | 1.4404 | 0.92187 | 2.4188e-09 | 0 | 0 | 0 | 0 | 0 | 1 | -90 | 90 | 0.027924 | 0.0070038 | -0.027912 | -0.0069963
6 | 80 | 2.8396 | 1.8173 | 4.7685e-09 | 0 | 0 | 0 | 0 | 0 | 1 | -90 | 90 | 0.020291 | 0.0050908 | -0.020278 | -0.0050831
9 | 130 | 1.1287 | 0.72235 | 1.8953e-09 | 0 | 0 | 0 | 0 | 0 | 1 | -90 | 90 | 0.0046816 | 0.0011732 | -0.0046813 | -0.0011733
26 | 73 | 0.44482 | 0.28468 | 2.9879e-09 | 0 | 0 | 0 | 0 | 0 | 1 | -90 | 90 | -0.45562 | -0.11632 | 0.45662 | 0.11695
26 | 82 | 1.4794 | 0.9468 | 2.4843e-09 | 0 | 0 | 0 | 0 | 0 | 1 | -90 | 90 | 0.047838 | 0.012012 | -0.047801 | -0.011989
27 | 38 | 0.63384 | 0.40566 | 4.2576e-09 | 0 | 0 | 0 | 0 | 0 | 1 | -90 | 90 | 0.31854 | 0.081179 | -0.31784 | -0.080732
18 | 17 | 0.21217 | 0.13579 | 3.5629e-10 | 0 | 0 | 0 | 0 | 0 | 1 | -90 | 90 | 0.024845 | 0.0062275 | -0.024843 | -0.0062267
80 | 79 | 2.4725 | 1.5824 | 4.152e-09 | 0 | 0 | 0 | 0 | 0 | 1 | -90 | 90 | 0.01052 | 0.0026374 | -0.010517 | -0.0026358
73 | 72 | 0.14807 | 0.094762 | 9.9457e-10 | 0 | 0 | 0 | 0 | 0 | 1 | -90 | 90 | -0.45918 | -0.1176 | 0.45951 | 0.11781
82 | 81 | 0.4608 | 0.29491 | 7.738e-10 | 0 | 0 | 0 | 0 | 0 | 1 | -90 | 90 | 0.037548 | 0.0094196 | -0.037541 | -0.0094152
38 | 36 | 0.48305 | 0.30915 | 3.2447e-09 | 0 | 0 | 0 | 0 | 0 | 1 | -90 | 90 | 0.31053 | 0.078899 | -0.31002 | -0.078573
17 | 19 | 2.2648 | 1.4495 | 3.8032e-09 | 0 | 0 | 0 | 0 | 0 | 1 | -90 | 90 | 0.0068584 | 0.0017192 | -0.0068573 | -0.0017188
19 | 20 | 5.7294 | 3.6668 | 9.6212e-09 | 0 | 0 | 0 | 0 | 0 | 1 | -90 | 90 | 0.0068573 | 0.0017188 | -0.0068543 | -0.0017179
10 | 11 | 1.5647 | 1.0014 | 2.6275e-09 | 0 | 0 | 0 | 0 | 0 | 1 | -90 | 90 | 0.020283 | 0.0050863 | -0.020276 | -0.0050822
10 | 12 | 1.5878 | 1.0162 | 2.6663e-09 | 0 | 0 | 0 | 0 | 0 | 1 | -90 | 90 | -0.031047 | -0.007784 | 0.031063 | 0.0077942
11 | 14 | 2.3503 | 1.5042 | 3.9468e-09 | 0 | 0 | 0 | 0 | 0 | 1 | -90 | 90 | 0.009756 | 0.0024456 | -0.0097536 | -0.0024445
12 | 15 | 0.7659 | 0.49018 | 1.2862e-09 | 0 | 0 | 0 | 0 | 0 | 1 | -90 | 90 | -0.031063 | -0.0077942 | 0.031071 | 0.0077991
15 | 71 | 0.63462 | 0.40616 | 1.0657e-09 | 0 | 0 | 0 | 0 | 0 | 1 | -90 | 90 | -0.043075 | -0.010808 | 0.043087 | 0.010815
13 | 23 | 1.5261 | 0.97671 | 2.5627e-09 | 0 | 0 | 0 | 0 | 0 | 1 | -90 | 90 | -0.023839 | -0.0059751 | 0.023849 | 0.0059811
23 | 21 | 1.366 | 0.87425 | 2.2939e-09 | 0 | 0 | 0 | 0 | 0 | 1 | -90 | 90 | -0.023849 | -0.005981 | 0.023858 | 0.0059864
71 | 69 | 1.2753 | 0.8162 | 2.1416e-09 | 0 | 0 | 0 | 0 | 0 | 1 | -90 | 90 | -0.048274 | -0.012115 | 0.048306 | 0.012135
16 | 22 | 0.54734 | 0.3503 | 9.1914e-10 | 0 | 0 | 0 | 0 | 0 | 1 | -90 | 90 | 0.039159 | 0.009833 | -0.03915 | -0.0098271
16 | 74 | 1.6513 | 1.0568 | 2.773e-09 | 0 | 0 | 0 | 0 | 0 | 1 | -90 | 90 | -0.039159 | -0.009833 | 0.039188 | 0.0098509
22 | 24 | 1.2821 | 0.82055 | 2.153e-09 | 0 | 0 | 0 | 0 | 0 | 1 | -90 | 90 | 0.0058474 | 0.0014656 | -0.005847 | -0.0014655
22 | 21 | 1.6701 | 1.0689 | 2.8046e-09 | 0 | 0 | 0 | 0 | 0 | 1 | -90 | 90 | 0.033302 | 0.0083615 | -0.033282 | -0.0083485
74 | 75 | 0.96018 | 0.61452 | 1.6124e-09 | 0 | 0 | 0 | 0 | 0 | 1 | -90 | 90 | -0.049867 | -0.012527 | 0.049893 | 0.012544
69 | 70 | 0.4015 | 0.25696 | 2.6969e-09 | 0 | 0 | 0 | 0 | 0 | 1 | -90 | 90 | 0.47837 | 0.12303 | -0.47739 | -0.1224
75 | 76 | 0.42984 | 0.27509 | 7.2181e-10 | 0 | 0 | 0 | 0 | 0 | 1 | -90 | 90 | -0.055742 | -0.01401 | 0.055757 | 0.01402
72 | 70 | 0.12592 | 0.080587 | 8.458e-10 | 0 | 0 | 0 | 0 | 0 | 1 | -90 | 90 | -0.46207 | -0.11845 | 0.46236 | 0.11864
81 | 68 | 1.6591 | 1.0618 | 2.786e-09 | 0 | 0 | 0 | 0 | 0 | 1 | -90 | 90 | 0.030506 | 0.0076521 | -0.03049 | -0.0076417
36 | 35 | 0.090672 | 0.05803 | 6.0905e-10 | 0 | 0 | 0 | 0 | 0 | 1 | -90 | 90 | 0.30587 | 0.077533 | -0.30578 | -0.077474
28 | 29 | 0.60977 | 0.39025 | 1.024e-09 | 0 | 0 | 0 | 0 | 0 | 1 | -90 | 90 | -0.059364 | -0.01499 | 0.059387 | 0.015005
28 | 30 | 0.90159 | 0.57702 | 1.514e-09 | 0 | 0 | 0 | 0 | 0 | 1 | -90 | 90 | 0.057863 | 0.014614 | -0.05783 | -0.014592
29 | 31 | 1.8828 | 1.205 | 3.1618e-09 | 0 | 0 | 0 | 0 | 0 | 1 | -90 | 90 | -0.061201 | -0.015459 | 0.06128 | 0.015509
30 | 32 | 2.0872 | 1.3358 | 3.505e-09 | 0 | 0 | 0 | 0 | 0 | 1 | -90 | 90 | 0.0027332 | 0.00068458 | -0.002733 | -0.0006848
30 | 33 | 1.2964 | 0.82969 | 2.177e-09 | 0 | 0 | 0 | 0 | 0 | 1 | -90 | 90 | 0.0032595 | 0.00081658 | -0.0032594 | -0.00081669
30 | 34 | 1.5349 | 0.98234 | 2.5775e-09 | 0 | 0 | 0 | 0 | 0 | 1 | -90 | 90 | 0.051837 | 0.013091 | -0.051791 | -0.013062
31 | 54 | 0.47323 | 0.30286 | 7.9467e-10 | 0 | 0 | 0 | 0 | 0 | 1 | -90 | 90 | -0.069576 | -0.017589 | 0.069602 | 0.017605
32 | 51 | 1.2196 | 0.78054 | 2.048e-09 | 0 | 0 | 0 | 0 | 0 | 1 | -90 | 90 | 0.0014048 | 0.00035191 | -0.0014048 | -0.00035209
33 | 62 | 1.3985 | 0.89505 | 2.3485e-09 | 0 | 0 | 0 | 0 | 0 | 1 | -90 | 90 | 0.0011096 | 0.00027789 | -0.0011096 | -0.0002781
34 | 89 | 1.6425 | 1.0512 | 2.7582e-09 | 0 | 0 | 0 | 0 | 0 | 1 | -90 | 90 | 0.04982 | 0.012568 | -0.049775 | -0.01254
54 | 53 | 0.054447 | 0.034846 | 9.143e-11 | 0 | 0 | 0 | 0 | 0 | 1 | -90 | 90 | -0.071111 | -0.017983 | 0.071114 | 0.017985
89 | 90 | 0.1129 | 0.072258 | 1.896e-10 | 0 | 0 | 0 | 0 | 0 | 1 | -90 | 90 | 0.048565 | 0.012236 | -0.048562 | -0.012234
53 | 55 | 0.7395 | 0.47328 | 2.4837e-09 | 0 | 0 | 0 | 0 | 0 | 1 | -90 | 90 | -0.072765 | -0.018399 | 0.072808 | 0.018426
90 | 94 | 1.5179 | 0.97143 | 2.5489e-09 | 0 | 0 | 0 | 0 | 0 | 1 | -90 | 90 | 0.047377 | 0.011938 | -0.047339 | -0.011913
35 | 37 | 0.53793 | 0.34427 | 3.6133e-09 | 0 | 0 | 0 | 0 | 0 | 1 | -90 | 90 | 0.3014 | 0.076378 | -0.30086 | -0.076035
37 | 39 | 0.086387 | 0.055287 | 5.8027e-10 | 0 | 0 | 0 | 0 | 0 | 1 | -90 | 90 | 0.23552 | 0.059606 | -0.23546 | -0.059572
37 | 40 | 1.5381 | 0.98436 | 2.5828e-09 | 0 | 0 | 0 | 0 | 0 | 1 | -90 | 90 | 0.032323 | 0.0081226 | -0.032305 | -0.0081115
37 | 41 | 3.1302 | 2.0033 | 5.2564e-09 | 0 | 0 | 0 | 0 | 0 | 1 | -90 | 90 | 0.033025 | 0.0083065 | -0.032988 | -0.008283
39 | 64 | 0.36814 | 0.23561 | 2.4728e-09 | 0 | 0 | 0 | 0 | 0 | 1 | -90 | 90 | 0.15021 | 0.03801 | -0.15012 | -0.037951
39 | 45 | 1.7911 | 1.1463 | 3.0077e-09 | 0 | 0 | 0 | 0 | 0 | 1 | -90 | 90 | 0.0080846 | 0.0020265 | -0.0080834 | -0.0020259
39 | 56 | 0.69023 | 0.44175 | 4.6364e-09 | 0 | 0 | 0 | 0 | 0 | 1 | -90 | 90 | 0.077166 | 0.019536 | -0.077121 | -0.019507
40 | 42 | 2.2986 | 1.4711 | 3.8599e-09 | 0 | 0 | 0 | 0 | 0 | 1 | -90 | 90 | 0.027748 | 0.0069694 | -0.027728 | -0.0069572
41 | 49 | 1.0042 | 0.64268 | 1.6863e-09 | 0 | 0 | 0 | 0 | 0 | 1 | -90 | 90 | 0.029499 | 0.0074086 | -0.029489 | -0.0074026
64 | 84 | 0.52736 | 0.33751 | 3.5423e-09 | 0 | 0 | 0 | 0 | 0 | 1 | -90 | 90 | 0.14767 | 0.037337 | -0.14754 | -0.037256
56 | 55 | 0.01541 | 0.0098626 | 1.0351e-10 | 0 | 0 | 0 | 0 | 0 | 1 | -90 | 90 | 0.074641 | 0.018886 | -0.07464 | -0.018885
42 | 43 | 2.3632 | 1.5124 | 3.9684e-09 | 0 | 0 | 0 | 0 | 0 | 1 | -90 | 90 | 0.021192 | 0.0053192 | -0.021181 | -0.0053121
49 | 50 | 1.0984 | 0.70295 | 1.8444e-09 | 0 | 0 | 0 | 0 | 0 | 1 | -90 | 90 | 0.026638 | 0.0066879 | -0.026629 | -0.0066826
84 | 85 | 0.24928 | 0.15954 | 1.6744e-09 | 0 | 0 | 0 | 0 | 0 | 1 | -90 | 90 | 0.14449 | 0.03649 | -0.14443 | -0.036453
43 | 65 | 2.6863 | 1.7192 | 4.511e-09 | 0 | 0 | 0 | 0 | 0 | 1 | -90 | 90 | 0.018495 | 0.004639 | -0.018485 | -0.0046329
50 | 47 | 1.287 | 0.82367 | 2.1612e-09 | 0 | 0 | 0 | 0 | 0 | 1 | -90 | 90 | 0.024377 | 0.006118 | -0.024368 | -0.0061128
44 | 46 | 1.5544 | 0.99482 | 2.6103e-09 | 0 | 0 | 0 | 0 | 0 | 1 | -90 | 90 | -0.0062458 | -0.0015654 | 0.0062465 | 0.0015656
46 | 47 | 0.35211 | 0.22535 | 5.9129e-10 | 0 | 0 | 0 | 0 | 0 | 1 | -90 | 90 | -0.024366 | -0.0061114 | 0.024368 | 0.0061128
46 | 48 | 0.35625 | 0.228 | 5.9824e-10 | 0 | 0 | 0 | 0 | 0 | 1 | -90 | 90 | 0.018119 | 0.0045458 | -0.018118 | -0.004545
48 | 132 | 3.475 | 2.224 | 5.8355e-09 | 0 | 0 | 0 | 0 | 0 | 1 | -90 | 90 | 0.018118 | 0.004545 | -0.018105 | -0.0045375
132 | 133 | 0.071617 | 0.045835 | 1.2026e-10 | 0 | 0 | 0 | 0 | 0 | 1 | -90 | 90 | 0.016144 | 0.004046 | -0.016144 | -0.0040458
133 | 61 | 0.18822 | 0.12046 | 3.1607e-10 | 0 | 0 | 0 | 0 | 0 | 1 | -90 | 90 | 0.01381 | 0.0034609 | -0.01381 | -0.0034607
57 | 58 | 0.15036 | 0.096228 | 2.5249e-10 | 0 | 0 | 0 | 0 | 0 | 1 | -90 | 90 | 0.0079425 | 0.0019902 | -0.0079424 | -0.0019901
57 | 59 | 0.018398 | 0.011775 | 3.0895e-11 | 0 | 0 | 0 | 0 | 0 | 1 | -90 | 90 | -0.0098986 | -0.0024804 | 0.0098986 | 0.0024804
58 | 60 | 1.8724 | 1.1984 | 3.1443e-09 | 0 | 0 | 0 | 0 | 0 | 1 | -90 | 90 | 0.0055077 | 0.0013799 | -0.005507 | -0.0013798
59 | 61 | 0.018398 | 0.011775 | 3.0896e-11 | 0 | 0 | 0 | 0 | 0 | 1 | -90 | 90 | -0.011853 | -0.0029704 | 0.011853 | 0.0029704
60 | 128 | 1.5754 | 1.0083 | 2.6455e-09 | 0 | 0 | 0 | 0 | 0 | 1 | -90 | 90 | 0.0024376 | 0.00061073 | -0.0024375 | -0.00061092
60 | 129 | 0.96425 | 0.61712 | 1.6192e-09 | 0 | 0 | 0 | 0 | 0 | 1 | -90 | 90 | 0.0030694 | 0.00076908 | -0.0030693 | -0.00076917
129 | 131 | 0.65854 | 0.42147 | 1.1059e-09 | 0 | 0 | 0 | 0 | 0 | 1 | -90 | 90 | 0.0015358 | 0.00038483 | -0.0015358 | -0.00038492
85 | 120 | 0.42165 | 0.26986 | 2.8323e-09 | 0 | 0 | 0 | 0 | 0 | 1 | -90 | 90 | 0.14108 | 0.035614 | -0.14098 | -0.035555
112 | 78 | 2.2596 | 1.4461 | 3.7945e-09 | 0 | 0 | 0 | 0 | 0 | 1 | -90 | 90 | -0.0092894 | -0.0023283 | 0.0092916 | 0.0023293
78 | 118 | 0.051719 | 0.0331 | 3.474e-10 | 0 | 0 | 0 | 0 | 0 | 1 | -90 | 90 | -0.098416 | -0.024746 | 0.098422 | 0.02475
78 | 119 | 2.3865 | 1.5273 | 4.0075e-09 | 0 | 0 | 0 | 0 | 0 | 1 | -90 | 90 | 0.015485 | 0.0038833 | -0.015479 | -0.0038796
78 | 77 | 0.29201 | 0.18688 | 1.9614e-09 | 0 | 0 | 0 | 0 | 0 | 1 | -90 | 90 | 0.073639 | 0.018534 | -0.073622 | -0.018523
66 | 67 | 1.8971 | 1.2142 | 3.1858e-09 | 0 | 0 | 0 | 0 | 0 | 1 | -90 | 90 | -0.0082382 | -0.0020647 | 0.0082396 | 0.0020653
67 | 68 | 0.028695 | 0.018365 | 4.8186e-11 | 0 | 0 | 0 | 0 | 0 | 1 | -90 | 90 | -0.018332 | -0.0045948 | 0.018332 | 0.0045948
76 | 77 | 1.3975 | 0.89438 | 4.6935e-09 | 0 | 0 | 0 | 0 | 0 | 1 | -90 | 90 | -0.065293 | -0.01641 | 0.065359 | 0.016452
118 | 124 | 0.46925 | 0.30032 | 3.152e-09 | 0 | 0 | 0 | 0 | 0 | 1 | -90 | 90 | -0.11271 | -0.028331 | 0.11277 | 0.028374
118 | 116 | 1.0003 | 0.6402 | 1.6798e-09 | 0 | 0 | 0 | 0 | 0 | 1 | -90 | 90 | 0.014285 | 0.0035817 | -0.014283 | -0.0035804
119 | 125 | 2.2541 | 1.4426 | 3.7853e-09 | 0 | 0 | 0 | 0 | 0 | 1 | -90 | 90 | 0.0058719 | 0.0014717 | -0.005871 | -0.0014715
124 | 123 | 0.48295 | 0.30909 | 3.244e-09 | 0 | 0 | 0 | 0 | 0 | 1 | -90 | 90 | -0.1204 | -0.030284 | 0.12047 | 0.030334
116 | 114 | 2.6348 | 1.6863 | 4.4246e-09 | 0 | 0 | 0 | 0 | 0 | 1 | -90 | 90 | 0.0089259 | 0.0022376 | -0.0089236 | -0.0022366
86 | 87 | 0.029173 | 0.01867 | 4.8989e-11 | 0 | 0 | 0 | 0 | 0 | 1 | -90 | 90 | -0.0015596 | -0.0003909 | 0.0015596 | 0.0003909
87 | 88 | 1.1761 | 0.7527 | 1.975e-09 | 0 | 0 | 0 | 0 | 0 | 1 | -90 | 90 | -0.0035394 | -0.0008871 | 0.0035395 | 0.00088701
120 | 121 | 0.21874 | 0.14 | 1.4693e-09 | 0 | 0 | 0 | 0 | 0 | 1 | -90 | 90 | 0.13562 | 0.034209 | -0.13557 | -0.034181
121 | 122 | 0.38879 | 0.24883 | 2.6115e-09 | 0 | 0 | 0 | 0 | 0 | 1 | -90 | 90 | 0.13375 | 0.033724 | -0.13367 | -0.033675
88 | 94 | 0.60598 | 0.38783 | 1.0176e-09 | 0 | 0 | 0 | 0 | 0 | 1 | -90 | 90 | -0.046065 | -0.011589 | 0.046079 | 0.011598
88 | 91 | 0.91579 | 0.58611 | 1.5379e-09 | 0 | 0 | 0 | 0 | 0 | 1 | -90 | 90 | 0.041467 | 0.010436 | -0.041449 | -0.010425
91 | 92 | 1.6441 | 1.0522 | 2.7609e-09 | 0 | 0 | 0 | 0 | 0 | 1 | -90 | 90 | 0.039462 | 0.0099272 | -0.039434 | -0.0099091
92 | 93 | 2.1778 | 1.3938 | 3.6572e-09 | 0 | 0 | 0 | 0 | 0 | 1 | -90 | 90 | 0.036892 | 0.0092721 | -0.036859 | -0.0092512
93 | 107 | 1.8004 | 1.1522 | 3.0233e-09 | 0 | 0 | 0 | 0 | 0 | 1 | -90 | 90 | 0.033836 | 0.0084937 | -0.033813 | -0.0084792
107 | 108 | 0.94681 | 0.60596 | 1.59e-09 | 0 | 0 | 0 | 0 | 0 | 1 | -90 | 90 | 0.025566 | 0.0064118 | -0.025559 | -0.0064075
107 | 109 | 7.6989 | 4.9273 | 1.2929e-08 | 0 | 0 | 0 | 0 | 0 | 1 | -90 | 90 | 0.0082469 | 0.0020674 | -0.008241 | -0.0020649
108 | 111 | 0.03301 | 0.021126 | 5.5433e-11 | 0 | 0 | 0 | 0 | 0 | 1 | -90 | 90 | 0.023645 | 0.0059277 | -0.023645 | -0.0059275
109 | 135 | 0.34078 | 0.2181 | 5.7226e-10 | 0 | 0 | 0 | 0 | 0 | 1 | -90 | 90 | 0.0028109 | 0.0007045 | -0.0028109 | -0.00070454
109 | 136 | 0.42437 | 0.2716 | 7.1264e-10 | 0 | 0 | 0 | 0 | 0 | 1 | -90 | 90 | 0.0027766 | 0.00069588 | -0.0027766 | -0.00069592
109 | 110 | 2.9114 | 1.8633 | 4.889e-09 | 0 | 0 | 0 | 0 | 0 | 1 | -90 | 90 | 0.0026535 | 0.00066452 | -0.0026532 | -0.00066483
95 | 96 | 0.072348 | 0.046303 | 1.2149e-10 | 0 | 0 | 0 | 0 | 0 | 1 | -90 | 90 | 0.015293 | 0.0038334 | -0.015293 | -0.0038333
95 | 97 | 0.16961 | 0.10855 | 2.8481e-10 | 0 | 0 | 0 | 0 | 0 | 1 | -90 | 90 | -0.017209 | -0.0043136 | 0.017209 | 0.0043139
96 | 98 | 0.58552 | 0.37473 | 9.8325e-10 | 0 | 0 | 0 | 0 | 0 | 1 | -90 | 90 | 0.013887 | 0.0034808 | -0.013885 | -0.0034801
97 | 99 | 0.22769 | 0.14572 | 3.8235e-10 | 0 | 0 | 0 | 0 | 0 | 1 | -90 | 90 | -0.018617 | -0.0046666 | 0.018617 | 0.0046671
98 | 100 | 0.65775 | 0.42096 | 1.1045e-09 | 0 | 0 | 0 | 0 | 0 | 1 | -90 | 90 | 0.011968 | 0.0029996 | -0.011967 | -0.002999
99 | 111 | 0.22757 | 0.14565 | 3.8215e-10 | 0 | 0 | 0 | 0 | 0 | 1 | -90 | 90 | -0.020971 | -0.0052571 | 0.020972 | 0.0052578
100 | 101 | 0.07181 | 0.045958 | 1.2059e-10 | 0 | 0 | 0 | 0 | 0 | 1 | -90 | 90 | 0.010052 | 0.002519 | -0.010052 | -0.0025189
101 | 102 | 0.58604 | 0.37506 | 9.8411e-10 | 0 | 0 | 0 | 0 | 0 | 1 | -90 | 90 | 0.0086484 | 0.0021672 | -0.0086479 | -0.0021669
102 | 103 | 0.043218 | 0.02766 | 7.2575e-11 | 0 | 0 | 0 | 0 | 0 | 1 | -90 | 90 | 0.0069882 | 0.0017509 | -0.0069882 | -0.0017509
103 | 104 | 0.59834 | 0.38294 | 1.0048e-09 | 0 | 0 | 0 | 0 | 0 | 1 | -90 | 90 | 0.0055847 | 0.0013992 | -0.0055845 | -0.0013991
104 | 105 | 0.016276 | 0.010417 | 2.7333e-11 | 0 | 0 | 0 | 0 | 0 | 1 | -90 | 90 | 0.0043646 | 0.0010934 | -0.0043646 | -0.0010934
105 | 106 | 0.47768 | 0.30572 | 8.0216e-10 | 0 | 0 | 0 | 0 | 0 | 1 | -90 | 90 | 0.0027057 | 0.00067758 | -0.0027057 | -0.00067763
106 | 134 | 3.5559 | 2.2758 | 5.9713e-09 | 0 | 0 | 0 | 0 | 0 | 1 | -90 | 90 | 0.0014043 | 0.00035145 | -0.0014042 | -0.00035196
110 | 137 | 1.4573 | 0.9327 | 2.4473e-09 | 0 | 0 | 0 | 0 | 0 | 1 | -90 | 90 | 0.0026532 | 0.00066483 | -0.0026531 | -0.00066499
113 | 114 | 2.0234 | 1.295 | 3.3978e-09 | 0 | 0 | 0 | 0 | 0 | 1 | -90 | 90 | -0.0060261 | -0.0015103 | 0.0060269 | 0.0015105
123 | 122 | 0.50181 | 0.32116 | 3.3707e-09 | 0 | 0 | 0 | 0 | 0 | 1 | -90 | 90 | -0.12565 | -0.03163 | 0.12574 | 0.031686