## bus_data
BUS_I | BUS_TYPE | Pd | Qd | Gs | Bs | area | Vm | Va | baseKV | zone | Vmax | Vmin
1 | 1 | 0.015675 | 0.0039285 | 0 | 0 | 1 | 0.99565 | -0.083286 | 0.4 | 1 | 1.1 | 0.9
3 | 1 | 0 | 0 | 0 | 0 | 1 | 0.99602 | -0.076096 | 0.4 | 1 | 1.1 | 0.9
9 | 1 | 0 | 0 | 0 | 0 | 1 | 0.99611 | -0.07437 | 0.4 | 1 | 1.1 | 0.9
5 | 1 | 0 | 0 | 0 | 0 | 1 | 0.99199 | -0.15386 | 0.4 | 1 | 1.1 | 0.9
33 | 1 | 0.011266 | 0.0028234 | 0 | 0 | 1 | 0.99231 | -0.1477 | 0.4 | 1 | 1.1 | 0.9
51 | 1 | 0.019512 | 0.0048901 | 0 | 0 | 1 | 0.9913 | -0.16725 | 0.4 | 1 | 1.1 | 0.9
6 | 1 | 0 | 0 | 0 | 0 | 1 | 0.99845 | -0.029407 | 0.4 | 1 | 1.1 | 0.9
53 | 3 | 0.049544 | 0.012417 | 0 | 0 | 1 | 1 | 0 | 0.4 | 1 | 1.1 | 0.9
43 | 1 | 0.022775 | 0.0057079 | 0 | 0 | 1 | 0.99585 | -0.078722 | 0.4 | 1 | 1.1 | 0.9
7 | 1 | 0 | 0 | 0 | 0 | 1 | 0.99703 | -0.056691 | 0.4 | 1 | 1.1 | 0.9
52 | 1 | 0.021709 | 0.0054407 | 0 | 0 | 1 | 0.99777 | -0.042485 | 0.4 | 1 | 1.1 | 0.9
8 | 1 | 0 | 0 | 0 | 0 | 1 | 0.99278 | -0.13735 | 0.4 | 1 | 1.1 | 0.9
36 | 1 | 0.0051796 | 0.0012981 | 0 | 0 | 1 | 0.99212 | -0.14983 | 0.4 | 1 | 1.1 | 0.9
39 | 1 | 0.013359 | 0.0033482 | 0 | 0 | 1 | 0.99519 | -0.09138 | 0.4 | 1 | 1.1 | 0.9
32 | 1 | 0.045223 | 0.011334 | 0 | 0 | 1 | 0.99424 | -0.11048 | 0.4 | 1 | 1.1 | 0.9
58 | 1 | 0.019285 | 0.0048332 | 0 | 0 | 1 | 0.99538 | -0.08844 | 0.4 | 1 | 1.1 | 0.9
31 | 1 | 0.013666 | 0.0034249 | 0 | 0 | 1 | 0.99275 | -0.13918 | 0.4 | 1 | 1.1 | 0.9
40 | 1 | 0 | 0 | 0 | 0 | 1 | 0.99544 | -0.086578 | 0.4 | 1 | 1.1 | 0.9
61 | 1 | 0.011957 | 0.0029967 | 0 | 0 | 1 | 0.97136 | -0.55341 | 0.4 | 1 | 1.1 | 0.9
60 | 1 | 0.050994 | 0.01278 | 0 | 0 | 1 | 0.97142 | -0.55209 | 0.4 | 1 | 1.1 | 0.9
30 | 1 | 0.0042388 | 0.0010624 | 0 | 0 | 1 | 0.99087 | -0.17381 | 0.4 | 1 | 1.1 | 0.9
57 | 1 | 0.0086037 | 0.0021563 | 0 | 0 | 1 | 0.99517 | -0.092484 | 0.4 | 1 | 1.1 | 0.9
10 | 1 | 0.0032085 | 0.00080413 | 0 | 0 | 1 | 0.98257 | -0.33448 | 0.4 | 1 | 1.1 | 0.9
11 | 1 | 0.0049023 | 0.0012286 | 0 | 0 | 1 | 0.98248 | -0.33627 | 0.4 | 1 | 1.1 | 0.9
12 | 1 | 0.0015965 | 0.00040013 | 0 | 0 | 1 | 0.98272 | -0.3316 | 0.4 | 1 | 1.1 | 0.9
13 | 1 | 0 | 0 | 0 | 0 | 1 | 0.98224 | -0.3409 | 0.4 | 1 | 1.1 | 0.9
14 | 1 | 0.0035371 | 0.00088648 | 0 | 0 | 1 | 0.98318 | -0.32264 | 0.4 | 1 | 1.1 | 0.9
26 | 1 | 0.0061677 | 0.0015458 | 0 | 0 | 1 | 0.98186 | -0.34851 | 0.4 | 1 | 1.1 | 0.9
54 | 1 | 0.0027624 | 0.00069233 | 0 | 0 | 1 | 0.98322 | -0.32181 | 0.4 | 1 | 1.1 | 0.9
27 | 1 | 0.0072661 | 0.0018211 | 0 | 0 | 1 | 0.98162 | -0.35304 | 0.4 | 1 | 1.1 | 0.9
55 | 1 | 0.0044278 | 0.0011097 | 0 | 0 | 1 | 0.98342 | -0.31795 | 0.4 | 1 | 1.1 | 0.9
15 | 1 | 0.0036795 | 0.00092218 | 0 | 0 | 1 | 0.98522 | -0.28278 | 0.4 | 1 | 1.1 | 0.9
16 | 1 | 0 | 0 | 0 | 0 | 1 | 0.98552 | -0.27692 | 0.4 | 1 | 1.1 | 0.9
17 | 1 | 0 | 0 | 0 | 0 | 1 | 0.98509 | -0.28546 | 0.4 | 1 | 1.1 | 0.9
18 | 1 | 0 | 0 | 0 | 0 | 1 | 0.9869 | -0.25008 | 0.4 | 1 | 1.1 | 0.9
19 | 1 | 0.0046855 | 0.0011743 | 0 | 0 | 1 | 0.98476 | -0.29187 | 0.4 | 1 | 1.1 | 0.9
20 | 1 | 0.0053587 | 0.001343 | 0 | 0 | 1 | 0.98489 | -0.28933 | 0.4 | 1 | 1.1 | 0.9
21 | 1 | 0.0023507 | 0.00058914 | 0 | 0 | 1 | 0.98507 | -0.28574 | 0.4 | 1 | 1.1 | 0.9
25 | 1 | 0.003681 | 0.00092255 | 0 | 0 | 1 | 0.98575 | -0.27221 | 0.4 | 1 | 1.1 | 0.9
22 | 1 | 0.0038181 | 0.0009569 | 0 | 0 | 1 | 0.98819 | -0.22535 | 0.4 | 1 | 1.1 | 0.9
49 | 1 | 0.0042352 | 0.0010614 | 0 | 0 | 1 | 0.9839 | -0.30846 | 0.4 | 1 | 1.1 | 0.9
34 | 1 | 0.0063061 | 0.0015805 | 0 | 0 | 1 | 0.98486 | -0.28992 | 0.4 | 1 | 1.1 | 0.9
44 | 1 | 0.0058711 | 0.0014714 | 0 | 0 | 1 | 0.98284 | -0.32863 | 0.4 | 1 | 1.1 | 0.9
23 | 1 | 0.0028337 | 0.0007102 | 0 | 0 | 1 | 0.98838 | -0.22156 | 0.4 | 1 | 1.1 | 0.9
50 | 1 | 0.0042313 | 0.0010605 | 0 | 0 | 1 | 0.9839 | -0.30859 | 0.4 | 1 | 1.1 | 0.9
35 | 1 | 0.0050786 | 0.0012728 | 0 | 0 | 1 | 0.9848 | -0.29111 | 0.4 | 1 | 1.1 | 0.9
24 | 1 | 0.0056023 | 0.0014041 | 0 | 0 | 1 | 0.98982 | -0.19399 | 0.4 | 1 | 1.1 | 0.9
29 | 1 | 0.037676 | 0.0094424 | 0 | 0 | 1 | 0.99001 | -0.19041 | 0.4 | 1 | 1.1 | 0.9
45 | 1 | 0.0072768 | 0.0018237 | 0 | 0 | 1 | 0.98071 | -0.36998 | 0.4 | 1 | 1.1 | 0.9
28 | 1 | 0.0037821 | 0.00094789 | 0 | 0 | 1 | 0.98157 | -0.35404 | 0.4 | 1 | 1.1 | 0.9
37 | 1 | 0.0019598 | 0.00049118 | 0 | 0 | 1 | 0.98154 | -0.35468 | 0.4 | 1 | 1.1 | 0.9
46 | 1 | 0 | 0 | 0 | 0 | 1 | 0.97453 | -0.4909 | 0.4 | 1 | 1.1 | 0.9
59 | 1 | 0 | 0 | 0 | 0 | 1 | 0.9737 | -0.50707 | 0.4 | 1 | 1.1 | 0.9
62 | 1 | 0.0064829 | 0.0016248 | 0 | 0 | 1 | 0.97682 | -0.44598 | 0.4 | 1 | 1.1 | 0.9
42 | 1 | 0.0087883 | 0.0022025 | 0 | 0 | 1 | 0.99538 | -0.087625 | 0.4 | 1 | 1.1 | 0.9
65 | 1 | 0 | 0 | 0 | 0 | 1 | 0.98022 | -0.37941 | 0.4 | 1 | 1.1 | 0.9
66 | 1 | 0.0064842 | 0.0016251 | 0 | 0 | 1 | 0.97995 | -0.38489 | 0.4 | 1 | 1.1 | 0.9
64 | 1 | 0.0064878 | 0.001626 | 0 | 0 | 1 | 0.97797 | -0.42348 | 0.4 | 1 | 1.1 | 0.9
63 | 1 | 0.017523 | 0.0043918 | 0 | 0 | 1 | 0.97682 | -0.44598 | 0.4 | 1 | 1.1 | 0.9
56 | 1 | 0.0027646 | 0.00069286 | 0 | 0 | 1 | 0.98355 | -0.31546 | 0.4 | 1 | 1.1 | 0.9
67 | 1 | 0.015643 | 0.0039204 | 0 | 0 | 1 | 0.9797 | -0.38966 | 0.4 | 1 | 1.1 | 0.9

## generator_data
GEN_BUS | PG | QG | QMAX | QMIN | VG | MBASE | GEN_STATUS | PMAX | PMIN
53 | 0.52523 | 0.13387 | 10 | -10 | 1 | 100 | 1 | 10 | 0

## branch_data
F_BUS | T_BUS | BR_R | BR_X | BR_B | RATE_A | RATE_B | RATE_C | TAP | SHIFT | BR_STATUS | ANGMIN | ANGMAX | P_in | Q_in | P_out | Q_out
1 | 3 | 2.0389 | 1.3049 | 3.4239e-09 | 0 | 0 | 0 | 0 | 0 | 1 | -90 | 90 | -0.015675 | -0.0039285 | 0.01568 | 0.0039316
3 | 9 | 0.48945 | 0.31325 | 8.2192e-10 | 0 | 0 | 0 | 0 | 0 | 1 | -90 | 90 | -0.01568 | -0.0039316 | 0.015681 | 0.0039323
9 | 32 | 1.7877 | 1.1441 | 3.002e-09 | 0 | 0 | 0 | 0 | 0 | 1 | -90 | 90 | 0.089912 | 0.022628 | -0.089757 | -0.02253
9 | 58 | 2.242 | 1.4349 | 3.7649e-09 | 0 | 0 | 0 | 0 | 0 | 1 | -90 | 90 | 0.027909 | 0.0070018 | -0.02789 | -0.0069902
9 | 7 | 0.5907 | 0.37805 | 9.9195e-10 | 0 | 0 | 0 | 0 | 0 | 1 | -90 | 90 | -0.1335 | -0.033562 | 0.13361 | 0.033635
5 | 33 | 1.394 | 0.89216 | 2.3409e-09 | 0 | 0 | 0 | 0 | 0 | 1 | -90 | 90 | -0.019524 | -0.0048976 | 0.01953 | 0.0049011
5 | 51 | 3.0256 | 1.9364 | 5.0808e-09 | 0 | 0 | 0 | 0 | 0 | 1 | -90 | 90 | 0.019524 | 0.0048976 | -0.019512 | -0.0048901
33 | 31 | 1.2214 | 0.78171 | 2.0511e-09 | 0 | 0 | 0 | 0 | 0 | 1 | -90 | 90 | -0.030796 | -0.0077245 | 0.030808 | 0.0077323
6 | 53 | 0.28006 | 0.17924 | 1.8812e-09 | 0 | 0 | 0 | 0 | 0 | 1 | -90 | 90 | -0.47501 | -0.12102 | 0.47568 | 0.12145
6 | 43 | 0.69775 | 0.44656 | 4.6869e-09 | 0 | 0 | 0 | 0 | 0 | 1 | -90 | 90 | 0.31949 | 0.081826 | -0.31873 | -0.081339
6 | 7 | 0.91373 | 0.58479 | 1.5344e-09 | 0 | 0 | 0 | 0 | 0 | 1 | -90 | 90 | 0.13379 | 0.033746 | -0.13361 | -0.033635
6 | 52 | 2.6899 | 1.7215 | 4.517e-09 | 0 | 0 | 0 | 0 | 0 | 1 | -90 | 90 | 0.021722 | 0.0054489 | -0.021709 | -0.0054407
43 | 40 | 0.11946 | 0.076457 | 8.0245e-10 | 0 | 0 | 0 | 0 | 0 | 1 | -90 | 90 | 0.29596 | 0.075631 | -0.29585 | -0.075559
8 | 36 | 0.20402 | 0.13057 | 1.3704e-09 | 0 | 0 | 0 | 0 | 0 | 1 | -90 | 90 | 0.27302 | 0.069578 | -0.27286 | -0.069473
8 | 39 | 0.75375 | 0.4824 | 5.063e-09 | 0 | 0 | 0 | 0 | 0 | 1 | -90 | 90 | -0.27302 | -0.069578 | 0.27363 | 0.069966
36 | 30 | 0.39892 | 0.25531 | 2.6796e-09 | 0 | 0 | 0 | 0 | 0 | 1 | -90 | 90 | 0.26768 | 0.068174 | -0.26737 | -0.067977
39 | 40 | 0.075231 | 0.048148 | 5.0533e-10 | 0 | 0 | 0 | 0 | 0 | 1 | -90 | 90 | -0.28699 | -0.073314 | 0.28706 | 0.073356
32 | 31 | 2.857 | 1.8285 | 4.7976e-09 | 0 | 0 | 0 | 0 | 0 | 1 | -90 | 90 | 0.044535 | 0.011196 | -0.044474 | -0.011157
58 | 57 | 2.0873 | 1.3359 | 3.5052e-09 | 0 | 0 | 0 | 0 | 0 | 1 | -90 | 90 | 0.0086053 | 0.002157 | -0.0086037 | -0.0021563
40 | 42 | 0.52898 | 0.33855 | 8.8831e-10 | 0 | 0 | 0 | 0 | 0 | 1 | -90 | 90 | 0.0087887 | 0.0022027 | -0.0087883 | -0.0022025
61 | 60 | 0.46553 | 0.29794 | 7.8175e-10 | 0 | 0 | 0 | 0 | 0 | 1 | -90 | 90 | -0.011957 | -0.0029967 | 0.011958 | 0.0029971
60 | 59 | 3.0324 | 1.9407 | 5.0921e-09 | 0 | 0 | 0 | 0 | 0 | 1 | -90 | 90 | -0.062952 | -0.015777 | 0.063087 | 0.015864
30 | 29 | 0.28009 | 0.17926 | 1.8814e-09 | 0 | 0 | 0 | 0 | 0 | 1 | -90 | 90 | 0.26313 | 0.066914 | -0.26292 | -0.06678
10 | 11 | 0.32169 | 0.20588 | 5.402e-10 | 0 | 0 | 0 | 0 | 0 | 1 | -90 | 90 | 0.024094 | 0.0060439 | -0.024092 | -0.0060427
10 | 12 | 0.45802 | 0.29313 | 7.6914e-10 | 0 | 0 | 0 | 0 | 0 | 1 | -90 | 90 | -0.027303 | -0.0068481 | 0.027307 | 0.0068504
11 | 13 | 1.0435 | 0.66781 | 1.7522e-09 | 0 | 0 | 0 | 0 | 0 | 1 | -90 | 90 | 0.01919 | 0.004814 | -0.019186 | -0.0048115
12 | 14 | 1.3427 | 0.85931 | 2.2547e-09 | 0 | 0 | 0 | 0 | 0 | 1 | -90 | 90 | -0.028903 | -0.0072505 | 0.028916 | 0.0072582
13 | 26 | 1.7154 | 1.0979 | 2.8807e-09 | 0 | 0 | 0 | 0 | 0 | 1 | -90 | 90 | 0.019186 | 0.0048115 | -0.019179 | -0.0048073
14 | 54 | 0.11129 | 0.071226 | 1.8689e-10 | 0 | 0 | 0 | 0 | 0 | 1 | -90 | 90 | -0.032453 | -0.0081447 | 0.032454 | 0.0081455
26 | 27 | 1.505 | 0.96323 | 2.5274e-09 | 0 | 0 | 0 | 0 | 0 | 1 | -90 | 90 | 0.013011 | 0.0032615 | -0.013008 | -0.00326
54 | 55 | 0.47572 | 0.30446 | 7.9886e-10 | 0 | 0 | 0 | 0 | 0 | 1 | -90 | 90 | -0.035216 | -0.0088378 | 0.035223 | 0.0088419
27 | 28 | 0.7497 | 0.4798 | 1.2589e-09 | 0 | 0 | 0 | 0 | 0 | 1 | -90 | 90 | 0.0057423 | 0.0014389 | -0.005742 | -0.0014389
55 | 56 | 0.27221 | 0.17422 | 4.5712e-10 | 0 | 0 | 0 | 0 | 0 | 1 | -90 | 90 | -0.039651 | -0.0099516 | 0.039655 | 0.0099546
15 | 16 | 1.1194 | 0.71641 | 1.8798e-09 | 0 | 0 | 0 | 0 | 0 | 1 | -90 | 90 | -0.02278 | -0.005711 | 0.022786 | 0.0057149
15 | 17 | 0.61055 | 0.39075 | 1.0253e-09 | 0 | 0 | 0 | 0 | 0 | 1 | -90 | 90 | 0.0191 | 0.0047888 | -0.019098 | -0.0047874
16 | 18 | 1.4946 | 0.95655 | 2.5099e-09 | 0 | 0 | 0 | 0 | 0 | 1 | -90 | 90 | -0.078452 | -0.019718 | 0.078553 | 0.019782
16 | 19 | 1.1712 | 0.74956 | 1.9667e-09 | 0 | 0 | 0 | 0 | 0 | 1 | -90 | 90 | 0.055666 | 0.014003 | -0.055626 | -0.013978
17 | 20 | 1.0058 | 0.64374 | 1.6891e-09 | 0 | 0 | 0 | 0 | 0 | 1 | -90 | 90 | 0.016747 | 0.0041983 | -0.016744 | -0.0041965
17 | 21 | 0.50935 | 0.32599 | 8.5534e-10 | 0 | 0 | 0 | 0 | 0 | 1 | -90 | 90 | 0.0023507 | 0.00058908 | -0.0023507 | -0.00058914
18 | 25 | 0.72893 | 0.46652 | 1.2241e-09 | 0 | 0 | 0 | 0 | 0 | 1 | -90 | 90 | 0.13382 | 0.034086 | -0.13367 | -0.033995
18 | 22 | 0.51305 | 0.32835 | 1.7231e-09 | 0 | 0 | 0 | 0 | 0 | 1 | -90 | 90 | -0.21237 | -0.053869 | 0.21262 | 0.05403
19 | 49 | 1.417 | 0.90685 | 2.3794e-09 | 0 | 0 | 0 | 0 | 0 | 1 | -90 | 90 | 0.050941 | 0.012804 | -0.050901 | -0.012778
20 | 34 | 0.22463 | 0.14376 | 3.7721e-10 | 0 | 0 | 0 | 0 | 0 | 1 | -90 | 90 | 0.011385 | 0.0028535 | -0.011385 | -0.0028533
25 | 44 | 1.9032 | 1.218 | 3.196e-09 | 0 | 0 | 0 | 0 | 0 | 1 | -90 | 90 | 0.12999 | 0.033072 | -0.12964 | -0.032847
22 | 23 | 0.077292 | 0.049467 | 5.1917e-10 | 0 | 0 | 0 | 0 | 0 | 1 | -90 | 90 | -0.21644 | -0.054987 | 0.21648 | 0.055012
49 | 50 | 0.012009 | 0.0076855 | 2.0166e-11 | 0 | 0 | 0 | 0 | 0 | 1 | -90 | 90 | 0.046665 | 0.011717 | -0.046665 | -0.011717
34 | 35 | 1.0193 | 0.65235 | 1.7117e-09 | 0 | 0 | 0 | 0 | 0 | 1 | -90 | 90 | 0.0050789 | 0.0012728 | -0.0050786 | -0.0012728
44 | 45 | 1.4542 | 0.93069 | 2.442e-09 | 0 | 0 | 0 | 0 | 0 | 1 | -90 | 90 | 0.12377 | 0.031376 | -0.12352 | -0.031219
23 | 24 | 0.55624 | 0.35599 | 3.7363e-09 | 0 | 0 | 0 | 0 | 0 | 1 | -90 | 90 | -0.21931 | -0.055723 | 0.21961 | 0.055909
50 | 56 | 0.70275 | 0.44976 | 1.1801e-09 | 0 | 0 | 0 | 0 | 0 | 1 | -90 | 90 | 0.042434 | 0.010656 | -0.04242 | -0.010647
24 | 29 | 0.070462 | 0.045096 | 4.733e-10 | 0 | 0 | 0 | 0 | 0 | 1 | -90 | 90 | -0.22521 | -0.057313 | 0.22525 | 0.057338
45 | 65 | 0.35185 | 0.22518 | 5.9084e-10 | 0 | 0 | 0 | 0 | 0 | 1 | -90 | 90 | 0.11625 | 0.029395 | -0.11619 | -0.029361
28 | 37 | 1.4038 | 0.89845 | 2.3574e-09 | 0 | 0 | 0 | 0 | 0 | 1 | -90 | 90 | 0.0019599 | 0.000491 | -0.0019598 | -0.00049118
46 | 59 | 1.0922 | 0.699 | 1.8341e-09 | 0 | 0 | 0 | 0 | 0 | 1 | -90 | 90 | 0.063136 | 0.015895 | -0.063087 | -0.015864
46 | 62 | 3.0444 | 1.9484 | 5.1123e-09 | 0 | 0 | 0 | 0 | 0 | 1 | -90 | 90 | -0.063136 | -0.015895 | 0.063272 | 0.015981
62 | 63 | 0.0001466 | 9.3826e-05 | 2.4619e-13 | 0 | 0 | 0 | 0 | 0 | 1 | -90 | 90 | -0.069755 | -0.017606 | 0.069755 | 0.017606
65 | 66 | 1.0655 | 0.68189 | 1.7892e-09 | 0 | 0 | 0 | 0 | 0 | 1 | -90 | 90 | 0.022136 | 0.0055511 | -0.02213 | -0.0055476
65 | 64 | 2.026 | 1.2966 | 3.4022e-09 | 0 | 0 | 0 | 0 | 0 | 1 | -90 | 90 | 0.094058 | 0.02381 | -0.09386 | -0.023684
66 | 67 | 1.313 | 0.8403 | 2.2048e-09 | 0 | 0 | 0 | 0 | 0 | 1 | -90 | 90 | 0.015646 | 0.0039225 | -0.015643 | -0.0039204
64 | 63 | 1.1082 | 0.70924 | 1.8609e-09 | 0 | 0 | 0 | 0 | 0 | 1 | -90 | 90 | 0.087372 | 0.022058 | -0.087278 | -0.021998