## bus_data
BUS_I | BUS_TYPE | Pd | Qd | Gs | Bs | area | Vm | Va | baseKV | zone | Vmax | Vmin
1 | 1 | 0.0062495 | 0.0015663 | 0 | 0 | 1 | 0.98815 | -0.22778 | 0.4 | 1 | 1.1 | 0.9
2 | 1 | 0 | 0 | 0 | 0 | 1 | 0.98823 | -0.22623 | 0.4 | 1 | 1.1 | 0.9
3 | 1 | 0 | 0 | 0 | 0 | 1 | 0.98737 | -0.24287 | 0.4 | 1 | 1.1 | 0.9
8 | 1 | 0 | 0 | 0 | 0 | 1 | 0.98924 | -0.20662 | 0.4 | 1 | 1.1 | 0.9
22 | 1 | 0.0034536 | 0.00086556 | 0 | 0 | 1 | 0.98672 | -0.2555 | 0.4 | 1 | 1.1 | 0.9
4 | 1 | 0 | 0 | 0 | 0 | 1 | 0.98554 | -0.27856 | 0.4 | 1 | 1.1 | 0.9
6 | 1 | 0 | 0 | 0 | 0 | 1 | 0.98586 | -0.27229 | 0.4 | 1 | 1.1 | 0.9
67 | 1 | 0.0029268 | 0.00073353 | 0 | 0 | 1 | 0.98527 | -0.28381 | 0.4 | 1 | 1.1 | 0.9
5 | 1 | 0 | 0 | 0 | 0 | 1 | 0.98619 | -0.2659 | 0.4 | 1 | 1.1 | 0.9
83 | 1 | 0.004173 | 0.0010458 | 0 | 0 | 1 | 0.98614 | -0.26697 | 0.4 | 1 | 1.1 | 0.9
36 | 1 | 0.0037744 | 0.00094596 | 0 | 0 | 1 | 0.98571 | -0.27528 | 0.4 | 1 | 1.1 | 0.9
29 | 1 | 0 | 0 | 0 | 0 | 1 | 0.98883 | -0.21454 | 0.4 | 1 | 1.1 | 0.9
30 | 1 | 0.030204 | 0.0075699 | 0 | 0 | 1 | 0.99071 | -0.17823 | 0.4 | 1 | 1.1 | 0.9
9 | 1 | 0 | 0 | 0 | 0 | 1 | 0.98486 | -0.29178 | 0.4 | 1 | 1.1 | 0.9
35 | 1 | 0.0061742 | 0.0015474 | 0 | 0 | 1 | 0.98485 | -0.29207 | 0.4 | 1 | 1.1 | 0.9
33 | 1 | 0.0082225 | 0.0020608 | 0 | 0 | 1 | 0.98503 | -0.28862 | 0.4 | 1 | 1.1 | 0.9
11 | 1 | 0 | 0 | 0 | 0 | 1 | 0.99351 | -0.12478 | 0.4 | 1 | 1.1 | 0.9
37 | 1 | 0 | 0 | 0 | 0 | 1 | 0.99454 | -0.10478 | 0.4 | 1 | 1.1 | 0.9
68 | 1 | 0.0061232 | 0.0015346 | 0 | 0 | 1 | 0.99262 | -0.14193 | 0.4 | 1 | 1.1 | 0.9
15 | 1 | 0 | 0 | 0 | 0 | 1 | 0.99217 | -0.15068 | 0.4 | 1 | 1.1 | 0.9
73 | 1 | 0.002531 | 0.00063433 | 0 | 0 | 1 | 0.99208 | -0.1523 | 0.4 | 1 | 1.1 | 0.9
71 | 1 | 0.0018063 | 0.0004527 | 0 | 0 | 1 | 0.99223 | -0.14955 | 0.4 | 1 | 1.1 | 0.9
20 | 1 | 0 | 0 | 0 | 0 | 1 | 0.98511 | -0.2869 | 0.4 | 1 | 1.1 | 0.9
21 | 1 | 0 | 0 | 0 | 0 | 1 | 0.98507 | -0.28783 | 0.4 | 1 | 1.1 | 0.9
49 | 1 | 0.0014523 | 0.00036399 | 0 | 0 | 1 | 0.98502 | -0.28881 | 0.4 | 1 | 1.1 | 0.9
55 | 1 | 0.00192 | 0.00048119 | 0 | 0 | 1 | 0.9851 | -0.28724 | 0.4 | 1 | 1.1 | 0.9
38 | 1 | 0.0025889 | 0.00064884 | 0 | 0 | 1 | 0.98503 | -0.2885 | 0.4 | 1 | 1.1 | 0.9
84 | 1 | 0.0018968 | 0.00047538 | 0 | 0 | 1 | 0.98604 | -0.26876 | 0.4 | 1 | 1.1 | 0.9
34 | 1 | 0 | 0 | 0 | 0 | 1 | 0.98554 | -0.2785 | 0.4 | 1 | 1.1 | 0.9
85 | 1 | 0.004175 | 0.0010464 | 0 | 0 | 1 | 0.98599 | -0.26973 | 0.4 | 1 | 1.1 | 0.9
28 | 1 | 0.023621 | 0.00592 | 0 | 0 | 1 | 0.98858 | -0.21941 | 0.4 | 1 | 1.1 | 0.9
31 | 1 | 0.019825 | 0.0049686 | 0 | 0 | 1 | 0.99284 | -0.13716 | 0.4 | 1 | 1.1 | 0.9
76 | 1 | 0.007023 | 0.0017601 | 0 | 0 | 1 | 0.99493 | -0.097236 | 0.4 | 1 | 1.1 | 0.9
24 | 1 | 0.018885 | 0.0047331 | 0 | 0 | 1 | 0.99538 | -0.088754 | 0.4 | 1 | 1.1 | 0.9
23 | 1 | 0.043521 | 0.010907 | 0 | 0 | 1 | 0.99547 | -0.086853 | 0.4 | 1 | 1.1 | 0.9
69 | 1 | 0.0059241 | 0.0014847 | 0 | 0 | 1 | 0.99231 | -0.14785 | 0.4 | 1 | 1.1 | 0.9
75 | 1 | 0.0040167 | 0.0010067 | 0 | 0 | 1 | 0.99039 | -0.18519 | 0.4 | 1 | 1.1 | 0.9
63 | 1 | 0 | 0 | 0 | 0 | 1 | 0.99042 | -0.18454 | 0.4 | 1 | 1.1 | 0.9
66 | 1 | 0.0012958 | 0.00032475 | 0 | 0 | 1 | 0.99224 | -0.14935 | 0.4 | 1 | 1.1 | 0.9
74 | 1 | 0.0059399 | 0.0014887 | 0 | 0 | 1 | 0.99211 | -0.15184 | 0.4 | 1 | 1.1 | 0.9
72 | 1 | 0.0059248 | 0.0014849 | 0 | 0 | 1 | 0.99214 | -0.15117 | 0.4 | 1 | 1.1 | 0.9
50 | 1 | 0.0011325 | 0.00028383 | 0 | 0 | 1 | 0.99002 | -0.19237 | 0.4 | 1 | 1.1 | 0.9
56 | 1 | 0.0011315 | 0.00028357 | 0 | 0 | 1 | 0.99003 | -0.19222 | 0.4 | 1 | 1.1 | 0.9
48 | 1 | 0.0040679 | 0.0010195 | 0 | 0 | 1 | 0.98494 | -0.29025 | 0.4 | 1 | 1.1 | 0.9
25 | 1 | 0 | 0 | 0 | 0 | 1 | 0.99606 | -0.075545 | 0.4 | 1 | 1.1 | 0.9
26 | 1 | 0.0093368 | 0.00234 | 0 | 0 | 1 | 0.99668 | -0.063653 | 0.4 | 1 | 1.1 | 0.9
27 | 1 | 0 | 0 | 0 | 0 | 1 | 0.99542 | -0.087859 | 0.4 | 1 | 1.1 | 0.9
59 | 1 | 0.032151 | 0.0080577 | 0 | 0 | 1 | 0.9975 | -0.047935 | 0.4 | 1 | 1.1 | 0.9
77 | 1 | 0.007023 | 0.0017601 | 0 | 0 | 1 | 0.994 | -0.11526 | 0.4 | 1 | 1.1 | 0.9
57 | 3 | 0.034639 | 0.0086814 | 0 | 0 | 1 | 1 | 0 | 0.4 | 1 | 1.1 | 0.9
78 | 1 | 0.0093361 | 0.0023398 | 0 | 0 | 1 | 0.994 | -0.11533 | 0.4 | 1 | 1.1 | 0.9
32 | 1 | 0 | 0 | 0 | 0 | 1 | 0.99351 | -0.12415 | 0.4 | 1 | 1.1 | 0.9
45 | 1 | 0.031772 | 0.0079628 | 0 | 0 | 1 | 0.99572 | -0.08171 | 0.4 | 1 | 1.1 | 0.9
46 | 1 | 0 | 0 | 0 | 0 | 1 | 0.9966 | -0.064862 | 0.4 | 1 | 1.1 | 0.9
47 | 1 | 0 | 0 | 0 | 0 | 1 | 0.99757 | -0.046345 | 0.4 | 1 | 1.1 | 0.9
39 | 1 | 0.0026641 | 0.00066769 | 0 | 0 | 1 | 0.99194 | -0.15506 | 0.4 | 1 | 1.1 | 0.9
40 | 1 | 0.0018568 | 0.00046537 | 0 | 0 | 1 | 0.99144 | -0.16479 | 0.4 | 1 | 1.1 | 0.9
41 | 1 | 0 | 0 | 0 | 0 | 1 | 0.99239 | -0.14642 | 0.4 | 1 | 1.1 | 0.9
42 | 1 | 0.0018551 | 0.00046493 | 0 | 0 | 1 | 0.99125 | -0.16844 | 0.4 | 1 | 1.1 | 0.9
43 | 1 | 0.0074148 | 0.0018583 | 0 | 0 | 1 | 0.99238 | -0.1466 | 0.4 | 1 | 1.1 | 0.9
44 | 1 | 0.0050834 | 0.001274 | 0 | 0 | 1 | 0.99276 | -0.13919 | 0.4 | 1 | 1.1 | 0.9
64 | 1 | 0.0018301 | 0.00045868 | 0 | 0 | 1 | 0.99076 | -0.17792 | 0.4 | 1 | 1.1 | 0.9
65 | 1 | 0.0016814 | 0.00042141 | 0 | 0 | 1 | 0.99233 | -0.14757 | 0.4 | 1 | 1.1 | 0.9
82 | 1 | 0.007023 | 0.0017601 | 0 | 0 | 1 | 0.99313 | -0.13204 | 0.4 | 1 | 1.1 | 0.9
62 | 1 | 0.0018714 | 0.00046902 | 0 | 0 | 1 | 0.99075 | -0.17808 | 0.4 | 1 | 1.1 | 0.9
81 | 1 | 0.0093369 | 0.00234 | 0 | 0 | 1 | 0.99318 | -0.13118 | 0.4 | 1 | 1.1 | 0.9
58 | 1 | 0.0059403 | 0.0014888 | 0 | 0 | 1 | 0.99837 | -0.031085 | 0.4 | 1 | 1.1 | 0.9
53 | 1 | 0 | 0 | 0 | 0 | 1 | 0.9901 | -0.19078 | 0.4 | 1 | 1.1 | 0.9
51 | 1 | 0.0020663 | 0.00051785 | 0 | 0 | 1 | 0.99013 | -0.19023 | 0.4 | 1 | 1.1 | 0.9
52 | 1 | 0.0035225 | 0.00088281 | 0 | 0 | 1 | 0.99013 | -0.19009 | 0.4 | 1 | 1.1 | 0.9
54 | 1 | 0.0023099 | 0.00057891 | 0 | 0 | 1 | 0.99028 | -0.18723 | 0.4 | 1 | 1.1 | 0.9
61 | 1 | 0.0018738 | 0.00046962 | 0 | 0 | 1 | 0.99062 | -0.18069 | 0.4 | 1 | 1.1 | 0.9
60 | 1 | 0.0018288 | 0.00045834 | 0 | 0 | 1 | 0.99062 | -0.18067 | 0.4 | 1 | 1.1 | 0.9
70 | 1 | 0.0059372 | 0.001488 | 0 | 0 | 1 | 0.99221 | -0.14985 | 0.4 | 1 | 1.1 | 0.9
79 | 1 | 0.0093361 | 0.0023398 | 0 | 0 | 1 | 0.99354 | -0.12412 | 0.4 | 1 | 1.1 | 0.9
80 | 1 | 0.007023 | 0.0017601 | 0 | 0 | 1 | 0.99351 | -0.12465 | 0.4 | 1 | 1.1 | 0.9

## generator_data
GEN_BUS | PG | QG | QMAX | QMIN | VG | MBASE | GEN_STATUS | PMAX | PMIN
57 | 0.43742 | 0.11068 | 10 | -10 | 1 | 100 | 1 | 10 | 0

## branch_data
F_BUS | T_BUS | BR_R | BR_X | BR_B | RATE_A | RATE_B | RATE_C | TAP | SHIFT | BR_STATUS | ANGMIN | ANGMAX | P_in | Q_in | P_out | Q_out
1 | 2 | 0.13285 | 0.085023 | 2.2309e-10 | 0 | 0 | 0 | 0 | 0 | 1 | -90 | 90 | -0.051188 | -0.012869 | 0.051192 | 0.012871
1 | 3 | 1.4719 | 0.94201 | 2.4717e-09 | 0 | 0 | 0 | 0 | 0 | 1 | -90 | 90 | 0.044938 | 0.011302 | -0.044906 | -0.011282
2 | 8 | 1.682 | 1.0765 | 2.8245e-09 | 0 | 0 | 0 | 0 | 0 | 1 | -90 | 90 | -0.051192 | -0.012871 | 0.05124 | 0.012901
3 | 22 | 1.2299 | 0.78712 | 2.0653e-09 | 0 | 0 | 0 | 0 | 0 | 1 | -90 | 90 | 0.044906 | 0.011282 | -0.044879 | -0.011265
8 | 29 | 1.4704 | 0.94105 | 2.4692e-09 | 0 | 0 | 0 | 0 | 0 | 1 | -90 | 90 | 0.023636 | 0.0059289 | -0.023627 | -0.0059234
8 | 30 | 1.6694 | 1.0684 | 2.8034e-09 | 0 | 0 | 0 | 0 | 0 | 1 | -90 | 90 | -0.074875 | -0.01883 | 0.074977 | 0.018895
22 | 5 | 1.0967 | 0.70192 | 1.8417e-09 | 0 | 0 | 0 | 0 | 0 | 1 | -90 | 90 | 0.041425 | 0.010399 | -0.041405 | -0.010386
4 | 6 | 2.1066 | 1.3482 | 3.5375e-09 | 0 | 0 | 0 | 0 | 0 | 1 | -90 | 90 | -0.012962 | -0.0032492 | 0.012965 | 0.0032513
4 | 67 | 1.7627 | 1.1281 | 2.96e-09 | 0 | 0 | 0 | 0 | 0 | 1 | -90 | 90 | 0.012962 | 0.0032492 | -0.012958 | -0.0032474
6 | 36 | 0.7149 | 0.45753 | 1.2005e-09 | 0 | 0 | 0 | 0 | 0 | 1 | -90 | 90 | 0.018184 | 0.0045611 | -0.018181 | -0.0045596
6 | 5 | 0.89449 | 0.57247 | 1.5021e-09 | 0 | 0 | 0 | 0 | 0 | 1 | -90 | 90 | -0.031149 | -0.0078124 | 0.031159 | 0.0078184
67 | 20 | 1.3402 | 0.85773 | 2.2506e-09 | 0 | 0 | 0 | 0 | 0 | 1 | -90 | 90 | 0.010032 | 0.0025139 | -0.01003 | -0.0025131
5 | 83 | 0.45395 | 0.29053 | 7.6231e-10 | 0 | 0 | 0 | 0 | 0 | 1 | -90 | 90 | 0.010246 | 0.0025679 | -0.010245 | -0.0025677
83 | 84 | 1.2832 | 0.82122 | 2.1548e-09 | 0 | 0 | 0 | 0 | 0 | 1 | -90 | 90 | 0.0060725 | 0.0015218 | -0.006072 | -0.0015217
36 | 34 | 0.97494 | 0.62396 | 1.6372e-09 | 0 | 0 | 0 | 0 | 0 | 1 | -90 | 90 | 0.014407 | 0.0036136 | -0.014405 | -0.0036124
29 | 28 | 0.90313 | 0.57801 | 1.5166e-09 | 0 | 0 | 0 | 0 | 0 | 1 | -90 | 90 | 0.023627 | 0.0059234 | -0.023621 | -0.00592
30 | 31 | 1.7258 | 1.1045 | 2.8981e-09 | 0 | 0 | 0 | 0 | 0 | 1 | -90 | 90 | -0.10518 | -0.026465 | 0.10539 | 0.026597
9 | 35 | 0.2106 | 0.13478 | 3.5365e-10 | 0 | 0 | 0 | 0 | 0 | 1 | -90 | 90 | 0.0061742 | 0.0015474 | -0.0061742 | -0.0015474
9 | 33 | 2.2218 | 1.422 | 3.7311e-09 | 0 | 0 | 0 | 0 | 0 | 1 | -90 | 90 | -0.0061742 | -0.0015474 | 0.0061752 | 0.0015477
33 | 34 | 3.0586 | 1.9575 | 5.1362e-09 | 0 | 0 | 0 | 0 | 0 | 1 | -90 | 90 | -0.014398 | -0.0036084 | 0.014405 | 0.0036124
11 | 37 | 2.9671 | 1.8989 | 4.9826e-09 | 0 | 0 | 0 | 0 | 0 | 1 | -90 | 90 | -0.029883 | -0.0075017 | 0.029911 | 0.0075194
11 | 68 | 2.5398 | 1.6255 | 4.265e-09 | 0 | 0 | 0 | 0 | 0 | 1 | -90 | 90 | 0.029883 | 0.0075017 | -0.029858 | -0.0074865
37 | 76 | 1.1207 | 0.71725 | 1.8819e-09 | 0 | 0 | 0 | 0 | 0 | 1 | -90 | 90 | -0.029911 | -0.0075194 | 0.029922 | 0.0075261
68 | 69 | 1.1025 | 0.70559 | 1.8514e-09 | 0 | 0 | 0 | 0 | 0 | 1 | -90 | 90 | 0.023735 | 0.0059518 | -0.023729 | -0.0059477
15 | 73 | 2.8369 | 1.8156 | 4.764e-09 | 0 | 0 | 0 | 0 | 0 | 1 | -90 | 90 | 0.0025312 | 0.00063399 | -0.002531 | -0.00063433
15 | 71 | 1.9593 | 1.254 | 3.2902e-09 | 0 | 0 | 0 | 0 | 0 | 1 | -90 | 90 | -0.0025312 | -0.00063399 | 0.0025313 | 0.00063375
71 | 66 | 0.20314 | 0.13001 | 3.4113e-10 | 0 | 0 | 0 | 0 | 0 | 1 | -90 | 90 | -0.0043376 | -0.0010864 | 0.0043377 | 0.0010864
20 | 21 | 1.5649 | 1.0016 | 2.6279e-09 | 0 | 0 | 0 | 0 | 0 | 1 | -90 | 90 | 0.0025891 | 0.00064853 | -0.002589 | -0.00064871
20 | 49 | 1.5002 | 0.96014 | 2.5193e-09 | 0 | 0 | 0 | 0 | 0 | 1 | -90 | 90 | 0.005521 | 0.0013835 | -0.0055205 | -0.0013834
20 | 55 | 0.77398 | 0.49535 | 1.2997e-09 | 0 | 0 | 0 | 0 | 0 | 1 | -90 | 90 | 0.00192 | 0.00048108 | -0.00192 | -0.00048119
21 | 38 | 1.1163 | 0.71444 | 1.8746e-09 | 0 | 0 | 0 | 0 | 0 | 1 | -90 | 90 | 0.002589 | 0.00064871 | -0.0025889 | -0.00064884
49 | 48 | 1.5438 | 0.98806 | 2.5925e-09 | 0 | 0 | 0 | 0 | 0 | 1 | -90 | 90 | 0.0040682 | 0.0010195 | -0.0040679 | -0.0010195
84 | 85 | 1.0113 | 0.6472 | 1.6982e-09 | 0 | 0 | 0 | 0 | 0 | 1 | -90 | 90 | 0.0041752 | 0.0010463 | -0.004175 | -0.0010464
31 | 32 | 0.46122 | 0.29518 | 7.745e-10 | 0 | 0 | 0 | 0 | 0 | 1 | -90 | 90 | -0.12521 | -0.031566 | 0.12529 | 0.031616
76 | 27 | 1.1288 | 0.72246 | 1.8956e-09 | 0 | 0 | 0 | 0 | 0 | 1 | -90 | 90 | -0.036945 | -0.0092863 | 0.036962 | 0.0092967
24 | 23 | 0.44688 | 0.286 | 7.5043e-10 | 0 | 0 | 0 | 0 | 0 | 1 | -90 | 90 | -0.018885 | -0.0047331 | 0.018887 | 0.0047341
23 | 25 | 0.8054 | 0.51546 | 1.3525e-09 | 0 | 0 | 0 | 0 | 0 | 1 | -90 | 90 | -0.062407 | -0.015641 | 0.062441 | 0.015663
69 | 70 | 0.49368 | 0.31596 | 8.2902e-10 | 0 | 0 | 0 | 0 | 0 | 1 | -90 | 90 | 0.017805 | 0.004463 | -0.017803 | -0.004462
75 | 63 | 0.71041 | 0.45466 | 1.193e-09 | 0 | 0 | 0 | 0 | 0 | 1 | -90 | 90 | -0.0040167 | -0.0010067 | 0.0040168 | 0.0010067
63 | 61 | 1.1923 | 0.76306 | 2.0021e-09 | 0 | 0 | 0 | 0 | 0 | 1 | -90 | 90 | -0.014182 | -0.0035541 | 0.014185 | 0.0035556
63 | 54 | 1.1637 | 0.74474 | 1.9541e-09 | 0 | 0 | 0 | 0 | 0 | 1 | -90 | 90 | 0.010165 | 0.0025474 | -0.010164 | -0.0025468
66 | 65 | 1.3951 | 0.89287 | 2.3428e-09 | 0 | 0 | 0 | 0 | 0 | 1 | -90 | 90 | -0.0056334 | -0.0014112 | 0.0056339 | 0.0014113
74 | 72 | 0.49386 | 0.31607 | 8.2933e-10 | 0 | 0 | 0 | 0 | 0 | 1 | -90 | 90 | -0.0059399 | -0.0014887 | 0.0059401 | 0.0014887
72 | 70 | 0.49346 | 0.31582 | 8.2866e-10 | 0 | 0 | 0 | 0 | 0 | 1 | -90 | 90 | -0.011865 | -0.0029736 | 0.011866 | 0.002974
50 | 56 | 0.57526 | 0.36817 | 9.6601e-10 | 0 | 0 | 0 | 0 | 0 | 1 | -90 | 90 | -0.0011325 | -0.00028383 | 0.0011325 | 0.00028374
56 | 53 | 2.8012 | 1.7928 | 4.704e-09 | 0 | 0 | 0 | 0 | 0 | 1 | -90 | 90 | -0.0022639 | -0.00056731 | 0.0022641 | 0.00056695
25 | 26 | 0.26979 | 0.17267 | 9.0611e-10 | 0 | 0 | 0 | 0 | 0 | 1 | -90 | 90 | -0.19659 | -0.049446 | 0.19671 | 0.049518
25 | 27 | 0.40922 | 0.2619 | 6.8719e-10 | 0 | 0 | 0 | 0 | 0 | 1 | -90 | 90 | 0.13415 | 0.033784 | -0.13407 | -0.033733
26 | 59 | 0.34088 | 0.21816 | 1.1448e-09 | 0 | 0 | 0 | 0 | 0 | 1 | -90 | 90 | -0.20604 | -0.051858 | 0.2062 | 0.051957
27 | 77 | 1.2547 | 0.80299 | 2.1069e-09 | 0 | 0 | 0 | 0 | 0 | 1 | -90 | 90 | 0.097113 | 0.024437 | -0.096986 | -0.024355
59 | 57 | 0.90191 | 0.57722 | 3.0291e-09 | 0 | 0 | 0 | 0 | 0 | 1 | -90 | 90 | -0.23835 | -0.060015 | 0.2389 | 0.060365
77 | 78 | 0.0032351 | 0.0020705 | 5.4326e-12 | 0 | 0 | 0 | 0 | 0 | 1 | -90 | 90 | 0.089963 | 0.022595 | -0.089962 | -0.022595
57 | 58 | 0.85628 | 0.54802 | 2.8759e-09 | 0 | 0 | 0 | 0 | 0 | 1 | -90 | 90 | 0.16389 | 0.041631 | -0.16364 | -0.041475
78 | 79 | 0.48334 | 0.30934 | 8.1167e-10 | 0 | 0 | 0 | 0 | 0 | 1 | -90 | 90 | 0.080626 | 0.020255 | -0.080592 | -0.020234
32 | 45 | 1.5087 | 0.96557 | 2.5335e-09 | 0 | 0 | 0 | 0 | 0 | 1 | -90 | 90 | -0.12529 | -0.031615 | 0.12555 | 0.031779
45 | 46 | 0.47881 | 0.30644 | 1.6081e-09 | 0 | 0 | 0 | 0 | 0 | 1 | -90 | 90 | -0.15732 | -0.039741 | 0.15745 | 0.039823
46 | 47 | 0.52723 | 0.33742 | 1.7707e-09 | 0 | 0 | 0 | 0 | 0 | 1 | -90 | 90 | -0.15745 | -0.039823 | 0.15759 | 0.039912
47 | 58 | 0.43527 | 0.27857 | 1.4619e-09 | 0 | 0 | 0 | 0 | 0 | 1 | -90 | 90 | -0.15759 | -0.039912 | 0.1577 | 0.039986
39 | 40 | 1.6946 | 1.0845 | 2.8456e-09 | 0 | 0 | 0 | 0 | 0 | 1 | -90 | 90 | 0.025329 | 0.0063586 | -0.025317 | -0.0063513
39 | 41 | 1.3638 | 0.8728 | 2.2901e-09 | 0 | 0 | 0 | 0 | 0 | 1 | -90 | 90 | -0.027993 | -0.0070263 | 0.028004 | 0.0070334
40 | 42 | 0.68755 | 0.44003 | 1.1546e-09 | 0 | 0 | 0 | 0 | 0 | 1 | -90 | 90 | 0.02346 | 0.005886 | -0.023456 | -0.0058835
41 | 43 | 0.054748 | 0.035039 | 9.1937e-11 | 0 | 0 | 0 | 0 | 0 | 1 | -90 | 90 | 0.014731 | 0.0036912 | -0.01473 | -0.0036911
41 | 44 | 0.74729 | 0.47827 | 1.2549e-09 | 0 | 0 | 0 | 0 | 0 | 1 | -90 | 90 | -0.042735 | -0.010725 | 0.04275 | 0.010734
42 | 64 | 1.9314 | 1.2361 | 3.2433e-09 | 0 | 0 | 0 | 0 | 0 | 1 | -90 | 90 | 0.021601 | 0.0054185 | -0.021591 | -0.0054126
43 | 65 | 0.5868 | 0.37555 | 9.854e-10 | 0 | 0 | 0 | 0 | 0 | 1 | -90 | 90 | 0.0073157 | 0.0018328 | -0.0073153 | -0.0018327
44 | 82 | 0.66114 | 0.42313 | 1.1102e-09 | 0 | 0 | 0 | 0 | 0 | 1 | -90 | 90 | -0.047833 | -0.012008 | 0.047849 | 0.012018
64 | 62 | 0.035746 | 0.022877 | 6.0027e-11 | 0 | 0 | 0 | 0 | 0 | 1 | -90 | 90 | 0.019761 | 0.004954 | -0.019761 | -0.0049539
82 | 81 | 0.069836 | 0.044695 | 1.1727e-10 | 0 | 0 | 0 | 0 | 0 | 1 | -90 | 90 | -0.054872 | -0.013778 | 0.054875 | 0.01378
62 | 60 | 0.6377 | 0.40813 | 1.0709e-09 | 0 | 0 | 0 | 0 | 0 | 1 | -90 | 90 | 0.017889 | 0.0044848 | -0.017887 | -0.0044835
81 | 80 | 0.45001 | 0.288 | 7.5568e-10 | 0 | 0 | 0 | 0 | 0 | 1 | -90 | 90 | -0.064212 | -0.01612 | 0.064232 | 0.016133
53 | 51 | 1.064 | 0.68096 | 1.7868e-09 | 0 | 0 | 0 | 0 | 0 | 1 | -90 | 90 | -0.0022641 | -0.00056695 | 0.0022642 | 0.00056681
51 | 52 | 0.137 | 0.087682 | 2.3006e-10 | 0 | 0 | 0 | 0 | 0 | 1 | -90 | 90 | -0.0043304 | -0.0010847 | 0.0043304 | 0.0010847
52 | 54 | 1.602 | 1.0253 | 2.6902e-09 | 0 | 0 | 0 | 0 | 0 | 1 | -90 | 90 | -0.0078529 | -0.0019675 | 0.007854 | 0.0019679
61 | 60 | 0.0065889 | 0.0042169 | 1.1065e-11 | 0 | 0 | 0 | 0 | 0 | 1 | -90 | 90 | -0.016058 | -0.0040252 | 0.016058 | 0.0040252
79 | 80 | 0.033195 | 0.021245 | 5.5744e-11 | 0 | 0 | 0 | 0 | 0 | 1 | -90 | 90 | 0.071256 | 0.017894 | -0.071255 | -0.017893