## bus_data
BUS_I | BUS_TYPE | Pd | Qd | Gs | Bs | area | Vm | Va | baseKV | zone | Vmax | Vmin
1 | 1 | 0.0048173 | 0.0012073 | 0 | 0 | 1 | 0.98922 | -0.20553 | 0.4 | 1 | 1.1 | 0.9
2 | 1 | 0.0074456 | 0.001866 | 0 | 0 | 1 | 0.99058 | -0.17931 | 0.4 | 1 | 1.1 | 0.9
3 | 1 | 0 | 0 | 0 | 0 | 1 | 0.98823 | -0.2246 | 0.4 | 1 | 1.1 | 0.9
4 | 1 | 0.004112 | 0.0010306 | 0 | 0 | 1 | 0.9918 | -0.15605 | 0.4 | 1 | 1.1 | 0.9
6 | 1 | 0.0037953 | 0.00095119 | 0 | 0 | 1 | 0.98746 | -0.23946 | 0.4 | 1 | 1.1 | 0.9
9 | 1 | 0 | 0 | 0 | 0 | 1 | 0.9865 | -0.25828 | 0.4 | 1 | 1.1 | 0.9
21 | 1 | 0.0042052 | 0.0010539 | 0 | 0 | 1 | 0.99217 | -0.14897 | 0.4 | 1 | 1.1 | 0.9
5 | 1 | 0.0064356 | 0.0016129 | 0 | 0 | 1 | 0.98462 | -0.29483 | 0.4 | 1 | 1.1 | 0.9
7 | 1 | 0 | 0 | 0 | 0 | 1 | 0.98479 | -0.29152 | 0.4 | 1 | 1.1 | 0.9
42 | 1 | 0.0037032 | 0.00092812 | 0 | 0 | 1 | 0.986 | -0.26769 | 0.4 | 1 | 1.1 | 0.9
8 | 1 | 0 | 0 | 0 | 0 | 1 | 0.98487 | -0.29001 | 0.4 | 1 | 1.1 | 0.9
64 | 1 | 0.0068468 | 0.001716 | 0 | 0 | 1 | 0.985 | -0.28746 | 0.4 | 1 | 1.1 | 0.9
30 | 1 | 0.004558 | 0.0011423 | 0 | 0 | 1 | 0.98619 | -0.26423 | 0.4 | 1 | 1.1 | 0.9
31 | 1 | 0.0038117 | 0.00095531 | 0 | 0 | 1 | 0.98584 | -0.27114 | 0.4 | 1 | 1.1 | 0.9
10 | 1 | 0 | 0 | 0 | 0 | 1 | 0.98551 | -0.27761 | 0.4 | 1 | 1.1 | 0.9
60 | 1 | 0.0026291 | 0.00065893 | 0 | 0 | 1 | 0.98575 | -0.27287 | 0.4 | 1 | 1.1 | 0.9
20 | 1 | 0 | 0 | 0 | 0 | 1 | 0.98545 | -0.27869 | 0.4 | 1 | 1.1 | 0.9
11 | 1 | 0 | 0 | 0 | 0 | 1 | 0.98817 | -0.22622 | 0.4 | 1 | 1.1 | 0.9
128 | 1 | 0.0080609 | 0.0020202 | 0 | 0 | 1 | 0.98788 | -0.23171 | 0.4 | 1 | 1.1 | 0.9
16 | 1 | 0 | 0 | 0 | 0 | 1 | 0.98838 | -0.22199 | 0.4 | 1 | 1.1 | 0.9
125 | 1 | 0.0030501 | 0.00076443 | 0 | 0 | 1 | 0.98805 | -0.22858 | 0.4 | 1 | 1.1 | 0.9
12 | 1 | 0 | 0 | 0 | 0 | 1 | 0.99459 | -0.1027 | 0.4 | 1 | 1.1 | 0.9
49 | 1 | 0.0025618 | 0.00064204 | 0 | 0 | 1 | 0.99644 | -0.067389 | 0.4 | 1 | 1.1 | 0.9
17 | 1 | 0 | 0 | 0 | 0 | 1 | 0.99299 | -0.13332 | 0.4 | 1 | 1.1 | 0.9
18 | 1 | 0 | 0 | 0 | 0 | 1 | 0.99432 | -0.10786 | 0.4 | 1 | 1.1 | 0.9
23 | 1 | 0.0030114 | 0.00075472 | 0 | 0 | 1 | 0.9937 | -0.11962 | 0.4 | 1 | 1.1 | 0.9
13 | 1 | 0 | 0 | 0 | 0 | 1 | 0.99185 | -0.15528 | 0.4 | 1 | 1.1 | 0.9
15 | 1 | 0 | 0 | 0 | 0 | 1 | 0.98953 | -0.19993 | 0.4 | 1 | 1.1 | 0.9
112 | 1 | 0.0011469 | 0.00028745 | 0 | 0 | 1 | 0.99071 | -0.17728 | 0.4 | 1 | 1.1 | 0.9
14 | 1 | 0 | 0 | 0 | 0 | 1 | 0.98991 | -0.19271 | 0.4 | 1 | 1.1 | 0.9
84 | 1 | 0 | 0 | 0 | 0 | 1 | 0.98998 | -0.1915 | 0.4 | 1 | 1.1 | 0.9
82 | 1 | 0.0018277 | 0.00045806 | 0 | 0 | 1 | 0.98932 | -0.20419 | 0.4 | 1 | 1.1 | 0.9
19 | 1 | 0 | 0 | 0 | 0 | 1 | 0.98869 | -0.21609 | 0.4 | 1 | 1.1 | 0.9
137 | 1 | 0.0014783 | 0.00037051 | 0 | 0 | 1 | 0.9889 | -0.21214 | 0.4 | 1 | 1.1 | 0.9
183 | 1 | 0.0024682 | 0.00061859 | 0 | 0 | 1 | 0.98832 | -0.22317 | 0.4 | 1 | 1.1 | 0.9
182 | 1 | 0.0036553 | 0.00091611 | 0 | 0 | 1 | 0.99276 | -0.13778 | 0.4 | 1 | 1.1 | 0.9
29 | 1 | 0.01498 | 0.0037544 | 0 | 0 | 1 | 0.99407 | -0.11273 | 0.4 | 1 | 1.1 | 0.9
141 | 1 | 0.0021926 | 0.00054951 | 0 | 0 | 1 | 0.98723 | -0.24421 | 0.4 | 1 | 1.1 | 0.9
39 | 1 | 0.0010431 | 0.00026143 | 0 | 0 | 1 | 0.98542 | -0.27933 | 0.4 | 1 | 1.1 | 0.9
22 | 1 | 0.0041108 | 0.0010303 | 0 | 0 | 1 | 0.99245 | -0.14362 | 0.4 | 1 | 1.1 | 0.9
43 | 1 | 0 | 0 | 0 | 0 | 1 | 0.98584 | -0.27071 | 0.4 | 1 | 1.1 | 0.9
32 | 1 | 0.0056579 | 0.001418 | 0 | 0 | 1 | 0.98335 | -0.31913 | 0.4 | 1 | 1.1 | 0.9
46 | 1 | 0.00247 | 0.00061905 | 0 | 0 | 1 | 0.98351 | -0.31598 | 0.4 | 1 | 1.1 | 0.9
65 | 1 | 0.0065126 | 0.0016322 | 0 | 0 | 1 | 0.98535 | -0.28056 | 0.4 | 1 | 1.1 | 0.9
67 | 1 | 0.002152 | 0.00053934 | 0 | 0 | 1 | 0.98584 | -0.27114 | 0.4 | 1 | 1.1 | 0.9
59 | 1 | 0.0015742 | 0.00039452 | 0 | 0 | 1 | 0.98504 | -0.28665 | 0.4 | 1 | 1.1 | 0.9
54 | 1 | 0 | 0 | 0 | 0 | 1 | 0.98505 | -0.28641 | 0.4 | 1 | 1.1 | 0.9
162 | 1 | 0.0012359 | 0.00030974 | 0 | 0 | 1 | 0.98788 | -0.23175 | 0.4 | 1 | 1.1 | 0.9
126 | 1 | 0.0020075 | 0.00050312 | 0 | 0 | 1 | 0.98791 | -0.2313 | 0.4 | 1 | 1.1 | 0.9
58 | 1 | 0.0033793 | 0.00084693 | 0 | 0 | 1 | 0.99972 | -0.0053579 | 0.4 | 1 | 1.1 | 0.9
113 | 1 | 0.00083616 | 0.00020956 | 0 | 0 | 1 | 0.98978 | -0.19523 | 0.4 | 1 | 1.1 | 0.9
83 | 1 | 0 | 0 | 0 | 0 | 1 | 0.98907 | -0.2091 | 0.4 | 1 | 1.1 | 0.9
135 | 1 | 0.0034328 | 0.00086034 | 0 | 0 | 1 | 0.98813 | -0.22693 | 0.4 | 1 | 1.1 | 0.9
140 | 1 | 0.00083474 | 0.00020921 | 0 | 0 | 1 | 0.98585 | -0.27093 | 0.4 | 1 | 1.1 | 0.9
38 | 1 | 0.0021291 | 0.00053361 | 0 | 0 | 1 | 0.98528 | -0.28206 | 0.4 | 1 | 1.1 | 0.9
24 | 1 | 0.0027961 | 0.00070077 | 0 | 0 | 1 | 0.98397 | -0.30696 | 0.4 | 1 | 1.1 | 0.9
25 | 1 | 0.0030558 | 0.00076585 | 0 | 0 | 1 | 0.98392 | -0.30795 | 0.4 | 1 | 1.1 | 0.9
26 | 1 | 0.0011096 | 0.00027809 | 0 | 0 | 1 | 0.98425 | -0.30149 | 0.4 | 1 | 1.1 | 0.9
27 | 1 | 0.0020533 | 0.0005146 | 0 | 0 | 1 | 0.98372 | -0.31191 | 0.4 | 1 | 1.1 | 0.9
28 | 1 | 0 | 0 | 0 | 0 | 1 | 0.98451 | -0.29654 | 0.4 | 1 | 1.1 | 0.9
47 | 1 | 0 | 0 | 0 | 0 | 1 | 0.98363 | -0.31367 | 0.4 | 1 | 1.1 | 0.9
45 | 1 | 0.0011096 | 0.00027809 | 0 | 0 | 1 | 0.98497 | -0.28748 | 0.4 | 1 | 1.1 | 0.9
75 | 1 | 0.0031754 | 0.00079584 | 0 | 0 | 1 | 0.98405 | -0.30528 | 0.4 | 1 | 1.1 | 0.9
76 | 1 | 0.0016749 | 0.00041977 | 0 | 0 | 1 | 0.98354 | -0.31529 | 0.4 | 1 | 1.1 | 0.9
66 | 1 | 0.002152 | 0.00053934 | 0 | 0 | 1 | 0.9857 | -0.27387 | 0.4 | 1 | 1.1 | 0.9
33 | 1 | 0.0007738 | 0.00019393 | 0 | 0 | 1 | 0.99983 | -0.0032205 | 0.4 | 1 | 1.1 | 0.9
34 | 1 | 0.0016262 | 0.00040757 | 0 | 0 | 1 | 0.99982 | -0.0033968 | 0.4 | 1 | 1.1 | 0.9
35 | 1 | 0.00064249 | 0.00016102 | 0 | 0 | 1 | 0.99991 | -0.0017425 | 0.4 | 1 | 1.1 | 0.9
36 | 1 | 0.0014904 | 0.00037352 | 0 | 0 | 1 | 0.99974 | -0.0050647 | 0.4 | 1 | 1.1 | 0.9
37 | 3 | 0.001616 | 0.00040501 | 0 | 0 | 1 | 1 | 0 | 0.4 | 1 | 1.1 | 0.9
48 | 1 | 0.0030555 | 0.00076577 | 0 | 0 | 1 | 0.99967 | -0.0063172 | 0.4 | 1 | 1.1 | 0.9
40 | 1 | 0.00084047 | 0.00021064 | 0 | 0 | 1 | 0.98517 | -0.28409 | 0.4 | 1 | 1.1 | 0.9
41 | 1 | 0.001615 | 0.00040476 | 0 | 0 | 1 | 0.98517 | -0.28419 | 0.4 | 1 | 1.1 | 0.9
53 | 1 | 0 | 0 | 0 | 0 | 1 | 0.98507 | -0.28602 | 0.4 | 1 | 1.1 | 0.9
44 | 1 | 0.0035586 | 0.00089186 | 0 | 0 | 1 | 0.98555 | -0.27629 | 0.4 | 1 | 1.1 | 0.9
50 | 1 | 0.0019896 | 0.00049865 | 0 | 0 | 1 | 0.98554 | -0.2766 | 0.4 | 1 | 1.1 | 0.9
51 | 1 | 0.0019912 | 0.00049905 | 0 | 0 | 1 | 0.98546 | -0.27804 | 0.4 | 1 | 1.1 | 0.9
52 | 1 | 0.0019915 | 0.00049912 | 0 | 0 | 1 | 0.9854 | -0.27928 | 0.4 | 1 | 1.1 | 0.9
180 | 1 | 0.0019931 | 0.00049952 | 0 | 0 | 1 | 0.98535 | -0.28032 | 0.4 | 1 | 1.1 | 0.9
179 | 1 | 0.0040194 | 0.0010074 | 0 | 0 | 1 | 0.98534 | -0.28045 | 0.4 | 1 | 1.1 | 0.9
61 | 1 | 0.0013316 | 0.00033374 | 0 | 0 | 1 | 0.985 | -0.2874 | 0.4 | 1 | 1.1 | 0.9
55 | 1 | 0 | 0 | 0 | 0 | 1 | 0.97734 | -0.43696 | 0.4 | 1 | 1.1 | 0.9
155 | 1 | 0.0046643 | 0.001169 | 0 | 0 | 1 | 0.97749 | -0.43397 | 0.4 | 1 | 1.1 | 0.9
147 | 1 | 0.0015901 | 0.0003985 | 0 | 0 | 1 | 0.97717 | -0.44015 | 0.4 | 1 | 1.1 | 0.9
62 | 1 | 0.00093296 | 0.00023382 | 0 | 0 | 1 | 0.98499 | -0.28771 | 0.4 | 1 | 1.1 | 0.9
157 | 1 | 0.0043803 | 0.0010978 | 0 | 0 | 1 | 0.97782 | -0.42749 | 0.4 | 1 | 1.1 | 0.9
156 | 1 | 0.0032151 | 0.00080579 | 0 | 0 | 1 | 0.98779 | -0.23363 | 0.4 | 1 | 1.1 | 0.9
133 | 1 | 0.0016127 | 0.00040418 | 0 | 0 | 1 | 0.9878 | -0.23336 | 0.4 | 1 | 1.1 | 0.9
151 | 1 | 0 | 0 | 0 | 0 | 1 | 0.98015 | -0.38172 | 0.4 | 1 | 1.1 | 0.9
152 | 1 | 0 | 0 | 0 | 0 | 1 | 0.98152 | -0.35494 | 0.4 | 1 | 1.1 | 0.9
173 | 1 | 0.0068022 | 0.0017048 | 0 | 0 | 1 | 0.97902 | -0.40385 | 0.4 | 1 | 1.1 | 0.9
174 | 1 | 0.0019798 | 0.00049617 | 0 | 0 | 1 | 0.98008 | -0.38323 | 0.4 | 1 | 1.1 | 0.9
161 | 1 | 0 | 0 | 0 | 0 | 1 | 0.98142 | -0.35694 | 0.4 | 1 | 1.1 | 0.9
160 | 1 | 0.00093454 | 0.00023422 | 0 | 0 | 1 | 0.98279 | -0.33019 | 0.4 | 1 | 1.1 | 0.9
154 | 1 | 0 | 0 | 0 | 0 | 1 | 0.97819 | -0.42011 | 0.4 | 1 | 1.1 | 0.9
158 | 1 | 0.0020791 | 0.00052107 | 0 | 0 | 1 | 0.97884 | -0.40738 | 0.4 | 1 | 1.1 | 0.9
159 | 1 | 0.0080352 | 0.0020138 | 0 | 0 | 1 | 0.97795 | -0.42493 | 0.4 | 1 | 1.1 | 0.9
146 | 1 | 0.0017795 | 0.00044598 | 0 | 0 | 1 | 0.97695 | -0.44453 | 0.4 | 1 | 1.1 | 0.9
149 | 1 | 0.0082271 | 0.0020619 | 0 | 0 | 1 | 0.97661 | -0.45127 | 0.4 | 1 | 1.1 | 0.9
148 | 1 | 0.0030184 | 0.00075647 | 0 | 0 | 1 | 0.9768 | -0.44758 | 0.4 | 1 | 1.1 | 0.9
63 | 1 | 0.00093237 | 0.00023367 | 0 | 0 | 1 | 0.98498 | -0.28783 | 0.4 | 1 | 1.1 | 0.9
69 | 1 | 0.0097719 | 0.0024491 | 0 | 0 | 1 | 0.97276 | -0.52595 | 0.4 | 1 | 1.1 | 0.9
70 | 1 | 0.0061437 | 0.0015397 | 0 | 0 | 1 | 0.97262 | -0.52868 | 0.4 | 1 | 1.1 | 0.9
71 | 1 | 0 | 0 | 0 | 0 | 1 | 0.9734 | -0.51344 | 0.4 | 1 | 1.1 | 0.9
72 | 1 | 0 | 0 | 0 | 0 | 1 | 0.97229 | -0.53519 | 0.4 | 1 | 1.1 | 0.9
73 | 1 | 0.0023635 | 0.00059236 | 0 | 0 | 1 | 0.97452 | -0.49123 | 0.4 | 1 | 1.1 | 0.9
74 | 1 | 0.0040243 | 0.0010086 | 0 | 0 | 1 | 0.97312 | -0.51889 | 0.4 | 1 | 1.1 | 0.9
87 | 1 | 0 | 0 | 0 | 0 | 1 | 0.97196 | -0.54179 | 0.4 | 1 | 1.1 | 0.9
102 | 1 | 0.0020951 | 0.00052509 | 0 | 0 | 1 | 0.97526 | -0.47681 | 0.4 | 1 | 1.1 | 0.9
116 | 1 | 0.0051982 | 0.0013028 | 0 | 0 | 1 | 0.97289 | -0.52345 | 0.4 | 1 | 1.1 | 0.9
118 | 1 | 0.0040406 | 0.0010127 | 0 | 0 | 1 | 0.97183 | -0.54439 | 0.4 | 1 | 1.1 | 0.9
103 | 1 | 0.0018612 | 0.00046647 | 0 | 0 | 1 | 0.97566 | -0.4688 | 0.4 | 1 | 1.1 | 0.9
117 | 1 | 0.0010914 | 0.00027354 | 0 | 0 | 1 | 0.97272 | -0.52674 | 0.4 | 1 | 1.1 | 0.9
77 | 1 | 0.0028168 | 0.00070595 | 0 | 0 | 1 | 0.98296 | -0.32652 | 0.4 | 1 | 1.1 | 0.9
79 | 1 | 0.0032269 | 0.00080874 | 0 | 0 | 1 | 0.98276 | -0.3303 | 0.4 | 1 | 1.1 | 0.9
78 | 1 | 0.0020041 | 0.00050227 | 0 | 0 | 1 | 0.98209 | -0.34339 | 0.4 | 1 | 1.1 | 0.9
80 | 1 | 0.0013796 | 0.00034575 | 0 | 0 | 1 | 0.98207 | -0.34367 | 0.4 | 1 | 1.1 | 0.9
81 | 1 | 0.001379 | 0.00034561 | 0 | 0 | 1 | 0.98187 | -0.34773 | 0.4 | 1 | 1.1 | 0.9
91 | 1 | 0 | 0 | 0 | 0 | 1 | 0.98154 | -0.35405 | 0.4 | 1 | 1.1 | 0.9
96 | 1 | 0.0019657 | 0.00049264 | 0 | 0 | 1 | 0.98144 | -0.35609 | 0.4 | 1 | 1.1 | 0.9
89 | 1 | 0.0020767 | 0.00052047 | 0 | 0 | 1 | 0.97996 | -0.38471 | 0.4 | 1 | 1.1 | 0.9
85 | 1 | 0 | 0 | 0 | 0 | 1 | 0.98904 | -0.20973 | 0.4 | 1 | 1.1 | 0.9
86 | 1 | 0.0049061 | 0.0012296 | 0 | 0 | 1 | 0.98901 | -0.21035 | 0.4 | 1 | 1.1 | 0.9
104 | 1 | 0.0080781 | 0.0020246 | 0 | 0 | 1 | 0.98884 | -0.21355 | 0.4 | 1 | 1.1 | 0.9
114 | 1 | 0.00099326 | 0.00024893 | 0 | 0 | 1 | 0.98946 | -0.20157 | 0.4 | 1 | 1.1 | 0.9
185 | 1 | 0.015715 | 0.0039386 | 0 | 0 | 1 | 0.97154 | -0.55015 | 0.4 | 1 | 1.1 | 0.9
88 | 1 | 0.0014056 | 0.00035227 | 0 | 0 | 1 | 0.97934 | -0.39684 | 0.4 | 1 | 1.1 | 0.9
90 | 1 | 0.0022002 | 0.00055143 | 0 | 0 | 1 | 0.97796 | -0.42382 | 0.4 | 1 | 1.1 | 0.9
92 | 1 | 0.0019624 | 0.00049183 | 0 | 0 | 1 | 0.97778 | -0.42737 | 0.4 | 1 | 1.1 | 0.9
93 | 1 | 0.0022009 | 0.00055161 | 0 | 0 | 1 | 0.97728 | -0.43705 | 0.4 | 1 | 1.1 | 0.9
95 | 1 | 0.0022743 | 0.00056999 | 0 | 0 | 1 | 0.98102 | -0.36428 | 0.4 | 1 | 1.1 | 0.9
94 | 1 | 0.0021372 | 0.00053563 | 0 | 0 | 1 | 0.97647 | -0.45295 | 0.4 | 1 | 1.1 | 0.9
97 | 1 | 0 | 0 | 0 | 0 | 1 | 0.98081 | -0.36829 | 0.4 | 1 | 1.1 | 0.9
98 | 1 | 0 | 0 | 0 | 0 | 1 | 0.98066 | -0.37126 | 0.4 | 1 | 1.1 | 0.9
99 | 1 | 0.0022757 | 0.00057034 | 0 | 0 | 1 | 0.98071 | -0.37027 | 0.4 | 1 | 1.1 | 0.9
110 | 1 | 0 | 0 | 0 | 0 | 1 | 0.98063 | -0.3718 | 0.4 | 1 | 1.1 | 0.9
186 | 1 | 0.0045111 | 0.0011306 | 0 | 0 | 1 | 0.98037 | -0.37691 | 0.4 | 1 | 1.1 | 0.9
100 | 1 | 0.0031947 | 0.00080066 | 0 | 0 | 1 | 0.98064 | -0.37161 | 0.4 | 1 | 1.1 | 0.9
108 | 1 | 0.0025722 | 0.00064465 | 0 | 0 | 1 | 0.98041 | -0.37616 | 0.4 | 1 | 1.1 | 0.9
101 | 1 | 0.001577 | 0.00039523 | 0 | 0 | 1 | 0.98063 | -0.3718 | 0.4 | 1 | 1.1 | 0.9
105 | 1 | 0 | 0 | 0 | 0 | 1 | 0.98878 | -0.21473 | 0.4 | 1 | 1.1 | 0.9
106 | 1 | 0.0034387 | 0.00086182 | 0 | 0 | 1 | 0.98886 | -0.21324 | 0.4 | 1 | 1.1 | 0.9
107 | 1 | 0.002574 | 0.00064511 | 0 | 0 | 1 | 0.98869 | -0.21652 | 0.4 | 1 | 1.1 | 0.9
119 | 1 | 0.0029976 | 0.00075127 | 0 | 0 | 1 | 0.98897 | -0.21099 | 0.4 | 1 | 1.1 | 0.9
115 | 1 | 0.002433 | 0.00060977 | 0 | 0 | 1 | 0.98919 | -0.20687 | 0.4 | 1 | 1.1 | 0.9
109 | 1 | 0.0012131 | 0.00030402 | 0 | 0 | 1 | 0.98036 | -0.37723 | 0.4 | 1 | 1.1 | 0.9
111 | 1 | 0.0012119 | 0.00030372 | 0 | 0 | 1 | 0.98036 | -0.37723 | 0.4 | 1 | 1.1 | 0.9
177 | 1 | 0.0010916 | 0.00027357 | 0 | 0 | 1 | 0.97272 | -0.52683 | 0.4 | 1 | 1.1 | 0.9
178 | 1 | 0.002836 | 0.00071077 | 0 | 0 | 1 | 0.97272 | -0.52684 | 0.4 | 1 | 1.1 | 0.9
184 | 1 | 0.0045366 | 0.001137 | 0 | 0 | 1 | 0.97153 | -0.55032 | 0.4 | 1 | 1.1 | 0.9
120 | 1 | 0.0030218 | 0.00075734 | 0 | 0 | 1 | 0.98434 | -0.3008 | 0.4 | 1 | 1.1 | 0.9
121 | 1 | 0.0016455 | 0.00041239 | 0 | 0 | 1 | 0.98438 | -0.29995 | 0.4 | 1 | 1.1 | 0.9
122 | 1 | 0.0016437 | 0.00041196 | 0 | 0 | 1 | 0.98428 | -0.30187 | 0.4 | 1 | 1.1 | 0.9
123 | 1 | 0.0042271 | 0.0010594 | 0 | 0 | 1 | 0.98473 | -0.29311 | 0.4 | 1 | 1.1 | 0.9
124 | 1 | 0.0018994 | 0.00047604 | 0 | 0 | 1 | 0.98406 | -0.30616 | 0.4 | 1 | 1.1 | 0.9
144 | 1 | 0.002108 | 0.00052832 | 0 | 0 | 1 | 0.98479 | -0.29195 | 0.4 | 1 | 1.1 | 0.9
169 | 1 | 0.003094 | 0.00077544 | 0 | 0 | 1 | 0.98404 | -0.30661 | 0.4 | 1 | 1.1 | 0.9
145 | 1 | 0.00307 | 0.0007694 | 0 | 0 | 1 | 0.98544 | -0.2793 | 0.4 | 1 | 1.1 | 0.9
132 | 1 | 0.0020016 | 0.00050166 | 0 | 0 | 1 | 0.98389 | -0.30947 | 0.4 | 1 | 1.1 | 0.9
127 | 1 | 0.001098 | 0.00027519 | 0 | 0 | 1 | 0.98785 | -0.23236 | 0.4 | 1 | 1.1 | 0.9
129 | 1 | 0.0021022 | 0.00052686 | 0 | 0 | 1 | 0.98382 | -0.31096 | 0.4 | 1 | 1.1 | 0.9
130 | 1 | 0.0028058 | 0.00070321 | 0 | 0 | 1 | 0.98383 | -0.31063 | 0.4 | 1 | 1.1 | 0.9
131 | 1 | 0.0019001 | 0.00047621 | 0 | 0 | 1 | 0.98386 | -0.31004 | 0.4 | 1 | 1.1 | 0.9
134 | 1 | 0.0044267 | 0.0011094 | 0 | 0 | 1 | 0.98735 | -0.24214 | 0.4 | 1 | 1.1 | 0.9
136 | 1 | 0 | 0 | 0 | 0 | 1 | 0.98658 | -0.25703 | 0.4 | 1 | 1.1 | 0.9
138 | 1 | 0.0052188 | 0.001308 | 0 | 0 | 1 | 0.98625 | -0.26342 | 0.4 | 1 | 1.1 | 0.9
139 | 1 | 0.0012314 | 0.00030861 | 0 | 0 | 1 | 0.98653 | -0.25812 | 0.4 | 1 | 1.1 | 0.9
167 | 1 | 0.0010595 | 0.00026554 | 0 | 0 | 1 | 0.98652 | -0.25821 | 0.4 | 1 | 1.1 | 0.9
165 | 1 | 0.00051863 | 0.00012998 | 0 | 0 | 1 | 0.98651 | -0.25849 | 0.4 | 1 | 1.1 | 0.9
142 | 1 | 0.00067423 | 0.00016898 | 0 | 0 | 1 | 0.98477 | -0.29176 | 0.4 | 1 | 1.1 | 0.9
143 | 1 | 0.00066737 | 0.00016726 | 0 | 0 | 1 | 0.98366 | -0.31332 | 0.4 | 1 | 1.1 | 0.9
175 | 1 | 0 | 0 | 0 | 0 | 1 | 0.98005 | -0.3838 | 0.4 | 1 | 1.1 | 0.9
176 | 1 | 0.0024667 | 0.00061822 | 0 | 0 | 1 | 0.97997 | -0.38536 | 0.4 | 1 | 1.1 | 0.9
168 | 1 | 0 | 0 | 0 | 0 | 1 | 0.98141 | -0.35713 | 0.4 | 1 | 1.1 | 0.9
170 | 1 | 0.0019727 | 0.00049441 | 0 | 0 | 1 | 0.98135 | -0.35838 | 0.4 | 1 | 1.1 | 0.9
166 | 1 | 0.00077558 | 0.00019438 | 0 | 0 | 1 | 0.98138 | -0.3577 | 0.4 | 1 | 1.1 | 0.9
171 | 1 | 0.001973 | 0.00049447 | 0 | 0 | 1 | 0.98132 | -0.35883 | 0.4 | 1 | 1.1 | 0.9
163 | 1 | 0.00088084 | 0.00022076 | 0 | 0 | 1 | 0.9865 | -0.25855 | 0.4 | 1 | 1.1 | 0.9
164 | 1 | 0.00076201 | 0.00019098 | 0 | 0 | 1 | 0.98138 | -0.35772 | 0.4 | 1 | 1.1 | 0.9
172 | 1 | 0.001973 | 0.00049447 | 0 | 0 | 1 | 0.98132 | -0.35899 | 0.4 | 1 | 1.1 | 0.9
181 | 1 | 0.0045226 | 0.0011335 | 0 | 0 | 1 | 0.9853 | -0.28127 | 0.4 | 1 | 1.1 | 0.9

## generator_data
GEN_BUS | PG | QG | QMAX | QMIN | VG | MBASE | GEN_STATUS | PMAX | PMIN
37 | 0.42589 | 0.10918 | 10 | -10 | 1 | 100 | 1 | 10 | 0

## branch_data
F_BUS | T_BUS | BR_R | BR_X | BR_B | RATE_A | RATE_B | RATE_C | TAP | SHIFT | BR_STATUS | ANGMIN | ANGMAX | P_in | Q_in | P_out | Q_out
1 | 2 | 0.56061 | 0.35879 | 2.8242e-09 | 0 | 0 | 0 | 0 | 0 | 1 | -90 | 90 | -0.20702 | -0.052522 | 0.20728 | 0.052689
1 | 3 | 0.41677 | 0.26673 | 2.0996e-09 | 0 | 0 | 0 | 0 | 0 | 1 | -90 | 90 | 0.2022 | 0.051315 | -0.20201 | -0.051196
2 | 4 | 0.48134 | 0.30806 | 2.4249e-09 | 0 | 0 | 0 | 0 | 0 | 1 | -90 | 90 | -0.21472 | -0.054555 | 0.21496 | 0.054708
3 | 6 | 0.41918 | 0.26828 | 2.1118e-09 | 0 | 0 | 0 | 0 | 0 | 1 | -90 | 90 | 0.15639 | 0.03972 | -0.15628 | -0.039649
3 | 9 | 3.2342 | 2.0699 | 5.4311e-09 | 0 | 0 | 0 | 0 | 0 | 1 | -90 | 90 | 0.045619 | 0.011476 | -0.045545 | -0.01143
4 | 21 | 0.1441 | 0.092225 | 7.2595e-10 | 0 | 0 | 0 | 0 | 0 | 1 | -90 | 90 | -0.21908 | -0.055739 | 0.21915 | 0.055787
6 | 42 | 0.81455 | 0.52131 | 4.1035e-09 | 0 | 0 | 0 | 0 | 0 | 1 | -90 | 90 | 0.15249 | 0.038698 | -0.15228 | -0.038566
9 | 30 | 0.90449 | 0.57887 | 1.5189e-09 | 0 | 0 | 0 | 0 | 0 | 1 | -90 | 90 | 0.028689 | 0.0072007 | -0.02868 | -0.0071956
9 | 31 | 3.3278 | 2.1298 | 5.5882e-09 | 0 | 0 | 0 | 0 | 0 | 1 | -90 | 90 | 0.016857 | 0.0042291 | -0.016847 | -0.0042231
21 | 22 | 0.10678 | 0.068337 | 5.3792e-10 | 0 | 0 | 0 | 0 | 0 | 1 | -90 | 90 | -0.22336 | -0.056841 | 0.22341 | 0.056878
5 | 7 | 2.2371 | 1.4317 | 3.7567e-09 | 0 | 0 | 0 | 0 | 0 | 1 | -90 | 90 | -0.0064355 | -0.0016129 | 0.0064365 | 0.0016132
7 | 8 | 1.0188 | 0.65202 | 1.7108e-09 | 0 | 0 | 0 | 0 | 0 | 1 | -90 | 90 | -0.0064365 | -0.0016132 | 0.006437 | 0.0016133
42 | 43 | 0.089084 | 0.057014 | 4.4879e-10 | 0 | 0 | 0 | 0 | 0 | 1 | -90 | 90 | 0.14858 | 0.037638 | -0.14856 | -0.037624
8 | 64 | 1.7234 | 1.103 | 2.8941e-09 | 0 | 0 | 0 | 0 | 0 | 1 | -90 | 90 | -0.006437 | -0.0016133 | 0.0064378 | 0.0016136
64 | 65 | 2.2585 | 1.4454 | 3.7926e-09 | 0 | 0 | 0 | 0 | 0 | 1 | -90 | 90 | -0.013285 | -0.0033295 | 0.013289 | 0.003332
30 | 67 | 1.2495 | 0.7997 | 2.0983e-09 | 0 | 0 | 0 | 0 | 0 | 1 | -90 | 90 | 0.024123 | 0.0060533 | -0.024115 | -0.0060484
31 | 60 | 0.57603 | 0.36866 | 9.673e-10 | 0 | 0 | 0 | 0 | 0 | 1 | -90 | 90 | 0.013035 | 0.0032678 | -0.013034 | -0.0032672
10 | 60 | 1.9855 | 1.2707 | 3.3342e-09 | 0 | 0 | 0 | 0 | 0 | 1 | -90 | 90 | -0.010402 | -0.0026071 | 0.010405 | 0.0026082
10 | 20 | 0.45062 | 0.2884 | 7.5672e-10 | 0 | 0 | 0 | 0 | 0 | 1 | -90 | 90 | 0.010402 | 0.0026071 | -0.010402 | -0.0026068
20 | 39 | 0.27 | 0.1728 | 4.534e-10 | 0 | 0 | 0 | 0 | 0 | 1 | -90 | 90 | 0.010402 | 0.0026068 | -0.010401 | -0.0026066
11 | 128 | 2.584 | 1.6537 | 4.3392e-09 | 0 | 0 | 0 | 0 | 0 | 1 | -90 | 90 | 0.0092991 | 0.0023311 | -0.0092967 | -0.00233
11 | 16 | 0.9137 | 0.58477 | 1.5344e-09 | 0 | 0 | 0 | 0 | 0 | 1 | -90 | 90 | -0.020285 | -0.0050849 | 0.02029 | 0.0050874
11 | 125 | 0.94198 | 0.60287 | 1.5818e-09 | 0 | 0 | 0 | 0 | 0 | 1 | -90 | 90 | 0.010986 | 0.0027538 | -0.010985 | -0.0027532
128 | 162 | 0.14364 | 0.091928 | 2.412e-10 | 0 | 0 | 0 | 0 | 0 | 1 | -90 | 90 | 0.0012359 | 0.00030972 | -0.0012359 | -0.00030974
16 | 19 | 1.1357 | 0.72688 | 1.9072e-09 | 0 | 0 | 0 | 0 | 0 | 1 | -90 | 90 | -0.022758 | -0.0057057 | 0.022764 | 0.0057096
16 | 183 | 2.1009 | 1.3446 | 3.528e-09 | 0 | 0 | 0 | 0 | 0 | 1 | -90 | 90 | 0.0024684 | 0.00061834 | -0.0024682 | -0.0006186
125 | 126 | 1.5005 | 0.96032 | 2.5197e-09 | 0 | 0 | 0 | 0 | 0 | 1 | -90 | 90 | 0.0079349 | 0.0019887 | -0.0079339 | -0.0019883
12 | 49 | 0.38785 | 0.24822 | 1.9539e-09 | 0 | 0 | 0 | 0 | 0 | 1 | -90 | 90 | -0.4087 | -0.10408 | 0.4094 | 0.10452
12 | 17 | 0.84051 | 0.53793 | 4.2343e-09 | 0 | 0 | 0 | 0 | 0 | 1 | -90 | 90 | 0.16273 | 0.041366 | -0.16249 | -0.041213
12 | 18 | 1.5244 | 0.97559 | 2.5598e-09 | 0 | 0 | 0 | 0 | 0 | 1 | -90 | 90 | 0.014987 | 0.0037585 | -0.014984 | -0.0037564
12 | 23 | 0.32838 | 0.21016 | 1.6543e-09 | 0 | 0 | 0 | 0 | 0 | 1 | -90 | 90 | 0.23099 | 0.058951 | -0.2308 | -0.058831
49 | 58 | 0.68047 | 0.4355 | 3.4281e-09 | 0 | 0 | 0 | 0 | 0 | 1 | -90 | 90 | -0.41196 | -0.10516 | 0.4132 | 0.10596
17 | 182 | 5.3969 | 3.454 | 9.0629e-09 | 0 | 0 | 0 | 0 | 0 | 1 | -90 | 90 | 0.0036561 | 0.00091571 | -0.0036553 | -0.00091611
17 | 13 | 0.61525 | 0.39376 | 2.0663e-09 | 0 | 0 | 0 | 0 | 0 | 1 | -90 | 90 | 0.15883 | 0.040297 | -0.15866 | -0.04019
18 | 29 | 1.441 | 0.92225 | 2.4198e-09 | 0 | 0 | 0 | 0 | 0 | 1 | -90 | 90 | 0.014984 | 0.0037564 | -0.01498 | -0.0037544
23 | 22 | 0.47083 | 0.30133 | 2.372e-09 | 0 | 0 | 0 | 0 | 0 | 1 | -90 | 90 | 0.22779 | 0.058076 | -0.22752 | -0.057908
13 | 15 | 1.5309 | 0.97976 | 2.5707e-09 | 0 | 0 | 0 | 0 | 0 | 1 | -90 | 90 | 0.12936 | 0.03282 | -0.12908 | -0.032643
13 | 112 | 3.314 | 2.1209 | 5.5651e-09 | 0 | 0 | 0 | 0 | 0 | 1 | -90 | 90 | 0.029307 | 0.0073698 | -0.029276 | -0.0073506
15 | 19 | 0.87945 | 0.56285 | 1.4768e-09 | 0 | 0 | 0 | 0 | 0 | 1 | -90 | 90 | 0.08113 | 0.020558 | -0.081067 | -0.020518
15 | 137 | 1.1205 | 0.71714 | 1.8817e-09 | 0 | 0 | 0 | 0 | 0 | 1 | -90 | 90 | 0.047949 | 0.012085 | -0.047921 | -0.012067
112 | 84 | 2.2261 | 1.4247 | 3.7382e-09 | 0 | 0 | 0 | 0 | 0 | 1 | -90 | 90 | 0.028129 | 0.0070632 | -0.02811 | -0.0070513
14 | 84 | 0.35656 | 0.2282 | 5.9876e-10 | 0 | 0 | 0 | 0 | 0 | 1 | -90 | 90 | -0.014825 | -0.0037192 | 0.014826 | 0.0037197
14 | 82 | 3.4013 | 2.1769 | 5.7117e-09 | 0 | 0 | 0 | 0 | 0 | 1 | -90 | 90 | 0.014825 | 0.0037192 | -0.014817 | -0.0037146
84 | 113 | 1.2316 | 0.78824 | 2.0682e-09 | 0 | 0 | 0 | 0 | 0 | 1 | -90 | 90 | 0.013285 | 0.0033316 | -0.013282 | -0.0033303
82 | 83 | 1.6589 | 1.0617 | 2.7857e-09 | 0 | 0 | 0 | 0 | 0 | 1 | -90 | 90 | 0.012989 | 0.0032565 | -0.012986 | -0.0032549
19 | 141 | 2.1288 | 1.3624 | 3.5748e-09 | 0 | 0 | 0 | 0 | 0 | 1 | -90 | 90 | 0.058303 | 0.014809 | -0.058224 | -0.014759
137 | 135 | 1.4 | 0.89599 | 2.3509e-09 | 0 | 0 | 0 | 0 | 0 | 1 | -90 | 90 | 0.046442 | 0.011697 | -0.04641 | -0.011676
141 | 140 | 2.0965 | 1.3418 | 3.5206e-09 | 0 | 0 | 0 | 0 | 0 | 1 | -90 | 90 | 0.056032 | 0.014209 | -0.05596 | -0.014163
39 | 38 | 1.2682 | 0.81167 | 2.1297e-09 | 0 | 0 | 0 | 0 | 0 | 1 | -90 | 90 | 0.0093583 | 0.0023452 | -0.0093571 | -0.0023446
43 | 44 | 1.2105 | 0.7747 | 2.0327e-09 | 0 | 0 | 0 | 0 | 0 | 1 | -90 | 90 | 0.020074 | 0.0050337 | -0.020069 | -0.0050305
43 | 45 | 0.5725 | 0.3664 | 2.8842e-09 | 0 | 0 | 0 | 0 | 0 | 1 | -90 | 90 | 0.12848 | 0.03259 | -0.12838 | -0.032524
32 | 46 | 2.4186 | 1.5479 | 4.0614e-09 | 0 | 0 | 0 | 0 | 0 | 1 | -90 | 90 | -0.0056578 | -0.001418 | 0.0056587 | 0.0014182
46 | 47 | 1.2271 | 0.78535 | 2.0606e-09 | 0 | 0 | 0 | 0 | 0 | 1 | -90 | 90 | -0.0081287 | -0.0020372 | 0.0081296 | 0.0020376
65 | 66 | 1.4733 | 0.94288 | 2.474e-09 | 0 | 0 | 0 | 0 | 0 | 1 | -90 | 90 | -0.019801 | -0.0049642 | 0.019808 | 0.004968
67 | 66 | 0.54071 | 0.34605 | 9.08e-10 | 0 | 0 | 0 | 0 | 0 | 1 | -90 | 90 | 0.021963 | 0.0055091 | -0.02196 | -0.0055073
59 | 54 | 0.66386 | 0.42487 | 1.1148e-09 | 0 | 0 | 0 | 0 | 0 | 1 | -90 | 90 | -0.0015742 | -0.00039453 | 0.0015742 | 0.00039443
54 | 61 | 1.3434 | 0.85981 | 2.256e-09 | 0 | 0 | 0 | 0 | 0 | 1 | -90 | 90 | 0.0031971 | 0.00080093 | -0.003197 | -0.00080105
54 | 53 | 0.35336 | 0.22615 | 5.9339e-10 | 0 | 0 | 0 | 0 | 0 | 1 | -90 | 90 | -0.0047713 | -0.0011954 | 0.0047714 | 0.0011954
126 | 127 | 0.77588 | 0.49656 | 1.3029e-09 | 0 | 0 | 0 | 0 | 0 | 1 | -90 | 90 | 0.0059264 | 0.0014852 | -0.0059261 | -0.0014851
58 | 37 | 0.058499 | 0.037439 | 2.9471e-10 | 0 | 0 | 0 | 0 | 0 | 1 | -90 | 90 | -0.41658 | -0.1068 | 0.41669 | 0.10687
113 | 114 | 2.2389 | 1.4329 | 3.7597e-09 | 0 | 0 | 0 | 0 | 0 | 1 | -90 | 90 | 0.012446 | 0.0031208 | -0.012442 | -0.0031187
83 | 85 | 0.34125 | 0.2184 | 5.7305e-10 | 0 | 0 | 0 | 0 | 0 | 1 | -90 | 90 | 0.0080798 | 0.0020253 | -0.0080795 | -0.0020252
83 | 86 | 1.1234 | 0.71897 | 1.8865e-09 | 0 | 0 | 0 | 0 | 0 | 1 | -90 | 90 | 0.0049064 | 0.0012296 | -0.0049061 | -0.0012296
135 | 134 | 1.5517 | 0.99307 | 2.6057e-09 | 0 | 0 | 0 | 0 | 0 | 1 | -90 | 90 | 0.042977 | 0.010816 | -0.042946 | -0.010796
140 | 142 | 1.6553 | 1.0594 | 2.7796e-09 | 0 | 0 | 0 | 0 | 0 | 1 | -90 | 90 | 0.055125 | 0.013954 | -0.05507 | -0.013919
38 | 40 | 1.2221 | 0.78215 | 2.0522e-09 | 0 | 0 | 0 | 0 | 0 | 1 | -90 | 90 | 0.007228 | 0.001811 | -0.0072273 | -0.0018108
24 | 25 | 0.32474 | 0.20784 | 5.4533e-10 | 0 | 0 | 0 | 0 | 0 | 1 | -90 | 90 | 0.013242 | 0.0033196 | -0.013241 | -0.0033193
24 | 26 | 1.4814 | 0.94808 | 2.4876e-09 | 0 | 0 | 0 | 0 | 0 | 1 | -90 | 90 | -0.016038 | -0.0040204 | 0.016042 | 0.0040229
25 | 27 | 1.6872 | 1.0798 | 2.8332e-09 | 0 | 0 | 0 | 0 | 0 | 1 | -90 | 90 | 0.010185 | 0.0025534 | -0.010184 | -0.0025525
26 | 28 | 1.2525 | 0.8016 | 2.1033e-09 | 0 | 0 | 0 | 0 | 0 | 1 | -90 | 90 | -0.017152 | -0.0043009 | 0.017156 | 0.0043033
27 | 47 | 0.94067 | 0.60203 | 1.5796e-09 | 0 | 0 | 0 | 0 | 0 | 1 | -90 | 90 | 0.0081303 | 0.0020379 | -0.0081296 | -0.0020376
28 | 45 | 0.3119 | 0.19961 | 1.5713e-09 | 0 | 0 | 0 | 0 | 0 | 1 | -90 | 90 | -0.12721 | -0.032211 | 0.12727 | 0.032246
28 | 75 | 0.34717 | 0.22219 | 1.749e-09 | 0 | 0 | 0 | 0 | 0 | 1 | -90 | 90 | 0.11006 | 0.027908 | -0.11001 | -0.027878
75 | 76 | 0.40978 | 0.26226 | 2.0644e-09 | 0 | 0 | 0 | 0 | 0 | 1 | -90 | 90 | 0.10684 | 0.027083 | -0.10678 | -0.02705
76 | 77 | 0.46596 | 0.29822 | 2.3474e-09 | 0 | 0 | 0 | 0 | 0 | 1 | -90 | 90 | 0.10511 | 0.02663 | -0.10505 | -0.026594
33 | 34 | 0.12803 | 0.081938 | 2.1499e-10 | 0 | 0 | 0 | 0 | 0 | 1 | -90 | 90 | 0.0061727 | 0.0015466 | -0.0061726 | -0.0015466
33 | 35 | 0.9533 | 0.61011 | 1.6008e-09 | 0 | 0 | 0 | 0 | 0 | 1 | -90 | 90 | -0.0069465 | -0.0017406 | 0.0069469 | 0.0017407
34 | 36 | 1.6434 | 1.0518 | 2.7598e-09 | 0 | 0 | 0 | 0 | 0 | 1 | -90 | 90 | 0.0045464 | 0.0011391 | -0.004546 | -0.0011391
35 | 37 | 1.0289 | 0.65848 | 1.7277e-09 | 0 | 0 | 0 | 0 | 0 | 1 | -90 | 90 | -0.0075894 | -0.0019017 | 0.0075901 | 0.001902
36 | 48 | 1.8361 | 1.1751 | 3.0832e-09 | 0 | 0 | 0 | 0 | 0 | 1 | -90 | 90 | 0.0030557 | 0.00076558 | -0.0030555 | -0.00076577
40 | 41 | 0.071227 | 0.045585 | 1.1961e-10 | 0 | 0 | 0 | 0 | 0 | 1 | -90 | 90 | 0.0063868 | 0.0016001 | -0.0063868 | -0.0016001
41 | 53 | 1.6652 | 1.0657 | 2.7963e-09 | 0 | 0 | 0 | 0 | 0 | 1 | -90 | 90 | 0.0047718 | 0.0011954 | -0.0047714 | -0.0011954
44 | 50 | 0.08294 | 0.053082 | 1.3928e-10 | 0 | 0 | 0 | 0 | 0 | 1 | -90 | 90 | 0.01651 | 0.0041386 | -0.01651 | -0.0041384
50 | 51 | 0.43102 | 0.27585 | 7.2379e-10 | 0 | 0 | 0 | 0 | 0 | 1 | -90 | 90 | 0.01452 | 0.0036398 | -0.014519 | -0.0036392
51 | 52 | 0.43095 | 0.27581 | 7.2367e-10 | 0 | 0 | 0 | 0 | 0 | 1 | -90 | 90 | 0.012528 | 0.0031402 | -0.012527 | -0.0031398
52 | 180 | 0.43102 | 0.27585 | 7.2379e-10 | 0 | 0 | 0 | 0 | 0 | 1 | -90 | 90 | 0.010536 | 0.0026406 | -0.010535 | -0.0026404
180 | 179 | 0.065196 | 0.041725 | 1.0948e-10 | 0 | 0 | 0 | 0 | 0 | 1 | -90 | 90 | 0.0085422 | 0.0021409 | -0.0085421 | -0.0021408
179 | 181 | 0.78718 | 0.5038 | 1.3219e-09 | 0 | 0 | 0 | 0 | 0 | 1 | -90 | 90 | 0.0045227 | 0.0011335 | -0.0045226 | -0.0011335
61 | 62 | 0.72934 | 0.46678 | 1.2248e-09 | 0 | 0 | 0 | 0 | 0 | 1 | -90 | 90 | 0.0018653 | 0.00046731 | -0.0018653 | -0.00046741
55 | 155 | 0.87869 | 0.56236 | 1.4756e-09 | 0 | 0 | 0 | 0 | 0 | 1 | -90 | 90 | -0.014623 | -0.0036672 | 0.014625 | 0.0036684
55 | 147 | 0.93371 | 0.59757 | 1.5679e-09 | 0 | 0 | 0 | 0 | 0 | 1 | -90 | 90 | 0.014623 | 0.0036672 | -0.014621 | -0.0036659
155 | 157 | 1.4396 | 0.92136 | 2.4175e-09 | 0 | 0 | 0 | 0 | 0 | 1 | -90 | 90 | -0.019289 | -0.0048374 | 0.019295 | 0.004841
147 | 146 | 1.4378 | 0.92019 | 2.4144e-09 | 0 | 0 | 0 | 0 | 0 | 1 | -90 | 90 | 0.01303 | 0.0032674 | -0.013028 | -0.0032659
62 | 63 | 0.57436 | 0.36759 | 9.645e-10 | 0 | 0 | 0 | 0 | 0 | 1 | -90 | 90 | 0.00093237 | 0.00023359 | -0.00093237 | -0.00023368
157 | 154 | 1.3374 | 0.85591 | 2.2458e-09 | 0 | 0 | 0 | 0 | 0 | 1 | -90 | 90 | -0.023675 | -0.0059388 | 0.023684 | 0.0059439
156 | 133 | 0.36747 | 0.23518 | 6.1709e-10 | 0 | 0 | 0 | 0 | 0 | 1 | -90 | 90 | -0.0032151 | -0.0008058 | 0.0032152 | 0.00080576
133 | 127 | 0.90972 | 0.58222 | 1.5277e-09 | 0 | 0 | 0 | 0 | 0 | 1 | -90 | 90 | -0.0048279 | -0.0012099 | 0.0048281 | 0.0012099
151 | 152 | 2.5644 | 1.6412 | 4.3063e-09 | 0 | 0 | 0 | 0 | 0 | 1 | -90 | 90 | -0.045117 | -0.011341 | 0.045174 | 0.011378
151 | 173 | 2.3457 | 1.5012 | 3.939e-09 | 0 | 0 | 0 | 0 | 0 | 1 | -90 | 90 | 0.04067 | 0.010227 | -0.040627 | -0.0102
151 | 174 | 1.4617 | 0.93548 | 2.4546e-09 | 0 | 0 | 0 | 0 | 0 | 1 | -90 | 90 | 0.004447 | 0.0011139 | -0.0044467 | -0.001114
152 | 161 | 1.1555 | 0.73955 | 1.9405e-09 | 0 | 0 | 0 | 0 | 0 | 1 | -90 | 90 | 0.0074574 | 0.0018687 | -0.0074567 | -0.0018684
152 | 160 | 2.0393 | 1.3051 | 3.4245e-09 | 0 | 0 | 0 | 0 | 0 | 1 | -90 | 90 | -0.052632 | -0.013246 | 0.052694 | 0.013286
173 | 158 | 0.4484 | 0.28698 | 7.5299e-10 | 0 | 0 | 0 | 0 | 0 | 1 | -90 | 90 | 0.033825 | 0.0084952 | -0.033819 | -0.0084917
174 | 175 | 0.99932 | 0.63956 | 1.6781e-09 | 0 | 0 | 0 | 0 | 0 | 1 | -90 | 90 | 0.0024669 | 0.00061779 | -0.0024669 | -0.00061791
161 | 168 | 0.5432 | 0.34765 | 9.1218e-10 | 0 | 0 | 0 | 0 | 0 | 1 | -90 | 90 | 0.0015376 | 0.00038503 | -0.0015376 | -0.00038511
161 | 170 | 1.0546 | 0.67491 | 1.7709e-09 | 0 | 0 | 0 | 0 | 0 | 1 | -90 | 90 | 0.0059191 | 0.0014834 | -0.0059187 | -0.0014833
160 | 143 | 1.3677 | 0.87535 | 2.2968e-09 | 0 | 0 | 0 | 0 | 0 | 1 | -90 | 90 | -0.053629 | -0.01352 | 0.053672 | 0.013547
154 | 158 | 1.7232 | 1.1029 | 2.8938e-09 | 0 | 0 | 0 | 0 | 0 | 1 | -90 | 90 | -0.031721 | -0.0079585 | 0.03174 | 0.0079706
154 | 159 | 2.5772 | 1.6494 | 4.3277e-09 | 0 | 0 | 0 | 0 | 0 | 1 | -90 | 90 | 0.008037 | 0.0020146 | -0.0080351 | -0.0020139
146 | 148 | 1.1614 | 0.74329 | 1.9503e-09 | 0 | 0 | 0 | 0 | 0 | 1 | -90 | 90 | 0.011248 | 0.0028199 | -0.011247 | -0.0028191
149 | 148 | 1.9166 | 1.2266 | 3.2185e-09 | 0 | 0 | 0 | 0 | 0 | 1 | -90 | 90 | -0.0082269 | -0.0020619 | 0.0082284 | 0.0020626
69 | 70 | 0.38034 | 0.24342 | 6.387e-10 | 0 | 0 | 0 | 0 | 0 | 1 | -90 | 90 | 0.030463 | 0.0076454 | -0.030459 | -0.0076429
69 | 71 | 1.3213 | 0.84562 | 2.2188e-09 | 0 | 0 | 0 | 0 | 0 | 1 | -90 | 90 | -0.040235 | -0.010095 | 0.040259 | 0.01011
70 | 72 | 1.1363 | 0.72722 | 1.9081e-09 | 0 | 0 | 0 | 0 | 0 | 1 | -90 | 90 | 0.024316 | 0.0061031 | -0.024308 | -0.0060984
71 | 73 | 1.7341 | 1.1098 | 2.912e-09 | 0 | 0 | 0 | 0 | 0 | 1 | -90 | 90 | -0.054507 | -0.013682 | 0.054565 | 0.013719
71 | 74 | 1.6259 | 1.0406 | 2.7304e-09 | 0 | 0 | 0 | 0 | 0 | 1 | -90 | 90 | 0.014248 | 0.0035727 | -0.014244 | -0.0035706
72 | 87 | 1.1506 | 0.7364 | 1.9322e-09 | 0 | 0 | 0 | 0 | 0 | 1 | -90 | 90 | 0.024308 | 0.0060985 | -0.0243 | -0.0060937
73 | 102 | 1.0811 | 0.69192 | 1.8155e-09 | 0 | 0 | 0 | 0 | 0 | 1 | -90 | 90 | -0.056928 | -0.014311 | 0.056967 | 0.014336
74 | 116 | 1.8951 | 1.2129 | 3.1824e-09 | 0 | 0 | 0 | 0 | 0 | 1 | -90 | 90 | 0.01022 | 0.002562 | -0.010218 | -0.0025608
87 | 118 | 0.45324 | 0.29007 | 7.6111e-10 | 0 | 0 | 0 | 0 | 0 | 1 | -90 | 90 | 0.0243 | 0.0060938 | -0.024297 | -0.0060919
102 | 103 | 0.57986 | 0.37111 | 9.7374e-10 | 0 | 0 | 0 | 0 | 0 | 1 | -90 | 90 | -0.059062 | -0.014861 | 0.059085 | 0.014876
116 | 117 | 2.7755 | 1.7763 | 4.6608e-09 | 0 | 0 | 0 | 0 | 0 | 1 | -90 | 90 | 0.0050197 | 0.001258 | -0.0050189 | -0.0012579
118 | 185 | 1.2034 | 0.77021 | 2.0209e-09 | 0 | 0 | 0 | 0 | 0 | 1 | -90 | 90 | 0.020257 | 0.0050792 | -0.020251 | -0.0050758
103 | 94 | 1.1136 | 0.71269 | 1.87e-09 | 0 | 0 | 0 | 0 | 0 | 1 | -90 | 90 | -0.060946 | -0.015342 | 0.060992 | 0.015371
117 | 177 | 0.097038 | 0.062105 | 1.6295e-10 | 0 | 0 | 0 | 0 | 0 | 1 | -90 | 90 | 0.0039275 | 0.00098437 | -0.0039275 | -0.00098438
77 | 79 | 0.1613 | 0.10323 | 8.1261e-10 | 0 | 0 | 0 | 0 | 0 | 1 | -90 | 90 | 0.10224 | 0.025888 | -0.10222 | -0.025876
79 | 78 | 0.57577 | 0.36849 | 2.9006e-09 | 0 | 0 | 0 | 0 | 0 | 1 | -90 | 90 | 0.09899 | 0.025068 | -0.098928 | -0.025028
78 | 80 | 0.012718 | 0.0081394 | 6.407e-11 | 0 | 0 | 0 | 0 | 0 | 1 | -90 | 90 | 0.096924 | 0.024526 | -0.096923 | -0.024525
80 | 81 | 0.18489 | 0.11833 | 9.3143e-10 | 0 | 0 | 0 | 0 | 0 | 1 | -90 | 90 | 0.095543 | 0.024179 | -0.095525 | -0.024168
81 | 91 | 0.29178 | 0.18674 | 1.47e-09 | 0 | 0 | 0 | 0 | 0 | 1 | -90 | 90 | 0.094146 | 0.023822 | -0.094117 | -0.023804
91 | 96 | 0.42267 | 0.27051 | 7.0978e-10 | 0 | 0 | 0 | 0 | 0 | 1 | -90 | 90 | 0.020813 | 0.0052199 | -0.020811 | -0.0052187
91 | 89 | 1.8167 | 1.1627 | 3.0507e-09 | 0 | 0 | 0 | 0 | 0 | 1 | -90 | 90 | 0.073305 | 0.018584 | -0.073197 | -0.018515
96 | 95 | 1.8774 | 1.2015 | 3.1527e-09 | 0 | 0 | 0 | 0 | 0 | 1 | -90 | 90 | 0.018845 | 0.0047261 | -0.018838 | -0.0047217
89 | 88 | 0.73858 | 0.47269 | 1.2403e-09 | 0 | 0 | 0 | 0 | 0 | 1 | -90 | 90 | 0.07112 | 0.017995 | -0.071079 | -0.017969
85 | 104 | 2.0768 | 1.3292 | 3.4876e-09 | 0 | 0 | 0 | 0 | 0 | 1 | -90 | 90 | 0.0080795 | 0.0020252 | -0.0080781 | -0.0020246
114 | 115 | 2.0302 | 1.2993 | 3.4092e-09 | 0 | 0 | 0 | 0 | 0 | 1 | -90 | 90 | 0.011449 | 0.0028698 | -0.011446 | -0.0028683
185 | 184 | 0.16232 | 0.10389 | 2.7258e-10 | 0 | 0 | 0 | 0 | 0 | 1 | -90 | 90 | 0.0045366 | 0.001137 | -0.0045365 | -0.001137
88 | 90 | 1.6717 | 1.0699 | 2.8072e-09 | 0 | 0 | 0 | 0 | 0 | 1 | -90 | 90 | 0.069673 | 0.017616 | -0.069583 | -0.017559
90 | 92 | 0.22667 | 0.14507 | 3.8064e-10 | 0 | 0 | 0 | 0 | 0 | 1 | -90 | 90 | 0.067383 | 0.017008 | -0.067371 | -0.017
92 | 93 | 0.63697 | 0.40766 | 1.0696e-09 | 0 | 0 | 0 | 0 | 0 | 1 | -90 | 90 | 0.065409 | 0.016508 | -0.065379 | -0.016489
93 | 94 | 1.0813 | 0.69203 | 1.8158e-09 | 0 | 0 | 0 | 0 | 0 | 1 | -90 | 90 | 0.063178 | 0.015938 | -0.06313 | -0.015907
95 | 97 | 1.0454 | 0.66908 | 1.7556e-09 | 0 | 0 | 0 | 0 | 0 | 1 | -90 | 90 | 0.016563 | 0.0041517 | -0.01656 | -0.0041498
97 | 98 | 1.3438 | 0.86 | 2.2565e-09 | 0 | 0 | 0 | 0 | 0 | 1 | -90 | 90 | 0.0095119 | 0.0023834 | -0.0095106 | -0.0023828
97 | 99 | 1.2087 | 0.77358 | 2.0298e-09 | 0 | 0 | 0 | 0 | 0 | 1 | -90 | 90 | 0.0070482 | 0.0017664 | -0.0070476 | -0.0017662
98 | 110 | 0.46422 | 0.2971 | 7.7955e-10 | 0 | 0 | 0 | 0 | 0 | 1 | -90 | 90 | 0.0049983 | 0.0012522 | -0.0049982 | -0.0012522
98 | 186 | 5.3965 | 3.4537 | 9.0622e-09 | 0 | 0 | 0 | 0 | 0 | 1 | -90 | 90 | 0.0045123 | 0.0011305 | -0.004511 | -0.0011306
99 | 100 | 1.2124 | 0.77594 | 2.036e-09 | 0 | 0 | 0 | 0 | 0 | 1 | -90 | 90 | 0.0047719 | 0.0011958 | -0.0047716 | -0.0011958
110 | 108 | 3.7567 | 2.4043 | 6.3086e-09 | 0 | 0 | 0 | 0 | 0 | 1 | -90 | 90 | 0.0049982 | 0.0012522 | -0.0049972 | -0.0012522
100 | 101 | 0.52141 | 0.3337 | 8.7559e-10 | 0 | 0 | 0 | 0 | 0 | 1 | -90 | 90 | 0.001577 | 0.00039516 | -0.001577 | -0.00039524
108 | 109 | 1.9021 | 1.2173 | 3.1941e-09 | 0 | 0 | 0 | 0 | 0 | 1 | -90 | 90 | 0.002425 | 0.00060752 | -0.0024249 | -0.00060775
105 | 106 | 2.5346 | 1.6222 | 4.2563e-09 | 0 | 0 | 0 | 0 | 0 | 1 | -90 | 90 | -0.0025742 | -0.00064475 | 0.0025744 | 0.00064445
105 | 107 | 3.0385 | 1.9447 | 5.1025e-09 | 0 | 0 | 0 | 0 | 0 | 1 | -90 | 90 | 0.0025742 | 0.00064475 | -0.002574 | -0.00064511
106 | 119 | 1.6387 | 1.0488 | 2.7518e-09 | 0 | 0 | 0 | 0 | 0 | 1 | -90 | 90 | -0.0060131 | -0.0015063 | 0.0060137 | 0.0015064
119 | 115 | 2.0062 | 1.284 | 3.369e-09 | 0 | 0 | 0 | 0 | 0 | 1 | -90 | 90 | -0.0090113 | -0.0022577 | 0.0090131 | 0.0022585
109 | 111 | 0.014829 | 0.0094907 | 2.4902e-11 | 0 | 0 | 0 | 0 | 0 | 1 | -90 | 90 | 0.0012118 | 0.00030372 | -0.0012118 | -0.00030373
177 | 178 | 0.020577 | 0.013169 | 3.4554e-11 | 0 | 0 | 0 | 0 | 0 | 1 | -90 | 90 | 0.0028359 | 0.0007108 | -0.0028359 | -0.0007108
120 | 121 | 0.20161 | 0.12903 | 3.3855e-10 | 0 | 0 | 0 | 0 | 0 | 1 | -90 | 90 | -0.018474 | -0.0046314 | 0.018475 | 0.0046319
120 | 122 | 0.2999 | 0.19194 | 5.0362e-10 | 0 | 0 | 0 | 0 | 0 | 1 | -90 | 90 | 0.015452 | 0.0038741 | -0.015451 | -0.0038736
121 | 123 | 1.4768 | 0.94514 | 2.4799e-09 | 0 | 0 | 0 | 0 | 0 | 1 | -90 | 90 | -0.02012 | -0.0050443 | 0.020127 | 0.0050482
122 | 124 | 1.3505 | 0.86435 | 2.2679e-09 | 0 | 0 | 0 | 0 | 0 | 1 | -90 | 90 | 0.013808 | 0.0034617 | -0.013805 | -0.0034601
123 | 144 | 0.20753 | 0.13282 | 3.485e-10 | 0 | 0 | 0 | 0 | 0 | 1 | -90 | 90 | -0.024354 | -0.0061076 | 0.024355 | 0.0061085
124 | 169 | 0.16138 | 0.10328 | 2.71e-10 | 0 | 0 | 0 | 0 | 0 | 1 | -90 | 90 | 0.011905 | 0.002984 | -0.011905 | -0.0029839
144 | 145 | 2.0801 | 1.3313 | 3.493e-09 | 0 | 0 | 0 | 0 | 0 | 1 | -90 | 90 | -0.026463 | -0.0066368 | 0.026479 | 0.0066467
169 | 132 | 1.4098 | 0.90226 | 2.3674e-09 | 0 | 0 | 0 | 0 | 0 | 1 | -90 | 90 | 0.0088112 | 0.0022085 | -0.00881 | -0.0022079
145 | 138 | 2.3432 | 1.4997 | 3.9349e-09 | 0 | 0 | 0 | 0 | 0 | 1 | -90 | 90 | -0.029549 | -0.0074161 | 0.029572 | 0.00743
132 | 131 | 0.36542 | 0.23387 | 6.1364e-10 | 0 | 0 | 0 | 0 | 0 | 1 | -90 | 90 | 0.0068084 | 0.0017063 | -0.0068082 | -0.0017062
129 | 130 | 0.68444 | 0.43804 | 1.1494e-09 | 0 | 0 | 0 | 0 | 0 | 1 | -90 | 90 | -0.0021022 | -0.00052686 | 0.0021022 | 0.00052677
130 | 131 | 0.51774 | 0.33135 | 8.6942e-10 | 0 | 0 | 0 | 0 | 0 | 1 | -90 | 90 | -0.004908 | -0.00123 | 0.0049081 | 0.00123
134 | 136 | 1.6919 | 1.0828 | 2.8411e-09 | 0 | 0 | 0 | 0 | 0 | 1 | -90 | 90 | 0.038519 | 0.0096865 | -0.038492 | -0.0096692
136 | 138 | 0.80122 | 0.51278 | 1.3455e-09 | 0 | 0 | 0 | 0 | 0 | 1 | -90 | 90 | 0.034801 | 0.0087446 | -0.03479 | -0.008738
136 | 139 | 1.2797 | 0.81898 | 2.1489e-09 | 0 | 0 | 0 | 0 | 0 | 1 | -90 | 90 | 0.0036906 | 0.00092462 | -0.0036904 | -0.0009247
139 | 167 | 0.1573 | 0.10067 | 2.6414e-10 | 0 | 0 | 0 | 0 | 0 | 1 | -90 | 90 | 0.002459 | 0.00061609 | -0.002459 | -0.00061611
167 | 165 | 0.89076 | 0.57009 | 1.4958e-09 | 0 | 0 | 0 | 0 | 0 | 1 | -90 | 90 | 0.0013995 | 0.00035056 | -0.0013995 | -0.00035069
165 | 163 | 0.30441 | 0.19482 | 5.1119e-10 | 0 | 0 | 0 | 0 | 0 | 1 | -90 | 90 | 0.00088084 | 0.00022071 | -0.00088083 | -0.00022076
142 | 143 | 1.7306 | 1.1076 | 2.9061e-09 | 0 | 0 | 0 | 0 | 0 | 1 | -90 | 90 | 0.054396 | 0.01375 | -0.054339 | -0.013715
175 | 176 | 2.7225 | 1.7424 | 4.5718e-09 | 0 | 0 | 0 | 0 | 0 | 1 | -90 | 90 | 0.0024669 | 0.00061791 | -0.0024667 | -0.00061823
168 | 166 | 1.5856 | 1.0148 | 2.6627e-09 | 0 | 0 | 0 | 0 | 0 | 1 | -90 | 90 | 0.0015376 | 0.00038511 | -0.0015376 | -0.00038534
170 | 171 | 0.4894 | 0.31321 | 8.2183e-10 | 0 | 0 | 0 | 0 | 0 | 1 | -90 | 90 | 0.003946 | 0.00098888 | -0.0039459 | -0.00098891
166 | 164 | 0.13348 | 0.085427 | 2.2415e-10 | 0 | 0 | 0 | 0 | 0 | 1 | -90 | 90 | 0.000762 | 0.00019096 | -0.000762 | -0.00019098
171 | 172 | 0.34791 | 0.22266 | 5.8423e-10 | 0 | 0 | 0 | 0 | 0 | 1 | -90 | 90 | 0.0019729 | 0.00049443 | -0.0019729 | -0.00049448