## bus_data
BUS_I | BUS_TYPE | Pd | Qd | Gs | Bs | area | Vm | Va | baseKV | zone | Vmax | Vmin
1 | 1 | 0.0037957 | 0.00095129 | 0 | 0 | 1 | 0.99352 | -0.1246 | 0.4 | 1 | 1.1 | 0.9
2 | 1 | 0.0022191 | 0.00055617 | 0 | 0 | 1 | 0.99367 | -0.12182 | 0.4 | 1 | 1.1 | 0.9
54 | 1 | 0.0020858 | 0.00052275 | 0 | 0 | 1 | 0.99337 | -0.12748 | 0.4 | 1 | 1.1 | 0.9
3 | 1 | 0.0097824 | 0.0024517 | 0 | 0 | 1 | 0.9937 | -0.12113 | 0.4 | 1 | 1.1 | 0.9
20 | 1 | 0.0025253 | 0.0006329 | 0 | 0 | 1 | 0.99437 | -0.10827 | 0.4 | 1 | 1.1 | 0.9
21 | 1 | 0 | 0 | 0 | 0 | 1 | 0.99438 | -0.108 | 0.4 | 1 | 1.1 | 0.9
4 | 1 | 0.0070957 | 0.0017783 | 0 | 0 | 1 | 0.99376 | -0.11985 | 0.4 | 1 | 1.1 | 0.9
5 | 1 | 0.0021564 | 0.00054044 | 0 | 0 | 1 | 0.99334 | -0.12796 | 0.4 | 1 | 1.1 | 0.9
6 | 1 | 0 | 0 | 0 | 0 | 1 | 0.99482 | -0.099267 | 0.4 | 1 | 1.1 | 0.9
7 | 1 | 0.0031646 | 0.00079312 | 0 | 0 | 1 | 0.99314 | -0.13183 | 0.4 | 1 | 1.1 | 0.9
8 | 1 | 0 | 0 | 0 | 0 | 1 | 0.99885 | -0.022013 | 0.4 | 1 | 1.1 | 0.9
9 | 1 | 0.015774 | 0.0039533 | 0 | 0 | 1 | 0.99239 | -0.14623 | 0.4 | 1 | 1.1 | 0.9
10 | 1 | 0 | 0 | 0 | 0 | 1 | 0.99389 | -0.11733 | 0.4 | 1 | 1.1 | 0.9
35 | 1 | 0.013276 | 0.0033272 | 0 | 0 | 1 | 0.99285 | -0.13742 | 0.4 | 1 | 1.1 | 0.9
40 | 1 | 0.0018611 | 0.00046644 | 0 | 0 | 1 | 0.99731 | -0.051574 | 0.4 | 1 | 1.1 | 0.9
41 | 3 | 0.016094 | 0.0040335 | 0 | 0 | 1 | 1 | 0 | 0.4 | 1 | 1.1 | 0.9
57 | 1 | 0 | 0 | 0 | 0 | 1 | 0.99131 | -0.16708 | 0.4 | 1 | 1.1 | 0.9
34 | 1 | 0 | 0 | 0 | 0 | 1 | 0.99384 | -0.11827 | 0.4 | 1 | 1.1 | 0.9
31 | 1 | 0.0029681 | 0.00074388 | 0 | 0 | 1 | 0.99376 | -0.11977 | 0.4 | 1 | 1.1 | 0.9
39 | 1 | 0.02913 | 0.0073007 | 0 | 0 | 1 | 0.99525 | -0.091266 | 0.4 | 1 | 1.1 | 0.9
28 | 1 | 0.0051454 | 0.0012896 | 0 | 0 | 1 | 0.99746 | -0.048518 | 0.4 | 1 | 1.1 | 0.9
58 | 1 | 0 | 0 | 0 | 0 | 1 | 0.99022 | -0.18825 | 0.4 | 1 | 1.1 | 0.9
56 | 1 | 0.01337 | 0.0033507 | 0 | 0 | 1 | 0.99105 | -0.17222 | 0.4 | 1 | 1.1 | 0.9
47 | 1 | 0.0044053 | 0.0011041 | 0 | 0 | 1 | 0.9937 | -0.12095 | 0.4 | 1 | 1.1 | 0.9
32 | 1 | 0.0035292 | 0.00088451 | 0 | 0 | 1 | 0.99358 | -0.12319 | 0.4 | 1 | 1.1 | 0.9
11 | 1 | 0.0017703 | 0.00044367 | 0 | 0 | 1 | 0.98551 | -0.27946 | 0.4 | 1 | 1.1 | 0.9
12 | 1 | 0.0021997 | 0.0005513 | 0 | 0 | 1 | 0.98554 | -0.27879 | 0.4 | 1 | 1.1 | 0.9
13 | 1 | 0.0043077 | 0.0010796 | 0 | 0 | 1 | 0.98557 | -0.27816 | 0.4 | 1 | 1.1 | 0.9
17 | 1 | 0.002246 | 0.00056291 | 0 | 0 | 1 | 0.98616 | -0.26663 | 0.4 | 1 | 1.1 | 0.9
15 | 1 | 0.0036482 | 0.00091433 | 0 | 0 | 1 | 0.98631 | -0.26376 | 0.4 | 1 | 1.1 | 0.9
36 | 1 | 0.0024531 | 0.00061481 | 0 | 0 | 1 | 0.98549 | -0.27974 | 0.4 | 1 | 1.1 | 0.9
63 | 1 | 0.002545 | 0.00063782 | 0 | 0 | 1 | 0.98545 | -0.28047 | 0.4 | 1 | 1.1 | 0.9
14 | 1 | 0.0022267 | 0.00055806 | 0 | 0 | 1 | 0.98662 | -0.25782 | 0.4 | 1 | 1.1 | 0.9
16 | 1 | 0 | 0 | 0 | 0 | 1 | 0.98705 | -0.24946 | 0.4 | 1 | 1.1 | 0.9
18 | 1 | 0.003469 | 0.00086941 | 0 | 0 | 1 | 0.98733 | -0.24394 | 0.4 | 1 | 1.1 | 0.9
19 | 1 | 0.0039126 | 0.00098059 | 0 | 0 | 1 | 0.98691 | -0.25208 | 0.4 | 1 | 1.1 | 0.9
37 | 1 | 0.0033526 | 0.00084023 | 0 | 0 | 1 | 0.98948 | -0.20226 | 0.4 | 1 | 1.1 | 0.9
45 | 1 | 0 | 0 | 0 | 0 | 1 | 0.9869 | -0.25229 | 0.4 | 1 | 1.1 | 0.9
30 | 1 | 0 | 0 | 0 | 0 | 1 | 0.98994 | -0.19327 | 0.4 | 1 | 1.1 | 0.9
44 | 1 | 0 | 0 | 0 | 0 | 1 | 0.98686 | -0.2531 | 0.4 | 1 | 1.1 | 0.9
22 | 1 | 0.010228 | 0.0025634 | 0 | 0 | 1 | 0.99472 | -0.10148 | 0.4 | 1 | 1.1 | 0.9
23 | 1 | 0.043336 | 0.010861 | 0 | 0 | 1 | 0.9931 | -0.13239 | 0.4 | 1 | 1.1 | 0.9
24 | 1 | 0.090019 | 0.022561 | 0 | 0 | 1 | 0.99249 | -0.14421 | 0.4 | 1 | 1.1 | 0.9
25 | 1 | 0 | 0 | 0 | 0 | 1 | 0.99472 | -0.10112 | 0.4 | 1 | 1.1 | 0.9
27 | 1 | 0.0036714 | 0.00092014 | 0 | 0 | 1 | 0.99196 | -0.15419 | 0.4 | 1 | 1.1 | 0.9
29 | 1 | 0.042304 | 0.010602 | 0 | 0 | 1 | 0.99047 | -0.18311 | 0.4 | 1 | 1.1 | 0.9
38 | 1 | 0.01263 | 0.0031653 | 0 | 0 | 1 | 0.98851 | -0.22104 | 0.4 | 1 | 1.1 | 0.9
52 | 1 | 0.0029208 | 0.00073202 | 0 | 0 | 1 | 0.98836 | -0.22394 | 0.4 | 1 | 1.1 | 0.9
33 | 1 | 0.0021239 | 0.00053231 | 0 | 0 | 1 | 0.99349 | -0.12493 | 0.4 | 1 | 1.1 | 0.9
42 | 1 | 0.0015519 | 0.00038895 | 0 | 0 | 1 | 0.99347 | -0.1254 | 0.4 | 1 | 1.1 | 0.9
48 | 1 | 0.0013618 | 0.00034129 | 0 | 0 | 1 | 0.99367 | -0.12154 | 0.4 | 1 | 1.1 | 0.9
64 | 1 | 0 | 0 | 0 | 0 | 1 | 0.98543 | -0.28087 | 0.4 | 1 | 1.1 | 0.9
53 | 1 | 0.013022 | 0.0032635 | 0 | 0 | 1 | 0.98824 | -0.22629 | 0.4 | 1 | 1.1 | 0.9
43 | 1 | 0.0021271 | 0.00053311 | 0 | 0 | 1 | 0.98684 | -0.25355 | 0.4 | 1 | 1.1 | 0.9
46 | 1 | 0.0027895 | 0.00069912 | 0 | 0 | 1 | 0.98533 | -0.28294 | 0.4 | 1 | 1.1 | 0.9
49 | 1 | 0.0015996 | 0.00040089 | 0 | 0 | 1 | 0.99358 | -0.12325 | 0.4 | 1 | 1.1 | 0.9
62 | 1 | 0.0064157 | 0.0016079 | 0 | 0 | 1 | 0.99006 | -0.19144 | 0.4 | 1 | 1.1 | 0.9
59 | 1 | 0.013369 | 0.0033505 | 0 | 0 | 1 | 0.99012 | -0.19013 | 0.4 | 1 | 1.1 | 0.9
60 | 1 | 0 | 0 | 0 | 0 | 1 | 0.98999 | -0.19266 | 0.4 | 1 | 1.1 | 0.9
61 | 1 | 0 | 0 | 0 | 0 | 1 | 0.98987 | -0.19512 | 0.4 | 1 | 1.1 | 0.9
65 | 1 | 0.0015539 | 0.00038944 | 0 | 0 | 1 | 0.98985 | -0.19537 | 0.4 | 1 | 1.1 | 0.9
66 | 1 | 0.001553 | 0.00038922 | 0 | 0 | 1 | 0.98986 | -0.1952 | 0.4 | 1 | 1.1 | 0.9

## generator_data
GEN_BUS | PG | QG | QMAX | QMIN | VG | MBASE | GEN_STATUS | PMAX | PMIN
41 | 0.42617 | 0.10799 | 10 | -10 | 1 | 100 | 1 | 10 | 0

## branch_data
F_BUS | T_BUS | BR_R | BR_X | BR_B | RATE_A | RATE_B | RATE_C | TAP | SHIFT | BR_STATUS | ANGMIN | ANGMAX | P_in | Q_in | P_out | Q_out
1 | 2 | 2.0906 | 1.338 | 3.5107e-09 | 0 | 0 | 0 | 0 | 0 | 1 | -90 | 90 | -0.0058818 | -0.0014732 | 0.0058825 | 0.0014734
1 | 54 | 6.1181 | 3.9156 | 1.0274e-08 | 0 | 0 | 0 | 0 | 0 | 1 | -90 | 90 | 0.0020861 | 0.00052192 | -0.0020858 | -0.00052275
2 | 3 | 0.37335 | 0.23894 | 6.2695e-10 | 0 | 0 | 0 | 0 | 0 | 1 | -90 | 90 | -0.0081017 | -0.0020295 | 0.0081019 | 0.0020296
3 | 20 | 3.1844 | 2.038 | 5.3474e-09 | 0 | 0 | 0 | 0 | 0 | 1 | -90 | 90 | -0.017884 | -0.0044813 | 0.017895 | 0.0044878
20 | 21 | 0.058688 | 0.03756 | 9.8553e-11 | 0 | 0 | 0 | 0 | 0 | 1 | -90 | 90 | -0.020421 | -0.0051207 | 0.020421 | 0.0051209
21 | 22 | 1.4164 | 0.90652 | 2.3786e-09 | 0 | 0 | 0 | 0 | 0 | 1 | -90 | 90 | -0.020421 | -0.0051209 | 0.020427 | 0.0051247
4 | 5 | 1.9289 | 1.2345 | 3.2391e-09 | 0 | 0 | 0 | 0 | 0 | 1 | -90 | 90 | 0.018611 | 0.0046688 | -0.018603 | -0.0046645
4 | 6 | 3.5503 | 2.2722 | 5.9619e-09 | 0 | 0 | 0 | 0 | 0 | 1 | -90 | 90 | -0.025706 | -0.0064471 | 0.025731 | 0.0064627
5 | 7 | 1.0404 | 0.66585 | 1.7471e-09 | 0 | 0 | 0 | 0 | 0 | 1 | -90 | 90 | 0.016447 | 0.0041241 | -0.016444 | -0.0041223
6 | 8 | 3.611 | 2.311 | 6.0639e-09 | 0 | 0 | 0 | 0 | 0 | 1 | -90 | 90 | -0.095508 | -0.024022 | 0.095862 | 0.024248
6 | 9 | 3.9934 | 2.5558 | 6.706e-09 | 0 | 0 | 0 | 0 | 0 | 1 | -90 | 90 | 0.052217 | 0.013154 | -0.0521 | -0.01308
6 | 10 | 4.5622 | 2.9198 | 7.6612e-09 | 0 | 0 | 0 | 0 | 0 | 1 | -90 | 90 | 0.017559 | 0.0044051 | -0.017544 | -0.0043962
7 | 35 | 1.8607 | 1.1909 | 3.1246e-09 | 0 | 0 | 0 | 0 | 0 | 1 | -90 | 90 | 0.013279 | 0.0033292 | -0.013276 | -0.0033272
8 | 40 | 2.1415 | 1.3706 | 3.5962e-09 | 0 | 0 | 0 | 0 | 0 | 1 | -90 | 90 | 0.061862 | 0.015592 | -0.061775 | -0.015537
8 | 41 | 0.62806 | 0.40196 | 2.1094e-09 | 0 | 0 | 0 | 0 | 0 | 1 | -90 | 90 | -0.15772 | -0.03984 | 0.15789 | 0.039946
9 | 57 | 2.5346 | 1.6221 | 4.2562e-09 | 0 | 0 | 0 | 0 | 0 | 1 | -90 | 90 | 0.036326 | 0.0091268 | -0.03629 | -0.0091041
10 | 34 | 0.56344 | 0.3606 | 9.4616e-10 | 0 | 0 | 0 | 0 | 0 | 1 | -90 | 90 | 0.0073681 | 0.0018459 | -0.0073677 | -0.0018458
10 | 31 | 1.0609 | 0.67899 | 1.7816e-09 | 0 | 0 | 0 | 0 | 0 | 1 | -90 | 90 | 0.010176 | 0.0025503 | -0.010175 | -0.0025497
40 | 39 | 2.9544 | 1.8908 | 4.9612e-09 | 0 | 0 | 0 | 0 | 0 | 1 | -90 | 90 | 0.059914 | 0.01507 | -0.0598 | -0.014998
41 | 28 | 0.8673 | 0.55507 | 2.9129e-09 | 0 | 0 | 0 | 0 | 0 | 1 | -90 | 90 | 0.25218 | 0.064008 | -0.25159 | -0.063632
57 | 58 | 4.0688 | 2.604 | 6.8327e-09 | 0 | 0 | 0 | 0 | 0 | 1 | -90 | 90 | 0.022918 | 0.0057515 | -0.022894 | -0.0057374
57 | 56 | 1.6917 | 1.0827 | 2.8408e-09 | 0 | 0 | 0 | 0 | 0 | 1 | -90 | 90 | 0.013373 | 0.0033525 | -0.01337 | -0.0033507
34 | 47 | 1.6097 | 1.0302 | 2.7032e-09 | 0 | 0 | 0 | 0 | 0 | 1 | -90 | 90 | 0.0073677 | 0.0018458 | -0.0073668 | -0.0018454
31 | 32 | 2.1019 | 1.3452 | 3.5297e-09 | 0 | 0 | 0 | 0 | 0 | 1 | -90 | 90 | 0.0072066 | 0.0018058 | -0.0072054 | -0.0018054
39 | 22 | 1.479 | 0.94658 | 2.4837e-09 | 0 | 0 | 0 | 0 | 0 | 1 | -90 | 90 | 0.03067 | 0.0076974 | -0.030655 | -0.0076881
28 | 25 | 0.95507 | 0.61124 | 3.2076e-09 | 0 | 0 | 0 | 0 | 0 | 1 | -90 | 90 | 0.24645 | 0.062343 | -0.24583 | -0.061946
58 | 62 | 2.183 | 1.3971 | 3.6659e-09 | 0 | 0 | 0 | 0 | 0 | 1 | -90 | 90 | 0.0064166 | 0.0016082 | -0.0064157 | -0.0016079
58 | 59 | 0.49979 | 0.31986 | 8.3928e-10 | 0 | 0 | 0 | 0 | 0 | 1 | -90 | 90 | 0.016478 | 0.0041292 | -0.016476 | -0.0041284
47 | 48 | 0.88176 | 0.56433 | 1.4807e-09 | 0 | 0 | 0 | 0 | 0 | 1 | -90 | 90 | 0.0029615 | 0.00074138 | -0.0029614 | -0.00074148
32 | 33 | 2.0975 | 1.3424 | 3.5223e-09 | 0 | 0 | 0 | 0 | 0 | 1 | -90 | 90 | 0.0036762 | 0.00092091 | -0.0036759 | -0.00092106
11 | 12 | 1.657 | 1.0605 | 2.7826e-09 | 0 | 0 | 0 | 0 | 0 | 1 | -90 | 90 | -0.0017702 | -0.00044367 | 0.0017703 | 0.00044344
12 | 13 | 0.68808 | 0.44037 | 1.1555e-09 | 0 | 0 | 0 | 0 | 0 | 1 | -90 | 90 | -0.00397 | -0.00099473 | 0.0039701 | 0.0009947
13 | 36 | 0.88352 | 0.56545 | 1.4837e-09 | 0 | 0 | 0 | 0 | 0 | 1 | -90 | 90 | 0.0077887 | 0.0019516 | -0.0077881 | -0.0019514
13 | 17 | 3.1251 | 2.0001 | 5.2479e-09 | 0 | 0 | 0 | 0 | 0 | 1 | -90 | 90 | -0.016066 | -0.0040259 | 0.016075 | 0.0040311
17 | 15 | 0.68425 | 0.43792 | 1.149e-09 | 0 | 0 | 0 | 0 | 0 | 1 | -90 | 90 | -0.018321 | -0.004594 | 0.018324 | 0.0045955
15 | 14 | 1.1804 | 0.75543 | 1.9821e-09 | 0 | 0 | 0 | 0 | 0 | 1 | -90 | 90 | -0.021972 | -0.0055098 | 0.021978 | 0.0055136
36 | 63 | 0.59582 | 0.38132 | 1.0005e-09 | 0 | 0 | 0 | 0 | 0 | 1 | -90 | 90 | 0.005335 | 0.0013366 | -0.0053348 | -0.0013365
63 | 64 | 0.62674 | 0.40111 | 1.0525e-09 | 0 | 0 | 0 | 0 | 0 | 1 | -90 | 90 | 0.0027898 | 0.00069871 | -0.0027898 | -0.00069878
14 | 16 | 1.5083 | 0.96531 | 2.5328e-09 | 0 | 0 | 0 | 0 | 0 | 1 | -90 | 90 | -0.024205 | -0.0060716 | 0.024215 | 0.0060776
16 | 18 | 0.79745 | 0.51037 | 1.3391e-09 | 0 | 0 | 0 | 0 | 0 | 1 | -90 | 90 | -0.030255 | -0.0075911 | 0.030263 | 0.007596
16 | 19 | 1.8981 | 1.2148 | 3.1874e-09 | 0 | 0 | 0 | 0 | 0 | 1 | -90 | 90 | 0.0060406 | 0.0015135 | -0.0060399 | -0.0015133
18 | 37 | 5.4151 | 3.4657 | 9.0935e-09 | 0 | 0 | 0 | 0 | 0 | 1 | -90 | 90 | -0.033732 | -0.0084654 | 0.033799 | 0.0085075
19 | 45 | 0.42352 | 0.27105 | 7.112e-10 | 0 | 0 | 0 | 0 | 0 | 1 | -90 | 90 | 0.0021273 | 0.00053272 | -0.0021273 | -0.00053277
37 | 30 | 1.0647 | 0.68138 | 1.7878e-09 | 0 | 0 | 0 | 0 | 0 | 1 | -90 | 90 | -0.037152 | -0.0093477 | 0.037168 | 0.0093578
45 | 44 | 1.6683 | 1.0677 | 2.8015e-09 | 0 | 0 | 0 | 0 | 0 | 1 | -90 | 90 | 0.0021273 | 0.00053277 | -0.0021272 | -0.00053299
30 | 38 | 4.2629 | 2.7282 | 7.1585e-09 | 0 | 0 | 0 | 0 | 0 | 1 | -90 | 90 | 0.028614 | 0.0071865 | -0.028576 | -0.007163
30 | 29 | 0.68031 | 0.4354 | 1.1424e-09 | 0 | 0 | 0 | 0 | 0 | 1 | -90 | 90 | -0.065782 | -0.016544 | 0.065813 | 0.016565
44 | 43 | 0.91415 | 0.58505 | 1.5351e-09 | 0 | 0 | 0 | 0 | 0 | 1 | -90 | 90 | 0.0021272 | 0.00053299 | -0.0021271 | -0.00053312
23 | 24 | 0.57983 | 0.37109 | 9.737e-10 | 0 | 0 | 0 | 0 | 0 | 1 | -90 | 90 | 0.09007 | 0.022593 | -0.090019 | -0.022561
23 | 25 | 1.0383 | 0.6645 | 1.7436e-09 | 0 | 0 | 0 | 0 | 0 | 1 | -90 | 90 | -0.13341 | -0.033454 | 0.1336 | 0.033582
25 | 27 | 2.1028 | 1.3458 | 3.5311e-09 | 0 | 0 | 0 | 0 | 0 | 1 | -90 | 90 | 0.11222 | 0.028365 | -0.11194 | -0.028183
27 | 29 | 1.1802 | 0.75532 | 1.9818e-09 | 0 | 0 | 0 | 0 | 0 | 1 | -90 | 90 | 0.10827 | 0.027263 | -0.10812 | -0.027167
38 | 52 | 0.79557 | 0.50917 | 1.336e-09 | 0 | 0 | 0 | 0 | 0 | 1 | -90 | 90 | 0.015946 | 0.0039976 | -0.015944 | -0.0039963
52 | 53 | 0.78991 | 0.50554 | 1.3265e-09 | 0 | 0 | 0 | 0 | 0 | 1 | -90 | 90 | 0.013023 | 0.0032643 | -0.013022 | -0.0032635
33 | 42 | 1.3258 | 0.84849 | 2.2263e-09 | 0 | 0 | 0 | 0 | 0 | 1 | -90 | 90 | 0.001552 | 0.00038875 | -0.0015519 | -0.00038895
48 | 49 | 4.7405 | 3.0339 | 7.9606e-09 | 0 | 0 | 0 | 0 | 0 | 1 | -90 | 90 | 0.0015997 | 0.00040019 | -0.0015996 | -0.00040089
64 | 46 | 3.2172 | 2.059 | 5.4026e-09 | 0 | 0 | 0 | 0 | 0 | 1 | -90 | 90 | 0.0027898 | 0.00069878 | -0.0027895 | -0.00069913
59 | 60 | 3.5857 | 2.2949 | 6.0214e-09 | 0 | 0 | 0 | 0 | 0 | 1 | -90 | 90 | 0.0031076 | 0.00077783 | -0.0031073 | -0.00077818
60 | 61 | 3.4734 | 2.223 | 5.8328e-09 | 0 | 0 | 0 | 0 | 0 | 1 | -90 | 90 | 0.0031073 | 0.00077818 | -0.0031069 | -0.00077852
61 | 65 | 0.69859 | 0.4471 | 1.1731e-09 | 0 | 0 | 0 | 0 | 0 | 1 | -90 | 90 | 0.0015539 | 0.00038934 | -0.0015539 | -0.00038944
61 | 66 | 0.2232 | 0.14285 | 3.7482e-10 | 0 | 0 | 0 | 0 | 0 | 1 | -90 | 90 | 0.001553 | 0.00038919 | -0.001553 | -0.00038922