## bus_data
BUS_I | BUS_TYPE | Pd | Qd | Gs | Bs | area | Vm | Va | baseKV | zone | Vmax | Vmin
1 | 1 | 0.0028248 | 0.00070795 | 0 | 0 | 1 | 0.97574 | -0.46735 | 0.4 | 1 | 1.1 | 0.9
2 | 1 | 0.0028543 | 0.00071536 | 0 | 0 | 1 | 0.97581 | -0.46581 | 0.4 | 1 | 1.1 | 0.9
4 | 1 | 0 | 0 | 0 | 0 | 1 | 0.97604 | -0.46141 | 0.4 | 1 | 1.1 | 0.9
5 | 1 | 0.0019552 | 0.00049002 | 0 | 0 | 1 | 0.97655 | -0.45126 | 0.4 | 1 | 1.1 | 0.9
6 | 1 | 0 | 0 | 0 | 0 | 1 | 0.97545 | -0.47292 | 0.4 | 1 | 1.1 | 0.9
29 | 1 | 0.0019273 | 0.00048303 | 0 | 0 | 1 | 0.977 | -0.44259 | 0.4 | 1 | 1.1 | 0.9
48 | 1 | 0.0011187 | 0.00028038 | 0 | 0 | 1 | 0.97519 | -0.47801 | 0.4 | 1 | 1.1 | 0.9
30 | 1 | 0.00060239 | 0.00015097 | 0 | 0 | 1 | 0.97749 | -0.4329 | 0.4 | 1 | 1.1 | 0.9
49 | 1 | 0 | 0 | 0 | 0 | 1 | 0.97387 | -0.50396 | 0.4 | 1 | 1.1 | 0.9
7 | 1 | 0.0027733 | 0.00069506 | 0 | 0 | 1 | 0.99486 | -0.098448 | 0.4 | 1 | 1.1 | 0.9
8 | 1 | 0.0033324 | 0.00083517 | 0 | 0 | 1 | 0.9944 | -0.10725 | 0.4 | 1 | 1.1 | 0.9
9 | 1 | 0.012056 | 0.0030214 | 0 | 0 | 1 | 0.995 | -0.095662 | 0.4 | 1 | 1.1 | 0.9
10 | 1 | 0.0018246 | 0.0004573 | 0 | 0 | 1 | 0.99402 | -0.11458 | 0.4 | 1 | 1.1 | 0.9
11 | 1 | 0.0015407 | 0.00038614 | 0 | 0 | 1 | 0.99556 | -0.084859 | 0.4 | 1 | 1.1 | 0.9
62 | 1 | 0.015499 | 0.0038844 | 0 | 0 | 1 | 0.99396 | -0.11583 | 0.4 | 1 | 1.1 | 0.9
17 | 1 | 0.0017134 | 0.00042941 | 0 | 0 | 1 | 0.99607 | -0.074975 | 0.4 | 1 | 1.1 | 0.9
75 | 1 | 0.0018236 | 0.00045705 | 0 | 0 | 1 | 0.99395 | -0.116 | 0.4 | 1 | 1.1 | 0.9
18 | 1 | 0.0017129 | 0.00042929 | 0 | 0 | 1 | 0.99636 | -0.069501 | 0.4 | 1 | 1.1 | 0.9
12 | 1 | 0.0026694 | 0.00066902 | 0 | 0 | 1 | 0.98278 | -0.32981 | 0.4 | 1 | 1.1 | 0.9
13 | 1 | 0.002722 | 0.00068219 | 0 | 0 | 1 | 0.98282 | -0.32896 | 0.4 | 1 | 1.1 | 0.9
14 | 1 | 0 | 0 | 0 | 0 | 1 | 0.98268 | -0.33176 | 0.4 | 1 | 1.1 | 0.9
15 | 1 | 0.0071119 | 0.0017824 | 0 | 0 | 1 | 0.98313 | -0.32287 | 0.4 | 1 | 1.1 | 0.9
16 | 1 | 0.0071186 | 0.0017841 | 0 | 0 | 1 | 0.98254 | -0.33446 | 0.4 | 1 | 1.1 | 0.9
31 | 1 | 0.0071145 | 0.0017831 | 0 | 0 | 1 | 0.98316 | -0.32231 | 0.4 | 1 | 1.1 | 0.9
32 | 1 | 0 | 0 | 0 | 0 | 1 | 0.98383 | -0.30929 | 0.4 | 1 | 1.1 | 0.9
35 | 1 | 0.0017858 | 0.00044757 | 0 | 0 | 1 | 0.99637 | -0.069312 | 0.4 | 1 | 1.1 | 0.9
36 | 1 | 0.00098062 | 0.00024577 | 0 | 0 | 1 | 0.99664 | -0.063998 | 0.4 | 1 | 1.1 | 0.9
19 | 1 | 0.0060018 | 0.0015042 | 0 | 0 | 1 | 0.97984 | -0.38692 | 0.4 | 1 | 1.1 | 0.9
20 | 1 | 0.001825 | 0.00045739 | 0 | 0 | 1 | 0.98021 | -0.37975 | 0.4 | 1 | 1.1 | 0.9
21 | 1 | 0.0029099 | 0.00072928 | 0 | 0 | 1 | 0.97873 | -0.40859 | 0.4 | 1 | 1.1 | 0.9
22 | 1 | 0 | 0 | 0 | 0 | 1 | 0.98121 | -0.36026 | 0.4 | 1 | 1.1 | 0.9
23 | 1 | 0.002119 | 0.00053108 | 0 | 0 | 1 | 0.97824 | -0.41825 | 0.4 | 1 | 1.1 | 0.9
63 | 1 | 0 | 0 | 0 | 0 | 1 | 0.98013 | -0.38128 | 0.4 | 1 | 1.1 | 0.9
34 | 1 | 0.013405 | 0.0033597 | 0 | 0 | 1 | 0.98175 | -0.34969 | 0.4 | 1 | 1.1 | 0.9
39 | 1 | 0.00212 | 0.00053132 | 0 | 0 | 1 | 0.97822 | -0.41863 | 0.4 | 1 | 1.1 | 0.9
65 | 1 | 0.0025559 | 0.00064056 | 0 | 0 | 1 | 0.97924 | -0.39866 | 0.4 | 1 | 1.1 | 0.9
38 | 1 | 0.0041122 | 0.0010306 | 0 | 0 | 1 | 0.97811 | -0.42072 | 0.4 | 1 | 1.1 | 0.9
24 | 1 | 0.014419 | 0.0036137 | 0 | 0 | 1 | 0.98989 | -0.19398 | 0.4 | 1 | 1.1 | 0.9
25 | 1 | 0 | 0 | 0 | 0 | 1 | 0.99031 | -0.18585 | 0.4 | 1 | 1.1 | 0.9
26 | 1 | 0 | 0 | 0 | 0 | 1 | 0.98976 | -0.19639 | 0.4 | 1 | 1.1 | 0.9
27 | 1 | 0 | 0 | 0 | 0 | 1 | 0.99083 | -0.17566 | 0.4 | 1 | 1.1 | 0.9
28 | 1 | 0 | 0 | 0 | 0 | 1 | 0.98958 | -0.20001 | 0.4 | 1 | 1.1 | 0.9
72 | 1 | 0.0061297 | 0.0015362 | 0 | 0 | 1 | 0.98983 | -0.19513 | 0.4 | 1 | 1.1 | 0.9
70 | 1 | 0.0034565 | 0.00086628 | 0 | 0 | 1 | 0.99213 | -0.15049 | 0.4 | 1 | 1.1 | 0.9
96 | 1 | 0.0070521 | 0.0017674 | 0 | 0 | 1 | 0.98951 | -0.20135 | 0.4 | 1 | 1.1 | 0.9
77 | 1 | 0.0070233 | 0.0017602 | 0 | 0 | 1 | 0.98873 | -0.21638 | 0.4 | 1 | 1.1 | 0.9
71 | 1 | 0.003414 | 0.00085564 | 0 | 0 | 1 | 0.99259 | -0.1417 | 0.4 | 1 | 1.1 | 0.9
40 | 1 | 0 | 0 | 0 | 0 | 1 | 0.97803 | -0.42231 | 0.4 | 1 | 1.1 | 0.9
41 | 1 | 0.0011192 | 0.00028049 | 0 | 0 | 1 | 0.97784 | -0.42603 | 0.4 | 1 | 1.1 | 0.9
33 | 1 | 0 | 0 | 0 | 0 | 1 | 0.987 | -0.24788 | 0.4 | 1 | 1.1 | 0.9
84 | 1 | 0.002327 | 0.0005832 | 0 | 0 | 1 | 0.98915 | -0.20649 | 0.4 | 1 | 1.1 | 0.9
93 | 1 | 0.0023307 | 0.00058412 | 0 | 0 | 1 | 0.98951 | -0.19964 | 0.4 | 1 | 1.1 | 0.9
83 | 3 | 0.0018741 | 0.0004697 | 0 | 0 | 1 | 1 | 0 | 0.4 | 1 | 1.1 | 0.9
82 | 1 | 0.0014626 | 0.00036656 | 0 | 0 | 1 | 0.99982 | -0.003404 | 0.4 | 1 | 1.1 | 0.9
37 | 1 | 0.00097951 | 0.00024549 | 0 | 0 | 1 | 0.99688 | -0.05941 | 0.4 | 1 | 1.1 | 0.9
53 | 1 | 0.0036269 | 0.00090899 | 0 | 0 | 1 | 0.99737 | -0.04993 | 0.4 | 1 | 1.1 | 0.9
46 | 1 | 0 | 0 | 0 | 0 | 1 | 0.99792 | -0.03949 | 0.4 | 1 | 1.1 | 0.9
67 | 1 | 0.0027584 | 0.00069131 | 0 | 0 | 1 | 0.97763 | -0.43019 | 0.4 | 1 | 1.1 | 0.9
68 | 1 | 0.0025015 | 0.00062692 | 0 | 0 | 1 | 0.97763 | -0.43026 | 0.4 | 1 | 1.1 | 0.9
42 | 1 | 0.0041658 | 0.0010441 | 0 | 0 | 1 | 0.9958 | -0.079952 | 0.4 | 1 | 1.1 | 0.9
43 | 1 | 0.0030334 | 0.00076024 | 0 | 0 | 1 | 0.99472 | -0.1006 | 0.4 | 1 | 1.1 | 0.9
44 | 1 | 0 | 0 | 0 | 0 | 1 | 0.9976 | -0.045598 | 0.4 | 1 | 1.1 | 0.9
45 | 1 | 0.0033591 | 0.00084188 | 0 | 0 | 1 | 0.99456 | -0.10382 | 0.4 | 1 | 1.1 | 0.9
47 | 1 | 0.0018756 | 0.00047006 | 0 | 0 | 1 | 0.99649 | -0.066633 | 0.4 | 1 | 1.1 | 0.9
54 | 1 | 0.0014626 | 0.00036656 | 0 | 0 | 1 | 0.99981 | -0.0036539 | 0.4 | 1 | 1.1 | 0.9
85 | 1 | 0.0024368 | 0.00061071 | 0 | 0 | 1 | 0.99599 | -0.076034 | 0.4 | 1 | 1.1 | 0.9
86 | 1 | 0.0024368 | 0.00061071 | 0 | 0 | 1 | 0.99562 | -0.083116 | 0.4 | 1 | 1.1 | 0.9
50 | 1 | 0 | 0 | 0 | 0 | 1 | 0.97377 | -0.506 | 0.4 | 1 | 1.1 | 0.9
51 | 1 | 0 | 0 | 0 | 0 | 1 | 0.97382 | -0.505 | 0.4 | 1 | 1.1 | 0.9
73 | 1 | 0.0059825 | 0.0014994 | 0 | 0 | 1 | 0.97355 | -0.51027 | 0.4 | 1 | 1.1 | 0.9
94 | 1 | 0.0035351 | 0.00088599 | 0 | 0 | 1 | 0.97365 | -0.50842 | 0.4 | 1 | 1.1 | 0.9
52 | 1 | 0 | 0 | 0 | 0 | 1 | 0.97291 | -0.52297 | 0.4 | 1 | 1.1 | 0.9
74 | 1 | 0 | 0 | 0 | 0 | 1 | 0.97229 | -0.53523 | 0.4 | 1 | 1.1 | 0.9
95 | 1 | 0.016957 | 0.0042499 | 0 | 0 | 1 | 0.97169 | -0.54717 | 0.4 | 1 | 1.1 | 0.9
55 | 1 | 0.0060624 | 0.0015194 | 0 | 0 | 1 | 0.9769 | -0.44465 | 0.4 | 1 | 1.1 | 0.9
57 | 1 | 0 | 0 | 0 | 0 | 1 | 0.97707 | -0.44129 | 0.4 | 1 | 1.1 | 0.9
58 | 1 | 0.006543 | 0.0016398 | 0 | 0 | 1 | 0.97713 | -0.44014 | 0.4 | 1 | 1.1 | 0.9
59 | 1 | 0.017942 | 0.0044967 | 0 | 0 | 1 | 0.97662 | -0.45026 | 0.4 | 1 | 1.1 | 0.9
60 | 1 | 0.013306 | 0.0033349 | 0 | 0 | 1 | 0.9778 | -0.42706 | 0.4 | 1 | 1.1 | 0.9
61 | 1 | 0.002362 | 0.00059197 | 0 | 0 | 1 | 0.97793 | -0.42438 | 0.4 | 1 | 1.1 | 0.9
64 | 1 | 0 | 0 | 0 | 0 | 1 | 0.97901 | -0.4032 | 0.4 | 1 | 1.1 | 0.9
66 | 1 | 0.0057074 | 0.0014304 | 0 | 0 | 1 | 0.97893 | -0.40477 | 0.4 | 1 | 1.1 | 0.9
76 | 1 | 0.0020029 | 0.00050198 | 0 | 0 | 1 | 0.99392 | -0.11663 | 0.4 | 1 | 1.1 | 0.9
69 | 1 | 0.0049105 | 0.0012307 | 0 | 0 | 1 | 0.97753 | -0.43222 | 0.4 | 1 | 1.1 | 0.9
78 | 1 | 0.010028 | 0.0025133 | 0 | 0 | 1 | 0.98853 | -0.22036 | 0.4 | 1 | 1.1 | 0.9
79 | 1 | 0.034198 | 0.0085709 | 0 | 0 | 1 | 0.98766 | -0.23712 | 0.4 | 1 | 1.1 | 0.9
80 | 1 | 0.0059108 | 0.0014814 | 0 | 0 | 1 | 0.98759 | -0.23848 | 0.4 | 1 | 1.1 | 0.9
92 | 1 | 0 | 0 | 0 | 0 | 1 | 0.99114 | -0.16839 | 0.4 | 1 | 1.1 | 0.9
87 | 1 | 0.0026898 | 0.00067412 | 0 | 0 | 1 | 0.99449 | -0.10462 | 0.4 | 1 | 1.1 | 0.9
88 | 1 | 0.02706 | 0.0067818 | 0 | 0 | 1 | 0.99412 | -0.11161 | 0.4 | 1 | 1.1 | 0.9
89 | 1 | 0.0026916 | 0.00067457 | 0 | 0 | 1 | 0.9941 | -0.11201 | 0.4 | 1 | 1.1 | 0.9
90 | 1 | 0.0026916 | 0.00067458 | 0 | 0 | 1 | 0.99376 | -0.11855 | 0.4 | 1 | 1.1 | 0.9
91 | 1 | 0.0026901 | 0.00067421 | 0 | 0 | 1 | 0.99343 | -0.12481 | 0.4 | 1 | 1.1 | 0.9

## generator_data
GEN_BUS | PG | QG | QMAX | QMIN | VG | MBASE | GEN_STATUS | PMAX | PMIN
83 | 0.3755 | 0.095985 | 10 | -10 | 1 | 100 | 1 | 10 | 0

## branch_data
F_BUS | T_BUS | BR_R | BR_X | BR_B | RATE_A | RATE_B | RATE_C | TAP | SHIFT | BR_STATUS | ANGMIN | ANGMAX | P_in | Q_in | P_out | Q_out
1 | 2 | 2.3209 | 1.4854 | 3.8974e-09 | 0 | 0 | 0 | 0 | 0 | 1 | -90 | 90 | -0.0028247 | -0.00070797 | 0.0028249 | 0.00070773
2 | 4 | 3.3073 | 2.1167 | 5.5538e-09 | 0 | 0 | 0 | 0 | 0 | 1 | -90 | 90 | -0.0056792 | -0.0014231 | 0.0056803 | 0.0014233
4 | 5 | 1.3036 | 0.83431 | 2.1891e-09 | 0 | 0 | 0 | 0 | 0 | 1 | -90 | 90 | -0.033366 | -0.0083946 | 0.033382 | 0.0084047
4 | 6 | 1.7789 | 1.1385 | 2.9873e-09 | 0 | 0 | 0 | 0 | 0 | 1 | -90 | 90 | 0.027685 | 0.0069712 | -0.02767 | -0.0069618
5 | 29 | 1.0516 | 0.67299 | 1.7658e-09 | 0 | 0 | 0 | 0 | 0 | 1 | -90 | 90 | -0.035337 | -0.0088947 | 0.035352 | 0.0089039
6 | 48 | 0.78587 | 0.50296 | 1.3197e-09 | 0 | 0 | 0 | 0 | 0 | 1 | -90 | 90 | 0.02767 | 0.0069618 | -0.027663 | -0.0069576
29 | 30 | 1.116 | 0.71426 | 1.8741e-09 | 0 | 0 | 0 | 0 | 0 | 1 | -90 | 90 | -0.037279 | -0.0093869 | 0.037296 | 0.0093978
48 | 49 | 4.172 | 2.6701 | 7.0059e-09 | 0 | 0 | 0 | 0 | 0 | 1 | -90 | 90 | 0.026545 | 0.0066773 | -0.026512 | -0.0066569
30 | 40 | 1.2019 | 0.76923 | 2.0184e-09 | 0 | 0 | 0 | 0 | 0 | 1 | -90 | 90 | -0.037899 | -0.0095488 | 0.037918 | 0.0095609
49 | 50 | 0.37867 | 0.24235 | 6.3589e-10 | 0 | 0 | 0 | 0 | 0 | 1 | -90 | 90 | 0.022976 | 0.0057713 | -0.022974 | -0.0057699
49 | 51 | 1.2557 | 0.80366 | 2.1087e-09 | 0 | 0 | 0 | 0 | 0 | 1 | -90 | 90 | 0.0035358 | 0.00088565 | -0.0035356 | -0.00088573
7 | 8 | 1.5945 | 1.0204 | 2.6775e-09 | 0 | 0 | 0 | 0 | 0 | 1 | -90 | 90 | 0.024501 | 0.0061472 | -0.024491 | -0.0061409
7 | 9 | 0.45357 | 0.29028 | 7.6166e-10 | 0 | 0 | 0 | 0 | 0 | 1 | -90 | 90 | -0.027275 | -0.0068422 | 0.027278 | 0.0068445
8 | 10 | 1.5355 | 0.9827 | 2.5785e-09 | 0 | 0 | 0 | 0 | 0 | 1 | -90 | 90 | 0.021159 | 0.0053057 | -0.021151 | -0.0053012
9 | 11 | 1.2201 | 0.78088 | 2.0489e-09 | 0 | 0 | 0 | 0 | 0 | 1 | -90 | 90 | -0.039334 | -0.0098659 | 0.039354 | 0.0098787
10 | 62 | 0.28582 | 0.18292 | 4.7997e-10 | 0 | 0 | 0 | 0 | 0 | 1 | -90 | 90 | 0.019327 | 0.0048439 | -0.019326 | -0.0048432
11 | 17 | 1.0753 | 0.68819 | 1.8057e-09 | 0 | 0 | 0 | 0 | 0 | 1 | -90 | 90 | -0.040895 | -0.010265 | 0.040914 | 0.010277
62 | 75 | 0.19263 | 0.12328 | 3.2348e-10 | 0 | 0 | 0 | 0 | 0 | 1 | -90 | 90 | 0.0038267 | 0.00095882 | -0.0038266 | -0.00095884
17 | 18 | 0.57208 | 0.36613 | 9.6068e-10 | 0 | 0 | 0 | 0 | 0 | 1 | -90 | 90 | -0.042628 | -0.010706 | 0.042639 | 0.010713
75 | 76 | 1.3973 | 0.89425 | 2.3464e-09 | 0 | 0 | 0 | 0 | 0 | 1 | -90 | 90 | 0.002003 | 0.00050179 | -0.0020029 | -0.00050198
18 | 35 | 0.018974 | 0.012143 | 3.1862e-11 | 0 | 0 | 0 | 0 | 0 | 1 | -90 | 90 | -0.044352 | -0.011143 | 0.044352 | 0.011143
12 | 13 | 0.374 | 0.23936 | 6.2804e-10 | 0 | 0 | 0 | 0 | 0 | 1 | -90 | 90 | -0.0097895 | -0.0024537 | 0.0097899 | 0.0024539
12 | 14 | 1.1865 | 0.75938 | 1.9925e-09 | 0 | 0 | 0 | 0 | 0 | 1 | -90 | 90 | 0.0071201 | 0.0017847 | -0.0071194 | -0.0017844
13 | 15 | 2.1101 | 1.3505 | 3.5434e-09 | 0 | 0 | 0 | 0 | 0 | 1 | -90 | 90 | -0.012512 | -0.0031361 | 0.012515 | 0.0031381
14 | 16 | 1.6385 | 1.0486 | 2.7514e-09 | 0 | 0 | 0 | 0 | 0 | 1 | -90 | 90 | 0.0071194 | 0.0017844 | -0.0071185 | -0.0017841
15 | 31 | 0.12448 | 0.079669 | 2.0904e-10 | 0 | 0 | 0 | 0 | 0 | 1 | -90 | 90 | -0.019627 | -0.0049205 | 0.019628 | 0.0049208
31 | 32 | 2.1098 | 1.3503 | 3.5429e-09 | 0 | 0 | 0 | 0 | 0 | 1 | -90 | 90 | -0.026742 | -0.0067039 | 0.026759 | 0.0067142
32 | 33 | 1.6423 | 1.0511 | 5.5156e-09 | 0 | 0 | 0 | 0 | 0 | 1 | -90 | 90 | -0.16365 | -0.041353 | 0.16413 | 0.041661
32 | 34 | 1.2856 | 0.82278 | 2.1589e-09 | 0 | 0 | 0 | 0 | 0 | 1 | -90 | 90 | 0.13689 | 0.034639 | -0.13662 | -0.034469
35 | 36 | 0.51347 | 0.32862 | 8.6225e-10 | 0 | 0 | 0 | 0 | 0 | 1 | -90 | 90 | -0.046138 | -0.011591 | 0.04615 | 0.011598
36 | 37 | 0.43425 | 0.27792 | 7.2923e-10 | 0 | 0 | 0 | 0 | 0 | 1 | -90 | 90 | -0.04713 | -0.011844 | 0.047141 | 0.01185
19 | 20 | 0.46557 | 0.29797 | 7.8182e-10 | 0 | 0 | 0 | 0 | 0 | 1 | -90 | 90 | -0.066574 | -0.016782 | 0.066596 | 0.016797
19 | 21 | 1.5446 | 0.98856 | 2.5939e-09 | 0 | 0 | 0 | 0 | 0 | 1 | -90 | 90 | 0.060572 | 0.015278 | -0.060509 | -0.015238
20 | 22 | 1.2328 | 0.789 | 2.0702e-09 | 0 | 0 | 0 | 0 | 0 | 1 | -90 | 90 | -0.068421 | -0.017254 | 0.068485 | 0.017295
21 | 23 | 0.72211 | 0.46215 | 1.2126e-09 | 0 | 0 | 0 | 0 | 0 | 1 | -90 | 90 | 0.057599 | 0.014509 | -0.057573 | -0.014492
22 | 63 | 1.663 | 1.0643 | 2.7927e-09 | 0 | 0 | 0 | 0 | 0 | 1 | -90 | 90 | 0.054672 | 0.013776 | -0.054617 | -0.013741
22 | 34 | 0.37206 | 0.23812 | 6.2479e-10 | 0 | 0 | 0 | 0 | 0 | 1 | -90 | 90 | -0.12316 | -0.03107 | 0.12322 | 0.03111
23 | 39 | 0.029346 | 0.018781 | 4.9279e-11 | 0 | 0 | 0 | 0 | 0 | 1 | -90 | 90 | 0.055454 | 0.013961 | -0.055453 | -0.01396
63 | 65 | 1.3728 | 0.8786 | 2.3053e-09 | 0 | 0 | 0 | 0 | 0 | 1 | -90 | 90 | 0.054617 | 0.013741 | -0.054571 | -0.013712
39 | 38 | 0.16875 | 0.108 | 2.8338e-10 | 0 | 0 | 0 | 0 | 0 | 1 | -90 | 90 | 0.053333 | 0.013429 | -0.053327 | -0.013425
65 | 64 | 0.37585 | 0.24055 | 6.3116e-10 | 0 | 0 | 0 | 0 | 0 | 1 | -90 | 90 | 0.052016 | 0.013071 | -0.052004 | -0.013064
38 | 40 | 0.1386 | 0.088703 | 2.3274e-10 | 0 | 0 | 0 | 0 | 0 | 1 | -90 | 90 | 0.049215 | 0.012395 | -0.049212 | -0.012392
24 | 25 | 1.6644 | 1.0652 | 2.795e-09 | 0 | 0 | 0 | 0 | 0 | 1 | -90 | 90 | -0.021473 | -0.0053819 | 0.021482 | 0.005387
24 | 26 | 1.495 | 0.95683 | 2.5106e-09 | 0 | 0 | 0 | 0 | 0 | 1 | -90 | 90 | 0.0070546 | 0.0017683 | -0.0070538 | -0.001768
25 | 27 | 2.0868 | 1.3356 | 3.5043e-09 | 0 | 0 | 0 | 0 | 0 | 1 | -90 | 90 | -0.021482 | -0.005387 | 0.021492 | 0.0053933
26 | 28 | 2.2544 | 1.4428 | 3.7857e-09 | 0 | 0 | 0 | 0 | 0 | 1 | -90 | 90 | 0.0070538 | 0.001768 | -0.0070526 | -0.0017676
27 | 72 | 1.3523 | 0.86549 | 2.2709e-09 | 0 | 0 | 0 | 0 | 0 | 1 | -90 | 90 | 0.063449 | 0.015963 | -0.06339 | -0.015925
27 | 70 | 1.3084 | 0.83736 | 2.1971e-09 | 0 | 0 | 0 | 0 | 0 | 1 | -90 | 90 | -0.084941 | -0.021356 | 0.085043 | 0.021421
28 | 96 | 0.83633 | 0.53525 | 1.4044e-09 | 0 | 0 | 0 | 0 | 0 | 1 | -90 | 90 | 0.0070526 | 0.0017676 | -0.0070521 | -0.0017674
72 | 77 | 1.6307 | 1.0436 | 2.7384e-09 | 0 | 0 | 0 | 0 | 0 | 1 | -90 | 90 | 0.05726 | 0.014389 | -0.057202 | -0.014352
70 | 71 | 0.43996 | 0.28157 | 7.3881e-10 | 0 | 0 | 0 | 0 | 0 | 1 | -90 | 90 | -0.0885 | -0.022288 | 0.088537 | 0.022311
77 | 78 | 0.34762 | 0.22248 | 5.8375e-10 | 0 | 0 | 0 | 0 | 0 | 1 | -90 | 90 | 0.050179 | 0.012592 | -0.05017 | -0.012586
71 | 45 | 1.8289 | 1.1705 | 3.0712e-09 | 0 | 0 | 0 | 0 | 0 | 1 | -90 | 90 | -0.091951 | -0.023167 | 0.092118 | 0.023273
40 | 41 | 1.4138 | 0.90483 | 2.3742e-09 | 0 | 0 | 0 | 0 | 0 | 1 | -90 | 90 | 0.011294 | 0.0028316 | -0.011292 | -0.0028305
41 | 67 | 1.7527 | 1.1217 | 2.9432e-09 | 0 | 0 | 0 | 0 | 0 | 1 | -90 | 90 | 0.010173 | 0.00255 | -0.010171 | -0.002549
33 | 84 | 1.1125 | 0.71198 | 5.6044e-09 | 0 | 0 | 0 | 0 | 0 | 1 | -90 | 90 | -0.16413 | -0.041661 | 0.16446 | 0.04187
84 | 93 | 0.18212 | 0.11656 | 9.1749e-10 | 0 | 0 | 0 | 0 | 0 | 1 | -90 | 90 | -0.16679 | -0.042453 | 0.16684 | 0.042488
93 | 92 | 0.82058 | 0.52517 | 4.1339e-09 | 0 | 0 | 0 | 0 | 0 | 1 | -90 | 90 | -0.16917 | -0.043072 | 0.16943 | 0.043236
83 | 82 | 0.041364 | 0.026473 | 2.0838e-10 | 0 | 0 | 0 | 0 | 0 | 1 | -90 | 90 | 0.37362 | 0.095516 | -0.37356 | -0.095476
82 | 54 | 0.0030488 | 0.0019512 | 1.5359e-11 | 0 | 0 | 0 | 0 | 0 | 1 | -90 | 90 | 0.3721 | 0.09511 | -0.37209 | -0.095107
37 | 53 | 0.87965 | 0.56298 | 1.4772e-09 | 0 | 0 | 0 | 0 | 0 | 1 | -90 | 90 | -0.04812 | -0.012096 | 0.048142 | 0.01211
53 | 46 | 0.90164 | 0.57705 | 1.5141e-09 | 0 | 0 | 0 | 0 | 0 | 1 | -90 | 90 | -0.051769 | -0.013019 | 0.051795 | 0.013035
46 | 54 | 0.43803 | 0.28034 | 2.2067e-09 | 0 | 0 | 0 | 0 | 0 | 1 | -90 | 90 | -0.36999 | -0.09433 | 0.37063 | 0.09474
46 | 44 | 0.086745 | 0.055517 | 4.37e-10 | 0 | 0 | 0 | 0 | 0 | 1 | -90 | 90 | 0.31819 | 0.081295 | -0.3181 | -0.081235
67 | 68 | 0.036132 | 0.023124 | 6.0675e-11 | 0 | 0 | 0 | 0 | 0 | 1 | -90 | 90 | 0.0074123 | 0.0018577 | -0.0074123 | -0.0018577
68 | 69 | 1.7122 | 1.0958 | 2.8753e-09 | 0 | 0 | 0 | 0 | 0 | 1 | -90 | 90 | 0.0049109 | 0.0012307 | -0.0049104 | -0.0012307
42 | 43 | 0.93494 | 0.59836 | 1.57e-09 | 0 | 0 | 0 | 0 | 0 | 1 | -90 | 90 | 0.098623 | 0.024947 | -0.098525 | -0.024885
42 | 44 | 1.4968 | 0.95796 | 2.5136e-09 | 0 | 0 | 0 | 0 | 0 | 1 | -90 | 90 | -0.10279 | -0.025991 | 0.10296 | 0.0261
43 | 45 | 0.15069 | 0.096441 | 2.5305e-10 | 0 | 0 | 0 | 0 | 0 | 1 | -90 | 90 | 0.095492 | 0.024125 | -0.095477 | -0.024115
44 | 47 | 0.44208 | 0.28293 | 2.2271e-09 | 0 | 0 | 0 | 0 | 0 | 1 | -90 | 90 | 0.21514 | 0.055136 | -0.21492 | -0.054996
47 | 85 | 0.19903 | 0.12738 | 1.0027e-09 | 0 | 0 | 0 | 0 | 0 | 1 | -90 | 90 | 0.21305 | 0.054526 | -0.21295 | -0.054464
85 | 86 | 0.15153 | 0.096982 | 7.634e-10 | 0 | 0 | 0 | 0 | 0 | 1 | -90 | 90 | 0.21051 | 0.053853 | -0.21044 | -0.053807
86 | 87 | 0.46497 | 0.29758 | 2.3424e-09 | 0 | 0 | 0 | 0 | 0 | 1 | -90 | 90 | 0.208 | 0.053196 | -0.20779 | -0.053058
50 | 73 | 0.79083 | 0.50613 | 1.328e-09 | 0 | 0 | 0 | 0 | 0 | 1 | -90 | 90 | 0.022974 | 0.0057699 | -0.022969 | -0.005767
51 | 94 | 4.1079 | 2.629 | 6.8982e-09 | 0 | 0 | 0 | 0 | 0 | 1 | -90 | 90 | 0.0035356 | 0.00088574 | -0.003535 | -0.00088602
73 | 52 | 3.1793 | 2.0347 | 5.3388e-09 | 0 | 0 | 0 | 0 | 0 | 1 | -90 | 90 | 0.016987 | 0.0042676 | -0.016976 | -0.0042616
52 | 74 | 3.0665 | 1.9626 | 5.1495e-09 | 0 | 0 | 0 | 0 | 0 | 1 | -90 | 90 | 0.016976 | 0.0042616 | -0.016966 | -0.0042557
74 | 95 | 2.9819 | 1.9084 | 5.0074e-09 | 0 | 0 | 0 | 0 | 0 | 1 | -90 | 90 | 0.016966 | 0.0042557 | -0.016957 | -0.00425
55 | 57 | 2.368 | 1.5155 | 3.9766e-09 | 0 | 0 | 0 | 0 | 0 | 1 | -90 | 90 | -0.0060622 | -0.0015194 | 0.0060632 | 0.0015197
57 | 58 | 0.20508 | 0.13125 | 3.4439e-10 | 0 | 0 | 0 | 0 | 0 | 1 | -90 | 90 | -0.024013 | -0.006021 | 0.024014 | 0.0060219
57 | 59 | 2.1388 | 1.3688 | 3.5916e-09 | 0 | 0 | 0 | 0 | 0 | 1 | -90 | 90 | 0.017949 | 0.0045014 | -0.017942 | -0.0044968
58 | 60 | 1.8338 | 1.1736 | 3.0794e-09 | 0 | 0 | 0 | 0 | 0 | 1 | -90 | 90 | -0.030557 | -0.0076617 | 0.030576 | 0.0076736
60 | 61 | 0.26141 | 0.1673 | 4.3898e-10 | 0 | 0 | 0 | 0 | 0 | 1 | -90 | 90 | -0.043882 | -0.011009 | 0.043888 | 0.011012
61 | 64 | 1.9668 | 1.2587 | 3.3028e-09 | 0 | 0 | 0 | 0 | 0 | 1 | -90 | 90 | -0.04625 | -0.011604 | 0.046297 | 0.011634
64 | 66 | 1.183 | 0.75715 | 1.9867e-09 | 0 | 0 | 0 | 0 | 0 | 1 | -90 | 90 | 0.0057078 | 0.0014305 | -0.0057074 | -0.0014305
78 | 79 | 1.8287 | 1.1704 | 3.0709e-09 | 0 | 0 | 0 | 0 | 0 | 1 | -90 | 90 | 0.040141 | 0.010073 | -0.040109 | -0.010052
79 | 80 | 1.0075 | 0.64481 | 1.6919e-09 | 0 | 0 | 0 | 0 | 0 | 1 | -90 | 90 | 0.0059111 | 0.0014815 | -0.0059107 | -0.0014814
92 | 91 | 1.1484 | 0.73501 | 5.7857e-09 | 0 | 0 | 0 | 0 | 0 | 1 | -90 | 90 | -0.16943 | -0.043235 | 0.16979 | 0.043464
87 | 88 | 0.15295 | 0.09789 | 7.7055e-10 | 0 | 0 | 0 | 0 | 0 | 1 | -90 | 90 | 0.2051 | 0.052384 | -0.20503 | -0.05234
88 | 89 | 0.0099456 | 0.0063652 | 5.0104e-11 | 0 | 0 | 0 | 0 | 0 | 1 | -90 | 90 | 0.17797 | 0.045558 | -0.17797 | -0.045556
89 | 90 | 0.16768 | 0.10732 | 8.4475e-10 | 0 | 0 | 0 | 0 | 0 | 1 | -90 | 90 | 0.17527 | 0.044881 | -0.17522 | -0.044846
90 | 91 | 0.16288 | 0.10424 | 8.2056e-10 | 0 | 0 | 0 | 0 | 0 | 1 | -90 | 90 | 0.17253 | 0.044171 | -0.17248 | -0.044138