## bus_data
BUS_I | BUS_TYPE | Pd | Qd | Gs | Bs | area | Vm | Va | baseKV | zone | Vmax | Vmin
1 | 1 | 0.011223 | 0.0028128 | 0 | 0 | 1 | 0.98629 | -0.26223 | 0.4 | 1 | 1.1 | 0.9
2 | 1 | 0 | 0 | 0 | 0 | 1 | 0.98695 | -0.2492 | 0.4 | 1 | 1.1 | 0.9
3 | 1 | 0 | 0 | 0 | 0 | 1 | 0.984 | -0.30662 | 0.4 | 1 | 1.1 | 0.9
5 | 1 | 0 | 0 | 0 | 0 | 1 | 0.98874 | -0.21464 | 0.4 | 1 | 1.1 | 0.9
129 | 1 | 0.018988 | 0.0047588 | 0 | 0 | 1 | 0.98381 | -0.31028 | 0.4 | 1 | 1.1 | 0.9
127 | 1 | 0 | 0 | 0 | 0 | 1 | 0.98391 | -0.30824 | 0.4 | 1 | 1.1 | 0.9
71 | 1 | 0.017657 | 0.0044252 | 0 | 0 | 1 | 0.98947 | -0.20051 | 0.4 | 1 | 1.1 | 0.9
6 | 1 | 0 | 0 | 0 | 0 | 1 | 0.98089 | -0.36723 | 0.4 | 1 | 1.1 | 0.9
7 | 1 | 0 | 0 | 0 | 0 | 1 | 0.98352 | -0.31599 | 0.4 | 1 | 1.1 | 0.9
38 | 1 | 0 | 0 | 0 | 0 | 1 | 0.97908 | -0.40271 | 0.4 | 1 | 1.1 | 0.9
116 | 1 | 0.002282 | 0.00057191 | 0 | 0 | 1 | 0.98069 | -0.37108 | 0.4 | 1 | 1.1 | 0.9
123 | 1 | 0.016102 | 0.0040354 | 0 | 0 | 1 | 0.98341 | -0.31812 | 0.4 | 1 | 1.1 | 0.9
124 | 1 | 0 | 0 | 0 | 0 | 1 | 0.98356 | -0.31515 | 0.4 | 1 | 1.1 | 0.9
128 | 1 | 0.016107 | 0.0040368 | 0 | 0 | 1 | 0.9838 | -0.31048 | 0.4 | 1 | 1.1 | 0.9
84 | 1 | 0.0034821 | 0.0008727 | 0 | 0 | 1 | 0.99261 | -0.14028 | 0.4 | 1 | 1.1 | 0.9
24 | 1 | 0 | 0 | 0 | 0 | 1 | 0.99269 | -0.13878 | 0.4 | 1 | 1.1 | 0.9
70 | 1 | 0.0023762 | 0.00059553 | 0 | 0 | 1 | 0.97826 | -0.41862 | 0.4 | 1 | 1.1 | 0.9
80 | 1 | 0.0025778 | 0.00064607 | 0 | 0 | 1 | 0.97885 | -0.4071 | 0.4 | 1 | 1.1 | 0.9
30 | 1 | 0 | 0 | 0 | 0 | 1 | 0.97131 | -0.55339 | 0.4 | 1 | 1.1 | 0.9
32 | 1 | 0 | 0 | 0 | 0 | 1 | 0.97114 | -0.55683 | 0.4 | 1 | 1.1 | 0.9
44 | 1 | 0 | 0 | 0 | 0 | 1 | 0.97165 | -0.54681 | 0.4 | 1 | 1.1 | 0.9
35 | 1 | 0 | 0 | 0 | 0 | 1 | 0.9777 | -0.42968 | 0.4 | 1 | 1.1 | 0.9
39 | 1 | 0 | 0 | 0 | 0 | 1 | 0.97773 | -0.4292 | 0.4 | 1 | 1.1 | 0.9
81 | 1 | 0.0023528 | 0.00058968 | 0 | 0 | 1 | 0.97767 | -0.43029 | 0.4 | 1 | 1.1 | 0.9
85 | 1 | 0.0019556 | 0.00049012 | 0 | 0 | 1 | 0.99274 | -0.1378 | 0.4 | 1 | 1.1 | 0.9
120 | 1 | 0.00063829 | 0.00015997 | 0 | 0 | 1 | 0.97096 | -0.56037 | 0.4 | 1 | 1.1 | 0.9
40 | 1 | 0 | 0 | 0 | 0 | 1 | 0.97084 | -0.56276 | 0.4 | 1 | 1.1 | 0.9
92 | 1 | 0 | 0 | 0 | 0 | 1 | 0.97087 | -0.56213 | 0.4 | 1 | 1.1 | 0.9
90 | 1 | 0.0028287 | 0.00070895 | 0 | 0 | 1 | 0.97078 | -0.56388 | 0.4 | 1 | 1.1 | 0.9
27 | 3 | 0 | 0 | 0 | 0 | 1 | 1 | 0 | 0.4 | 1 | 1.1 | 0.9
107 | 1 | 0.0055974 | 0.0014028 | 0 | 0 | 1 | 0.9984 | -0.030217 | 0.4 | 1 | 1.1 | 0.9
20 | 1 | 0 | 0 | 0 | 0 | 1 | 0.99279 | -0.13674 | 0.4 | 1 | 1.1 | 0.9
21 | 1 | 0 | 0 | 0 | 0 | 1 | 0.99535 | -0.087809 | 0.4 | 1 | 1.1 | 0.9
36 | 1 | 0 | 0 | 0 | 0 | 1 | 0.9911 | -0.16929 | 0.4 | 1 | 1.1 | 0.9
22 | 1 | 0 | 0 | 0 | 0 | 1 | 0.97254 | -0.52915 | 0.4 | 1 | 1.1 | 0.9
122 | 1 | 0.039653 | 0.0099381 | 0 | 0 | 1 | 0.97057 | -0.56795 | 0.4 | 1 | 1.1 | 0.9
16 | 1 | 0 | 0 | 0 | 0 | 1 | 0.97429 | -0.49459 | 0.4 | 1 | 1.1 | 0.9
29 | 1 | 0 | 0 | 0 | 0 | 1 | 0.97246 | -0.5308 | 0.4 | 1 | 1.1 | 0.9
104 | 1 | 0.0066454 | 0.0016655 | 0 | 0 | 1 | 0.97182 | -0.5433 | 0.4 | 1 | 1.1 | 0.9
28 | 1 | 0 | 0 | 0 | 0 | 1 | 0.97299 | -0.52017 | 0.4 | 1 | 1.1 | 0.9
23 | 1 | 0 | 0 | 0 | 0 | 1 | 0.99402 | -0.11317 | 0.4 | 1 | 1.1 | 0.9
106 | 1 | 0.0039554 | 0.00099132 | 0 | 0 | 1 | 0.9953 | -0.088942 | 0.4 | 1 | 1.1 | 0.9
18 | 1 | 0 | 0 | 0 | 0 | 1 | 0.97364 | -0.50743 | 0.4 | 1 | 1.1 | 0.9
14 | 1 | 0.0031455 | 0.00078834 | 0 | 0 | 1 | 0.97561 | -0.46872 | 0.4 | 1 | 1.1 | 0.9
62 | 1 | 0.028241 | 0.0070778 | 0 | 0 | 1 | 0.97335 | -0.51313 | 0.4 | 1 | 1.1 | 0.9
60 | 1 | 0.0078428 | 0.0019656 | 0 | 0 | 1 | 0.99137 | -0.1637 | 0.4 | 1 | 1.1 | 0.9
19 | 1 | 0 | 0 | 0 | 0 | 1 | 0.99376 | -0.11823 | 0.4 | 1 | 1.1 | 0.9
25 | 1 | 0 | 0 | 0 | 0 | 1 | 0.97149 | -0.54995 | 0.4 | 1 | 1.1 | 0.9
33 | 1 | 0 | 0 | 0 | 0 | 1 | 0.97214 | -0.53713 | 0.4 | 1 | 1.1 | 0.9
49 | 1 | 0.034746 | 0.0087081 | 0 | 0 | 1 | 0.97136 | -0.55251 | 0.4 | 1 | 1.1 | 0.9
61 | 1 | 0.011425 | 0.0028634 | 0 | 0 | 1 | 0.97192 | -0.5413 | 0.4 | 1 | 1.1 | 0.9
67 | 1 | 0.0026885 | 0.0006738 | 0 | 0 | 1 | 0.97777 | -0.42829 | 0.4 | 1 | 1.1 | 0.9
43 | 1 | 0 | 0 | 0 | 0 | 1 | 0.98033 | -0.3765 | 0.4 | 1 | 1.1 | 0.9
53 | 1 | 0.0036199 | 0.00090724 | 0 | 0 | 1 | 0.98118 | -0.3599 | 0.4 | 1 | 1.1 | 0.9
58 | 1 | 0.0032611 | 0.0008173 | 0 | 0 | 1 | 0.97961 | -0.39045 | 0.4 | 1 | 1.1 | 0.9
117 | 1 | 0.0022845 | 0.00057254 | 0 | 0 | 1 | 0.98064 | -0.37204 | 0.4 | 1 | 1.1 | 0.9
126 | 1 | 0.020193 | 0.0050608 | 0 | 0 | 1 | 0.98335 | -0.31917 | 0.4 | 1 | 1.1 | 0.9
8 | 1 | 0.0089094 | 0.0022329 | 0 | 0 | 1 | 0.98819 | -0.22471 | 0.4 | 1 | 1.1 | 0.9
9 | 1 | 0.012974 | 0.0032517 | 0 | 0 | 1 | 0.98614 | -0.26406 | 0.4 | 1 | 1.1 | 0.9
10 | 1 | 0 | 0 | 0 | 0 | 1 | 0.98942 | -0.20101 | 0.4 | 1 | 1.1 | 0.9
11 | 1 | 0.0096109 | 0.0024087 | 0 | 0 | 1 | 0.98592 | -0.26825 | 0.4 | 1 | 1.1 | 0.9
12 | 1 | 0.011736 | 0.0029414 | 0 | 0 | 1 | 0.98789 | -0.23054 | 0.4 | 1 | 1.1 | 0.9
13 | 1 | 0.0072462 | 0.0018161 | 0 | 0 | 1 | 0.99123 | -0.16636 | 0.4 | 1 | 1.1 | 0.9
50 | 1 | 0 | 0 | 0 | 0 | 1 | 0.98438 | -0.29805 | 0.4 | 1 | 1.1 | 0.9
47 | 1 | 0.0021557 | 0.00054028 | 0 | 0 | 1 | 0.98678 | -0.25212 | 0.4 | 1 | 1.1 | 0.9
54 | 1 | 0.006909 | 0.0017316 | 0 | 0 | 1 | 0.98408 | -0.30383 | 0.4 | 1 | 1.1 | 0.9
51 | 1 | 0.011761 | 0.0029476 | 0 | 0 | 1 | 0.98429 | -0.29984 | 0.4 | 1 | 1.1 | 0.9
48 | 1 | 0 | 0 | 0 | 0 | 1 | 0.98308 | -0.32387 | 0.4 | 1 | 1.1 | 0.9
15 | 1 | 0.0069135 | 0.0017327 | 0 | 0 | 1 | 0.97566 | -0.46762 | 0.4 | 1 | 1.1 | 0.9
17 | 1 | 0.0073439 | 0.0018406 | 0 | 0 | 1 | 0.97665 | -0.44831 | 0.4 | 1 | 1.1 | 0.9
55 | 1 | 0.0116 | 0.0029071 | 0 | 0 | 1 | 0.9767 | -0.44736 | 0.4 | 1 | 1.1 | 0.9
105 | 1 | 0.006535 | 0.0016378 | 0 | 0 | 1 | 0.99355 | -0.12225 | 0.4 | 1 | 1.1 | 0.9
42 | 1 | 0 | 0 | 0 | 0 | 1 | 0.97939 | -0.39608 | 0.4 | 1 | 1.1 | 0.9
94 | 1 | 0 | 0 | 0 | 0 | 1 | 0.97974 | -0.38932 | 0.4 | 1 | 1.1 | 0.9
93 | 1 | 0.016842 | 0.0042209 | 0 | 0 | 1 | 0.97901 | -0.40355 | 0.4 | 1 | 1.1 | 0.9
45 | 1 | 0 | 0 | 0 | 0 | 1 | 0.98165 | -0.35195 | 0.4 | 1 | 1.1 | 0.9
46 | 1 | 0 | 0 | 0 | 0 | 1 | 0.98087 | -0.36727 | 0.4 | 1 | 1.1 | 0.9
108 | 1 | 0.00365 | 0.00091477 | 0 | 0 | 1 | 0.98173 | -0.35036 | 0.4 | 1 | 1.1 | 0.9
125 | 1 | 0.0047667 | 0.0011946 | 0 | 0 | 1 | 0.98075 | -0.36962 | 0.4 | 1 | 1.1 | 0.9
56 | 1 | 0.0010857 | 0.00027211 | 0 | 0 | 1 | 0.97747 | -0.43225 | 0.4 | 1 | 1.1 | 0.9
102 | 1 | 0.0010238 | 0.0002566 | 0 | 0 | 1 | 0.97084 | -0.56277 | 0.4 | 1 | 1.1 | 0.9
103 | 1 | 0 | 0 | 0 | 0 | 1 | 0.97086 | -0.56247 | 0.4 | 1 | 1.1 | 0.9
88 | 1 | 0.0026067 | 0.0006533 | 0 | 0 | 1 | 0.97076 | -0.56428 | 0.4 | 1 | 1.1 | 0.9
89 | 1 | 0 | 0 | 0 | 0 | 1 | 0.97077 | -0.56416 | 0.4 | 1 | 1.1 | 0.9
121 | 1 | 0.0004927 | 0.00012348 | 0 | 0 | 1 | 0.97084 | -0.56271 | 0.4 | 1 | 1.1 | 0.9
91 | 1 | 0 | 0 | 0 | 0 | 1 | 0.97085 | -0.56257 | 0.4 | 1 | 1.1 | 0.9
68 | 1 | 0 | 0 | 0 | 0 | 1 | 0.97795 | -0.42488 | 0.4 | 1 | 1.1 | 0.9
75 | 1 | 0.0027287 | 0.00068387 | 0 | 0 | 1 | 0.97885 | -0.40717 | 0.4 | 1 | 1.1 | 0.9
97 | 1 | 0 | 0 | 0 | 0 | 1 | 0.97998 | -0.38464 | 0.4 | 1 | 1.1 | 0.9
101 | 1 | 0.011231 | 0.0028148 | 0 | 0 | 1 | 0.97944 | -0.39519 | 0.4 | 1 | 1.1 | 0.9
52 | 1 | 0.012053 | 0.0030208 | 0 | 0 | 1 | 0.98265 | -0.33143 | 0.4 | 1 | 1.1 | 0.9
59 | 1 | 0.00077173 | 0.00019341 | 0 | 0 | 1 | 0.97801 | -0.42163 | 0.4 | 1 | 1.1 | 0.9
100 | 1 | 0.0099381 | 0.0024907 | 0 | 0 | 1 | 0.98077 | -0.36916 | 0.4 | 1 | 1.1 | 0.9
95 | 1 | 0.0012089 | 0.00030297 | 0 | 0 | 1 | 0.97996 | -0.38501 | 0.4 | 1 | 1.1 | 0.9
109 | 1 | 0.0036504 | 0.00091489 | 0 | 0 | 1 | 0.98187 | -0.34752 | 0.4 | 1 | 1.1 | 0.9
99 | 1 | 0 | 0 | 0 | 0 | 1 | 0.98288 | -0.32782 | 0.4 | 1 | 1.1 | 0.9
113 | 1 | 0.010877 | 0.0027261 | 0 | 0 | 1 | 0.98278 | -0.32975 | 0.4 | 1 | 1.1 | 0.9
111 | 1 | 0.0036884 | 0.00092441 | 0 | 0 | 1 | 0.98228 | -0.33954 | 0.4 | 1 | 1.1 | 0.9
96 | 1 | 0 | 0 | 0 | 0 | 1 | 0.98263 | -0.33275 | 0.4 | 1 | 1.1 | 0.9
114 | 1 | 0.010882 | 0.0027272 | 0 | 0 | 1 | 0.98261 | -0.3332 | 0.4 | 1 | 1.1 | 0.9
115 | 1 | 0.0095846 | 0.0024021 | 0 | 0 | 1 | 0.98407 | -0.304 | 0.4 | 1 | 1.1 | 0.9
57 | 1 | 0.0032798 | 0.00082199 | 0 | 0 | 1 | 0.97784 | -0.42495 | 0.4 | 1 | 1.1 | 0.9
63 | 1 | 0.0015824 | 0.00039659 | 0 | 0 | 1 | 0.97687 | -0.44606 | 0.4 | 1 | 1.1 | 0.9
64 | 1 | 0.0017026 | 0.00042671 | 0 | 0 | 1 | 0.97689 | -0.44559 | 0.4 | 1 | 1.1 | 0.9
65 | 1 | 0.0016882 | 0.00042309 | 0 | 0 | 1 | 0.97687 | -0.4461 | 0.4 | 1 | 1.1 | 0.9
66 | 1 | 0.0017446 | 0.00043723 | 0 | 0 | 1 | 0.97695 | -0.44445 | 0.4 | 1 | 1.1 | 0.9
86 | 1 | 0.0016572 | 0.00041534 | 0 | 0 | 1 | 0.97701 | -0.44338 | 0.4 | 1 | 1.1 | 0.9
87 | 1 | 0.0016475 | 0.00041291 | 0 | 0 | 1 | 0.97708 | -0.44191 | 0.4 | 1 | 1.1 | 0.9
69 | 1 | 0.0029419 | 0.00073731 | 0 | 0 | 1 | 0.97767 | -0.43024 | 0.4 | 1 | 1.1 | 0.9
77 | 1 | 0.0015665 | 0.0003926 | 0 | 0 | 1 | 0.97737 | -0.43616 | 0.4 | 1 | 1.1 | 0.9
78 | 1 | 0.0022516 | 0.0005643 | 0 | 0 | 1 | 0.97734 | -0.4368 | 0.4 | 1 | 1.1 | 0.9
72 | 1 | 0.003227 | 0.00080875 | 0 | 0 | 1 | 0.9786 | -0.41215 | 0.4 | 1 | 1.1 | 0.9
73 | 1 | 0.0029468 | 0.00073854 | 0 | 0 | 1 | 0.9786 | -0.41209 | 0.4 | 1 | 1.1 | 0.9
74 | 1 | 0.0026082 | 0.00065369 | 0 | 0 | 1 | 0.97847 | -0.41458 | 0.4 | 1 | 1.1 | 0.9
76 | 1 | 0.0023791 | 0.00059627 | 0 | 0 | 1 | 0.97847 | -0.4146 | 0.4 | 1 | 1.1 | 0.9
83 | 1 | 0.0012192 | 0.00030555 | 0 | 0 | 1 | 0.97847 | -0.41471 | 0.4 | 1 | 1.1 | 0.9
79 | 1 | 0.001598 | 0.00040049 | 0 | 0 | 1 | 0.97723 | -0.43892 | 0.4 | 1 | 1.1 | 0.9
82 | 1 | 0.0015948 | 0.0003997 | 0 | 0 | 1 | 0.9772 | -0.43946 | 0.4 | 1 | 1.1 | 0.9
98 | 1 | 0.0099386 | 0.0024908 | 0 | 0 | 1 | 0.98151 | -0.35469 | 0.4 | 1 | 1.1 | 0.9
110 | 1 | 0 | 0 | 0 | 0 | 1 | 0.98205 | -0.34412 | 0.4 | 1 | 1.1 | 0.9
112 | 1 | 0.003688 | 0.00092429 | 0 | 0 | 1 | 0.98191 | -0.34678 | 0.4 | 1 | 1.1 | 0.9
118 | 1 | 0.0023364 | 0.00058556 | 0 | 0 | 1 | 0.98054 | -0.37404 | 0.4 | 1 | 1.1 | 0.9
119 | 1 | 0.0023356 | 0.00058536 | 0 | 0 | 1 | 0.98052 | -0.37439 | 0.4 | 1 | 1.1 | 0.9

## generator_data
GEN_BUS | PG | QG | QMAX | QMIN | VG | MBASE | GEN_STATUS | PMAX | PMIN
27 | 0.54637 | 0.14071 | 10 | -10 | 1 | 100 | 1 | 10 | 0

## branch_data
F_BUS | T_BUS | BR_R | BR_X | BR_B | RATE_A | RATE_B | RATE_C | TAP | SHIFT | BR_STATUS | ANGMIN | ANGMAX | P_in | Q_in | P_out | Q_out
1 | 2 | 5.0664 | 3.2425 | 8.5078e-09 | 0 | 0 | 0 | 0 | 0 | 1 | -90 | 90 | -0.011223 | -0.0028128 | 0.01123 | 0.0028164
2 | 3 | 1.9883 | 1.2725 | 1.3355e-08 | 0 | 0 | 0 | 0 | 0 | 1 | -90 | 90 | 0.12637 | 0.031921 | -0.12602 | -0.0317
2 | 5 | 1.1039 | 0.70647 | 7.4147e-09 | 0 | 0 | 0 | 0 | 0 | 1 | -90 | 90 | -0.1376 | -0.034737 | 0.13783 | 0.034882
3 | 129 | 0.83633 | 0.53525 | 1.4044e-09 | 0 | 0 | 0 | 0 | 0 | 1 | -90 | 90 | 0.018991 | 0.0047608 | -0.018988 | -0.0047588
3 | 127 | 0.065762 | 0.042087 | 4.4173e-10 | 0 | 0 | 0 | 0 | 0 | 1 | -90 | 90 | 0.10703 | 0.026939 | -0.10702 | -0.026934
5 | 71 | 0.45221 | 0.28941 | 3.0375e-09 | 0 | 0 | 0 | 0 | 0 | 1 | -90 | 90 | -0.13783 | -0.034882 | 0.13792 | 0.034942
127 | 128 | 0.60406 | 0.3866 | 1.0144e-09 | 0 | 0 | 0 | 0 | 0 | 1 | -90 | 90 | 0.016109 | 0.0040378 | -0.016107 | -0.0040368
127 | 124 | 0.33064 | 0.21161 | 2.221e-09 | 0 | 0 | 0 | 0 | 0 | 1 | -90 | 90 | 0.090915 | 0.022896 | -0.090885 | -0.022877
71 | 36 | 0.88767 | 0.56811 | 5.9625e-09 | 0 | 0 | 0 | 0 | 0 | 1 | -90 | 90 | -0.15558 | -0.039367 | 0.15581 | 0.039516
6 | 7 | 4.0782 | 2.61 | 1.3697e-08 | 0 | 0 | 0 | 0 | 0 | 1 | -90 | 90 | -0.054448 | -0.013692 | 0.054582 | 0.013776
6 | 38 | 3.3867 | 2.1675 | 5.6872e-09 | 0 | 0 | 0 | 0 | 0 | 1 | -90 | 90 | 0.045207 | 0.011376 | -0.045131 | -0.011327
6 | 116 | 1.7961 | 1.1495 | 3.0162e-09 | 0 | 0 | 0 | 0 | 0 | 1 | -90 | 90 | 0.0092409 | 0.0023162 | -0.0092392 | -0.0023154
7 | 123 | 0.57258 | 0.36645 | 9.6151e-10 | 0 | 0 | 0 | 0 | 0 | 1 | -90 | 90 | 0.016103 | 0.0040364 | -0.016102 | -0.0040354
7 | 124 | 0.051953 | 0.03325 | 3.4897e-10 | 0 | 0 | 0 | 0 | 0 | 1 | -90 | 90 | -0.070685 | -0.017812 | 0.070688 | 0.017814
38 | 70 | 2.4937 | 1.596 | 4.1876e-09 | 0 | 0 | 0 | 0 | 0 | 1 | -90 | 90 | 0.027437 | 0.0068904 | -0.027416 | -0.0068775
38 | 80 | 1.0674 | 0.68313 | 1.7924e-09 | 0 | 0 | 0 | 0 | 0 | 1 | -90 | 90 | 0.017694 | 0.0044367 | -0.017691 | -0.0044345
116 | 117 | 0.59019 | 0.37772 | 9.911e-10 | 0 | 0 | 0 | 0 | 0 | 1 | -90 | 90 | 0.0069573 | 0.0017435 | -0.006957 | -0.0017434
124 | 126 | 0.86289 | 0.55225 | 1.449e-09 | 0 | 0 | 0 | 0 | 0 | 1 | -90 | 90 | 0.020197 | 0.0050631 | -0.020193 | -0.0050608
84 | 24 | 1.907 | 1.2205 | 3.2024e-09 | 0 | 0 | 0 | 0 | 0 | 1 | -90 | 90 | -0.0034821 | -0.0008727 | 0.0034823 | 0.00087254
24 | 85 | 1.2411 | 0.79433 | 2.0842e-09 | 0 | 0 | 0 | 0 | 0 | 1 | -90 | 90 | -0.0034823 | -0.00087254 | 0.0034825 | 0.00087244
70 | 68 | 1.0725 | 0.68641 | 1.801e-09 | 0 | 0 | 0 | 0 | 0 | 1 | -90 | 90 | 0.02504 | 0.006282 | -0.025032 | -0.0062774
80 | 75 | 0.019024 | 0.012175 | 3.1946e-11 | 0 | 0 | 0 | 0 | 0 | 1 | -90 | 90 | 0.015113 | 0.0037884 | -0.015113 | -0.0037884
30 | 32 | 1.9187 | 1.228 | 3.222e-09 | 0 | 0 | 0 | 0 | 0 | 1 | -90 | 90 | 0.0075939 | 0.0019029 | -0.0075927 | -0.0019024
30 | 44 | 3.6624 | 2.344 | 6.1502e-09 | 0 | 0 | 0 | 0 | 0 | 1 | -90 | 90 | -0.0075939 | -0.0019029 | 0.0075963 | 0.0019038
32 | 120 | 1.9721 | 1.2621 | 3.3117e-09 | 0 | 0 | 0 | 0 | 0 | 1 | -90 | 90 | 0.0075927 | 0.0019024 | -0.0075914 | -0.0019019
44 | 104 | 1.953 | 1.2499 | 3.2796e-09 | 0 | 0 | 0 | 0 | 0 | 1 | -90 | 90 | -0.0075963 | -0.0019038 | 0.0075976 | 0.0019043
35 | 39 | 0.86437 | 0.5532 | 1.4515e-09 | 0 | 0 | 0 | 0 | 0 | 1 | -90 | 90 | -0.0023529 | -0.00058954 | 0.002353 | 0.00058944
35 | 81 | 1.1229 | 0.71867 | 1.8857e-09 | 0 | 0 | 0 | 0 | 0 | 1 | -90 | 90 | 0.0023529 | 0.00058954 | -0.0023528 | -0.00058968
39 | 67 | 1.6622 | 1.0638 | 2.7913e-09 | 0 | 0 | 0 | 0 | 0 | 1 | -90 | 90 | -0.002353 | -0.00058944 | 0.0023531 | 0.00058924
85 | 20 | 0.85497 | 0.54718 | 1.4357e-09 | 0 | 0 | 0 | 0 | 0 | 1 | -90 | 90 | -0.0054381 | -0.0013626 | 0.0054384 | 0.0013626
120 | 92 | 1.0673 | 0.68307 | 1.7923e-09 | 0 | 0 | 0 | 0 | 0 | 1 | -90 | 90 | 0.0069531 | 0.0017419 | -0.0069525 | -0.0017417
40 | 92 | 0.48547 | 0.3107 | 8.1523e-10 | 0 | 0 | 0 | 0 | 0 | 1 | -90 | 90 | -0.0054358 | -0.0013622 | 0.0054359 | 0.0013623
40 | 90 | 0.87704 | 0.56131 | 1.4728e-09 | 0 | 0 | 0 | 0 | 0 | 1 | -90 | 90 | 0.0054358 | 0.0013622 | -0.0054355 | -0.0013622
92 | 103 | 0.94578 | 0.6053 | 1.5882e-09 | 0 | 0 | 0 | 0 | 0 | 1 | -90 | 90 | 0.0015166 | 0.00037945 | -0.0015166 | -0.00037958
90 | 89 | 0.44318 | 0.28364 | 7.4422e-10 | 0 | 0 | 0 | 0 | 0 | 1 | -90 | 90 | 0.0026067 | 0.00065323 | -0.0026067 | -0.00065327
27 | 107 | 0.25197 | 0.16126 | 1.6925e-09 | 0 | 0 | 0 | 0 | 0 | 1 | -90 | 90 | 0.54637 | 0.14071 | -0.54557 | -0.1402
107 | 21 | 0.48305 | 0.30915 | 3.2447e-09 | 0 | 0 | 0 | 0 | 0 | 1 | -90 | 90 | 0.53997 | 0.13879 | -0.53847 | -0.13783
20 | 21 | 1.3542 | 0.86671 | 9.0965e-09 | 0 | 0 | 0 | 0 | 0 | 1 | -90 | 90 | -0.16149 | -0.041034 | 0.16188 | 0.041278
20 | 36 | 0.92836 | 0.59415 | 6.2358e-09 | 0 | 0 | 0 | 0 | 0 | 1 | -90 | 90 | 0.15606 | 0.039672 | -0.15581 | -0.039516
21 | 23 | 0.30646 | 0.19614 | 2.0585e-09 | 0 | 0 | 0 | 0 | 0 | 1 | -90 | 90 | 0.37264 | 0.095561 | -0.37218 | -0.095268
21 | 106 | 1.272 | 0.81407 | 2.136e-09 | 0 | 0 | 0 | 0 | 0 | 1 | -90 | 90 | 0.0039556 | 0.00099124 | -0.0039554 | -0.00099132
22 | 122 | 4.1405 | 2.6499 | 6.953e-09 | 0 | 0 | 0 | 0 | 0 | 1 | -90 | 90 | 0.039727 | 0.0099844 | -0.039653 | -0.0099381
22 | 16 | 3.7008 | 2.3685 | 1.2429e-08 | 0 | 0 | 0 | 0 | 0 | 1 | -90 | 90 | -0.039727 | -0.0099844 | 0.039792 | 0.010025
16 | 18 | 0.61598 | 0.39422 | 4.1376e-09 | 0 | 0 | 0 | 0 | 0 | 1 | -90 | 90 | 0.088834 | 0.02233 | -0.08878 | -0.022295
16 | 14 | 0.85884 | 0.54966 | 5.7689e-09 | 0 | 0 | 0 | 0 | 0 | 1 | -90 | 90 | -0.12863 | -0.032355 | 0.12879 | 0.032456
29 | 104 | 3.7173 | 2.3791 | 6.2424e-09 | 0 | 0 | 0 | 0 | 0 | 1 | -90 | 90 | 0.014251 | 0.0035747 | -0.014243 | -0.0035698
29 | 28 | 3.1668 | 2.0267 | 5.3179e-09 | 0 | 0 | 0 | 0 | 0 | 1 | -90 | 90 | -0.014251 | -0.0035747 | 0.014259 | 0.0035788
28 | 33 | 1.5578 | 0.99698 | 1.0464e-08 | 0 | 0 | 0 | 0 | 0 | 1 | -90 | 90 | 0.046236 | 0.011611 | -0.046199 | -0.011588
28 | 62 | 0.49466 | 0.31658 | 3.3227e-09 | 0 | 0 | 0 | 0 | 0 | 1 | -90 | 90 | -0.060495 | -0.01519 | 0.060515 | 0.015202
23 | 60 | 0.61899 | 0.39616 | 4.1578e-09 | 0 | 0 | 0 | 0 | 0 | 1 | -90 | 90 | 0.36564 | 0.09363 | -0.36475 | -0.093059
23 | 19 | 3.4238 | 2.1912 | 5.7494e-09 | 0 | 0 | 0 | 0 | 0 | 1 | -90 | 90 | 0.0065379 | 0.0016386 | -0.0065363 | -0.0016382
18 | 62 | 0.27276 | 0.17457 | 1.8322e-09 | 0 | 0 | 0 | 0 | 0 | 1 | -90 | 90 | 0.08878 | 0.022295 | -0.088756 | -0.02228
14 | 15 | 0.035965 | 0.023018 | 2.4158e-10 | 0 | 0 | 0 | 0 | 0 | 1 | -90 | 90 | -0.13193 | -0.033245 | 0.13194 | 0.033249
60 | 13 | 0.033273 | 0.021295 | 2.235e-10 | 0 | 0 | 0 | 0 | 0 | 1 | -90 | 90 | 0.3569 | 0.091094 | -0.35686 | -0.091064
19 | 105 | 2.7253 | 1.7442 | 4.5765e-09 | 0 | 0 | 0 | 0 | 0 | 1 | -90 | 90 | 0.0065363 | 0.0016382 | -0.006535 | -0.0016378
25 | 33 | 1.561 | 0.99906 | 1.0486e-08 | 0 | 0 | 0 | 0 | 0 | 1 | -90 | 90 | -0.03475 | -0.0087107 | 0.034771 | 0.0087233
25 | 49 | 0.31132 | 0.19925 | 1.0456e-09 | 0 | 0 | 0 | 0 | 0 | 1 | -90 | 90 | 0.03475 | 0.0087107 | -0.034746 | -0.0087081
33 | 61 | 1.5438 | 0.98805 | 2.5925e-09 | 0 | 0 | 0 | 0 | 0 | 1 | -90 | 90 | 0.011427 | 0.0028646 | -0.011425 | -0.0028634
67 | 68 | 2.8967 | 1.8539 | 4.8643e-09 | 0 | 0 | 0 | 0 | 0 | 1 | -90 | 90 | -0.0050416 | -0.001263 | 0.0050424 | 0.0012631
43 | 53 | 0.43167 | 0.27627 | 2.8995e-09 | 0 | 0 | 0 | 0 | 0 | 1 | -90 | 90 | -0.16688 | -0.042272 | 0.16701 | 0.042357
43 | 58 | 0.36248 | 0.23199 | 2.4348e-09 | 0 | 0 | 0 | 0 | 0 | 1 | -90 | 90 | 0.16688 | 0.042272 | -0.16677 | -0.042201
53 | 52 | 0.72668 | 0.46508 | 4.8812e-09 | 0 | 0 | 0 | 0 | 0 | 1 | -90 | 90 | -0.17063 | -0.043265 | 0.17087 | 0.043414
58 | 59 | 0.82412 | 0.52743 | 5.5357e-09 | 0 | 0 | 0 | 0 | 0 | 1 | -90 | 90 | 0.16351 | 0.041384 | -0.16326 | -0.041228
117 | 118 | 1.8465 | 1.1818 | 3.1008e-09 | 0 | 0 | 0 | 0 | 0 | 1 | -90 | 90 | 0.0046725 | 0.0011708 | -0.004672 | -0.0011708
8 | 9 | 0.74024 | 0.47375 | 4.9722e-09 | 0 | 0 | 0 | 0 | 0 | 1 | -90 | 90 | 0.23485 | 0.059875 | -0.23441 | -0.05959
8 | 10 | 0.43068 | 0.27564 | 2.8929e-09 | 0 | 0 | 0 | 0 | 0 | 1 | -90 | 90 | -0.24376 | -0.062107 | 0.24404 | 0.062286
9 | 11 | 0.083112 | 0.053192 | 5.5827e-10 | 0 | 0 | 0 | 0 | 0 | 1 | -90 | 90 | 0.22143 | 0.056338 | -0.22139 | -0.05631
10 | 12 | 1.2409 | 0.7942 | 2.0839e-09 | 0 | 0 | 0 | 0 | 0 | 1 | -90 | 90 | 0.10498 | 0.026589 | -0.10484 | -0.026494
10 | 13 | 0.44092 | 0.28219 | 2.9617e-09 | 0 | 0 | 0 | 0 | 0 | 1 | -90 | 90 | -0.34903 | -0.088874 | 0.34961 | 0.089248
11 | 50 | 0.61838 | 0.39576 | 4.1537e-09 | 0 | 0 | 0 | 0 | 0 | 1 | -90 | 90 | 0.21178 | 0.053901 | -0.21148 | -0.053707
12 | 47 | 1.019 | 0.65218 | 1.7112e-09 | 0 | 0 | 0 | 0 | 0 | 1 | -90 | 90 | 0.0931 | 0.023552 | -0.093004 | -0.023491
50 | 54 | 1.5221 | 0.97416 | 2.5561e-09 | 0 | 0 | 0 | 0 | 0 | 1 | -90 | 90 | 0.016498 | 0.0041364 | -0.016494 | -0.0041337
50 | 51 | 0.040268 | 0.025771 | 2.7048e-10 | 0 | 0 | 0 | 0 | 0 | 1 | -90 | 90 | 0.19498 | 0.049571 | -0.19496 | -0.04956
47 | 48 | 3.4518 | 2.2092 | 5.7965e-09 | 0 | 0 | 0 | 0 | 0 | 1 | -90 | 90 | 0.090848 | 0.022951 | -0.090537 | -0.022752
54 | 115 | 0.073964 | 0.047337 | 1.2421e-10 | 0 | 0 | 0 | 0 | 0 | 1 | -90 | 90 | 0.0095847 | 0.0024022 | -0.0095846 | -0.0024021
51 | 52 | 0.75489 | 0.48313 | 5.0706e-09 | 0 | 0 | 0 | 0 | 0 | 1 | -90 | 90 | 0.1832 | 0.046612 | -0.18292 | -0.046435
48 | 99 | 0.24914 | 0.15945 | 4.1837e-10 | 0 | 0 | 0 | 0 | 0 | 1 | -90 | 90 | 0.06877 | 0.017294 | -0.068757 | -0.017286
48 | 113 | 1.1714 | 0.7497 | 1.9671e-09 | 0 | 0 | 0 | 0 | 0 | 1 | -90 | 90 | 0.021767 | 0.0054579 | -0.021761 | -0.0054542
15 | 17 | 0.59572 | 0.38126 | 4.0015e-09 | 0 | 0 | 0 | 0 | 0 | 1 | -90 | 90 | -0.13885 | -0.034982 | 0.13898 | 0.035064
17 | 55 | 0.028005 | 0.017923 | 1.8811e-10 | 0 | 0 | 0 | 0 | 0 | 1 | -90 | 90 | -0.14632 | -0.036904 | 0.14633 | 0.036908
55 | 56 | 0.41086 | 0.26295 | 2.7598e-09 | 0 | 0 | 0 | 0 | 0 | 1 | -90 | 90 | -0.15793 | -0.039816 | 0.15804 | 0.039888
42 | 94 | 1.7267 | 1.1051 | 2.8996e-09 | 0 | 0 | 0 | 0 | 0 | 1 | -90 | 90 | -0.016848 | -0.0042244 | 0.016853 | 0.0042276
42 | 93 | 1.9069 | 1.2204 | 3.2021e-09 | 0 | 0 | 0 | 0 | 0 | 1 | -90 | 90 | 0.016848 | 0.0042244 | -0.016842 | -0.0042209
94 | 97 | 0.7173 | 0.45907 | 1.2045e-09 | 0 | 0 | 0 | 0 | 0 | 1 | -90 | 90 | -0.028087 | -0.0070441 | 0.028094 | 0.007048
94 | 101 | 2.2462 | 1.4376 | 3.7721e-09 | 0 | 0 | 0 | 0 | 0 | 1 | -90 | 90 | 0.011234 | 0.0028165 | -0.011231 | -0.0028148
45 | 46 | 13.8641 | 8.873 | 2.3282e-08 | 0 | 0 | 0 | 0 | 0 | 1 | -90 | 90 | 0.0047707 | 0.0011946 | -0.0047672 | -0.0011946
45 | 108 | 1.4337 | 0.91759 | 2.4076e-09 | 0 | 0 | 0 | 0 | 0 | 1 | -90 | 90 | -0.0047707 | -0.0011946 | 0.0047711 | 0.0011946
46 | 125 | 2.1264 | 1.3609 | 3.5708e-09 | 0 | 0 | 0 | 0 | 0 | 1 | -90 | 90 | 0.0047672 | 0.0011946 | -0.0047667 | -0.0011946
108 | 109 | 1.4568 | 0.93235 | 2.4464e-09 | 0 | 0 | 0 | 0 | 0 | 1 | -90 | 90 | -0.008421 | -0.0021094 | 0.0084222 | 0.0021099
56 | 57 | 0.1975 | 0.1264 | 1.3266e-09 | 0 | 0 | 0 | 0 | 0 | 1 | -90 | 90 | -0.15913 | -0.040161 | 0.15919 | 0.040196
102 | 103 | 1.2232 | 0.78288 | 2.0542e-09 | 0 | 0 | 0 | 0 | 0 | 1 | -90 | 90 | -0.0010238 | -0.0002566 | 0.0010238 | 0.00025641
103 | 91 | 0.85211 | 0.54535 | 1.4309e-09 | 0 | 0 | 0 | 0 | 0 | 1 | -90 | 90 | 0.00049271 | 0.00012317 | -0.00049271 | -0.0001233
88 | 89 | 0.199 | 0.12736 | 3.3418e-10 | 0 | 0 | 0 | 0 | 0 | 1 | -90 | 90 | -0.0026067 | -0.0006533 | 0.0026067 | 0.00065327
121 | 91 | 1.1542 | 0.73869 | 1.9382e-09 | 0 | 0 | 0 | 0 | 0 | 1 | -90 | 90 | -0.0004927 | -0.00012348 | 0.00049271 | 0.0001233
68 | 69 | 1.1505 | 0.73633 | 1.932e-09 | 0 | 0 | 0 | 0 | 0 | 1 | -90 | 90 | 0.01999 | 0.0050143 | -0.019985 | -0.0050112
75 | 73 | 1.7057 | 1.0916 | 2.8642e-09 | 0 | 0 | 0 | 0 | 0 | 1 | -90 | 90 | 0.012384 | 0.0031045 | -0.012381 | -0.0031029
97 | 100 | 2.278 | 1.4579 | 3.8253e-09 | 0 | 0 | 0 | 0 | 0 | 1 | -90 | 90 | -0.029303 | -0.0073508 | 0.029324 | 0.0073642
97 | 95 | 1.3017 | 0.83311 | 2.186e-09 | 0 | 0 | 0 | 0 | 0 | 1 | -90 | 90 | 0.0012089 | 0.00030277 | -0.0012089 | -0.00030297
59 | 57 | 0.088055 | 0.056355 | 5.9147e-10 | 0 | 0 | 0 | 0 | 0 | 1 | -90 | 90 | 0.16249 | 0.041035 | -0.16247 | -0.041018
100 | 98 | 1.5916 | 1.0186 | 2.6727e-09 | 0 | 0 | 0 | 0 | 0 | 1 | -90 | 90 | -0.039262 | -0.009855 | 0.039289 | 0.0098721
109 | 110 | 1.2179 | 0.77945 | 2.0452e-09 | 0 | 0 | 0 | 0 | 0 | 1 | -90 | 90 | -0.012073 | -0.0030248 | 0.012075 | 0.0030258
99 | 111 | 2.6072 | 1.6686 | 4.3783e-09 | 0 | 0 | 0 | 0 | 0 | 1 | -90 | 90 | 0.019466 | 0.0048829 | -0.019455 | -0.0048763
99 | 96 | 0.43406 | 0.2778 | 7.2891e-10 | 0 | 0 | 0 | 0 | 0 | 1 | -90 | 90 | 0.049291 | 0.012403 | -0.04928 | -0.012396
113 | 114 | 1.371 | 0.87745 | 2.3023e-09 | 0 | 0 | 0 | 0 | 0 | 1 | -90 | 90 | 0.010883 | 0.0027281 | -0.010882 | -0.0027272
111 | 110 | 1.2566 | 0.80422 | 2.1102e-09 | 0 | 0 | 0 | 0 | 0 | 1 | -90 | 90 | 0.015766 | 0.0039519 | -0.015763 | -0.0039499
96 | 98 | 1.9294 | 1.2348 | 3.24e-09 | 0 | 0 | 0 | 0 | 0 | 1 | -90 | 90 | 0.04928 | 0.012396 | -0.049228 | -0.012363
63 | 64 | 0.60791 | 0.38906 | 1.0208e-09 | 0 | 0 | 0 | 0 | 0 | 1 | -90 | 90 | -0.0032706 | -0.00081967 | 0.0032707 | 0.00081962
63 | 65 | 0.1098 | 0.070271 | 1.8438e-10 | 0 | 0 | 0 | 0 | 0 | 1 | -90 | 90 | 0.0016882 | 0.00042308 | -0.0016882 | -0.00042309
64 | 66 | 0.97904 | 0.62659 | 1.6441e-09 | 0 | 0 | 0 | 0 | 0 | 1 | -90 | 90 | -0.0049733 | -0.0012463 | 0.0049736 | 0.0012464
66 | 86 | 0.68614 | 0.43913 | 1.1522e-09 | 0 | 0 | 0 | 0 | 0 | 1 | -90 | 90 | -0.0067181 | -0.0016836 | 0.0067185 | 0.0016837
86 | 87 | 0.74927 | 0.47953 | 1.2582e-09 | 0 | 0 | 0 | 0 | 0 | 1 | -90 | 90 | -0.0083757 | -0.002099 | 0.0083763 | 0.0020993
87 | 82 | 1.0465 | 0.66976 | 1.7574e-09 | 0 | 0 | 0 | 0 | 0 | 1 | -90 | 90 | -0.010024 | -0.0025122 | 0.010025 | 0.0025128
69 | 77 | 1.4874 | 0.95195 | 2.4978e-09 | 0 | 0 | 0 | 0 | 0 | 1 | -90 | 90 | 0.017043 | 0.0042739 | -0.017038 | -0.004271
77 | 78 | 0.1782 | 0.11405 | 2.9924e-10 | 0 | 0 | 0 | 0 | 0 | 1 | -90 | 90 | 0.015471 | 0.0038784 | -0.015471 | -0.0038782
78 | 79 | 0.68627 | 0.43921 | 1.1524e-09 | 0 | 0 | 0 | 0 | 0 | 1 | -90 | 90 | 0.013219 | 0.0033139 | -0.013218 | -0.0033131
72 | 73 | 0.025999 | 0.016639 | 4.3659e-11 | 0 | 0 | 0 | 0 | 0 | 1 | -90 | 90 | -0.0094342 | -0.0023644 | 0.0094342 | 0.0023644
72 | 74 | 1.6834 | 1.0774 | 2.8269e-09 | 0 | 0 | 0 | 0 | 0 | 1 | -90 | 90 | 0.0062073 | 0.0015556 | -0.0062065 | -0.0015554
74 | 76 | 0.027981 | 0.017908 | 4.6988e-11 | 0 | 0 | 0 | 0 | 0 | 1 | -90 | 90 | 0.0035983 | 0.00090176 | -0.0035983 | -0.00090176
76 | 83 | 0.3609 | 0.23098 | 6.0605e-10 | 0 | 0 | 0 | 0 | 0 | 1 | -90 | 90 | 0.0012192 | 0.0003055 | -0.0012192 | -0.00030555
79 | 82 | 0.19704 | 0.1261 | 3.3088e-10 | 0 | 0 | 0 | 0 | 0 | 1 | -90 | 90 | 0.01162 | 0.0029126 | -0.01162 | -0.0029125
110 | 112 | 3.1218 | 1.9979 | 5.2423e-09 | 0 | 0 | 0 | 0 | 0 | 1 | -90 | 90 | 0.0036884 | 0.00092409 | -0.003688 | -0.00092429
118 | 119 | 0.64815 | 0.41482 | 1.0884e-09 | 0 | 0 | 0 | 0 | 0 | 1 | -90 | 90 | 0.0023356 | 0.00058528 | -0.0023356 | -0.00058536