## bus_data
BUS_I | BUS_TYPE | Pd | Qd | Gs | Bs | area | Vm | Va | baseKV | zone | Vmax | Vmin
1 | 1 | 0.0038617 | 0.00096782 | 0 | 0 | 1 | 0.98946 | -0.20077 | 0.4 | 1 | 1.1 | 0.9
2 | 1 | 0.0023547 | 0.00059013 | 0 | 0 | 1 | 0.98857 | -0.21805 | 0.4 | 1 | 1.1 | 0.9
3 | 1 | 0 | 0 | 0 | 0 | 1 | 0.98988 | -0.19255 | 0.4 | 1 | 1.1 | 0.9
4 | 1 | 0.0022459 | 0.00056287 | 0 | 0 | 1 | 0.98785 | -0.232 | 0.4 | 1 | 1.1 | 0.9
5 | 1 | 0 | 0 | 0 | 0 | 1 | 0.9903 | -0.18445 | 0.4 | 1 | 1.1 | 0.9
23 | 1 | 0.0020383 | 0.00051084 | 0 | 0 | 1 | 0.9872 | -0.24461 | 0.4 | 1 | 1.1 | 0.9
6 | 1 | 0 | 0 | 0 | 0 | 1 | 0.99076 | -0.17562 | 0.4 | 1 | 1.1 | 0.9
14 | 1 | 0 | 0 | 0 | 0 | 1 | 0.98964 | -0.19729 | 0.4 | 1 | 1.1 | 0.9
180 | 1 | 0.0054476 | 0.0013653 | 0 | 0 | 1 | 0.9897 | -0.19599 | 0.4 | 1 | 1.1 | 0.9
53 | 1 | 0.0033699 | 0.00084457 | 0 | 0 | 1 | 0.99072 | -0.17651 | 0.4 | 1 | 1.1 | 0.9
50 | 1 | 0.0022553 | 0.00056522 | 0 | 0 | 1 | 0.99234 | -0.14528 | 0.4 | 1 | 1.1 | 0.9
67 | 1 | 0 | 0 | 0 | 0 | 1 | 0.98607 | -0.26649 | 0.4 | 1 | 1.1 | 0.9
13 | 1 | 0.0086533 | 0.0021687 | 0 | 0 | 1 | 0.98929 | -0.20414 | 0.4 | 1 | 1.1 | 0.9
97 | 1 | 0.0033699 | 0.00084457 | 0 | 0 | 1 | 0.98842 | -0.22062 | 0.4 | 1 | 1.1 | 0.9
51 | 1 | 0.0039814 | 0.00099784 | 0 | 0 | 1 | 0.99334 | -0.12631 | 0.4 | 1 | 1.1 | 0.9
7 | 1 | 0.003175 | 0.00079574 | 0 | 0 | 1 | 0.97376 | -0.5051 | 0.4 | 1 | 1.1 | 0.9
8 | 1 | 0.0031614 | 0.00079232 | 0 | 0 | 1 | 0.97375 | -0.50534 | 0.4 | 1 | 1.1 | 0.9
9 | 1 | 0.0032609 | 0.00081727 | 0 | 0 | 1 | 0.9747 | -0.48664 | 0.4 | 1 | 1.1 | 0.9
10 | 1 | 0.0037057 | 0.00092873 | 0 | 0 | 1 | 0.97304 | -0.51929 | 0.4 | 1 | 1.1 | 0.9
11 | 1 | 0.0011405 | 0.00028584 | 0 | 0 | 1 | 0.97473 | -0.486 | 0.4 | 1 | 1.1 | 0.9
41 | 1 | 0.0036301 | 0.00090979 | 0 | 0 | 1 | 0.97296 | -0.52095 | 0.4 | 1 | 1.1 | 0.9
56 | 1 | 0.0014923 | 0.00037401 | 0 | 0 | 1 | 0.9757 | -0.46705 | 0.4 | 1 | 1.1 | 0.9
39 | 1 | 0.0045682 | 0.0011449 | 0 | 0 | 1 | 0.97225 | -0.53494 | 0.4 | 1 | 1.1 | 0.9
54 | 1 | 0.0013531 | 0.00033912 | 0 | 0 | 1 | 0.9761 | -0.45923 | 0.4 | 1 | 1.1 | 0.9
12 | 1 | 0.0081784 | 0.0020497 | 0 | 0 | 1 | 0.98909 | -0.20802 | 0.4 | 1 | 1.1 | 0.9
15 | 1 | 0.0034013 | 0.00085245 | 0 | 0 | 1 | 0.9769 | -0.44347 | 0.4 | 1 | 1.1 | 0.9
16 | 1 | 0 | 0 | 0 | 0 | 1 | 0.97704 | -0.44079 | 0.4 | 1 | 1.1 | 0.9
17 | 1 | 0 | 0 | 0 | 0 | 1 | 0.97708 | -0.43997 | 0.4 | 1 | 1.1 | 0.9
44 | 1 | 0.0015562 | 0.00039002 | 0 | 0 | 1 | 0.97729 | -0.43581 | 0.4 | 1 | 1.1 | 0.9
43 | 1 | 0.0013834 | 0.00034671 | 0 | 0 | 1 | 0.97851 | -0.41201 | 0.4 | 1 | 1.1 | 0.9
18 | 1 | 0.0028944 | 0.0007254 | 0 | 0 | 1 | 0.99008 | -0.18827 | 0.4 | 1 | 1.1 | 0.9
19 | 1 | 0.0047337 | 0.0011864 | 0 | 0 | 1 | 0.99038 | -0.18251 | 0.4 | 1 | 1.1 | 0.9
20 | 1 | 0.0032854 | 0.0008234 | 0 | 0 | 1 | 0.98904 | -0.20818 | 0.4 | 1 | 1.1 | 0.9
21 | 1 | 0 | 0 | 0 | 0 | 1 | 0.99154 | -0.1605 | 0.4 | 1 | 1.1 | 0.9
22 | 1 | 0.0020622 | 0.00051684 | 0 | 0 | 1 | 0.98854 | -0.21785 | 0.4 | 1 | 1.1 | 0.9
32 | 1 | 0.0033103 | 0.00082965 | 0 | 0 | 1 | 0.99169 | -0.15756 | 0.4 | 1 | 1.1 | 0.9
91 | 1 | 0 | 0 | 0 | 0 | 1 | 0.99121 | -0.16679 | 0.4 | 1 | 1.1 | 0.9
71 | 1 | 0 | 0 | 0 | 0 | 1 | 0.98835 | -0.22147 | 0.4 | 1 | 1.1 | 0.9
30 | 1 | 0.0020779 | 0.00052076 | 0 | 0 | 1 | 0.9926 | -0.14019 | 0.4 | 1 | 1.1 | 0.9
149 | 1 | 0 | 0 | 0 | 0 | 1 | 0.99097 | -0.17148 | 0.4 | 1 | 1.1 | 0.9
85 | 1 | 0.0022624 | 0.00056701 | 0 | 0 | 1 | 0.99118 | -0.16736 | 0.4 | 1 | 1.1 | 0.9
73 | 1 | 0.0038257 | 0.00095881 | 0 | 0 | 1 | 0.9868 | -0.25134 | 0.4 | 1 | 1.1 | 0.9
69 | 1 | 0.0026435 | 0.00066253 | 0 | 0 | 1 | 0.98824 | -0.22354 | 0.4 | 1 | 1.1 | 0.9
68 | 1 | 0 | 0 | 0 | 0 | 1 | 0.98575 | -0.2728 | 0.4 | 1 | 1.1 | 0.9
24 | 1 | 0.0052918 | 0.0013262 | 0 | 0 | 1 | 0.98443 | -0.29851 | 0.4 | 1 | 1.1 | 0.9
25 | 1 | 0.002768 | 0.00069373 | 0 | 0 | 1 | 0.98415 | -0.30387 | 0.4 | 1 | 1.1 | 0.9
26 | 1 | 0.0025139 | 0.00063004 | 0 | 0 | 1 | 0.98447 | -0.2977 | 0.4 | 1 | 1.1 | 0.9
27 | 1 | 0.0031977 | 0.00080142 | 0 | 0 | 1 | 0.98412 | -0.30457 | 0.4 | 1 | 1.1 | 0.9
28 | 1 | 0 | 0 | 0 | 0 | 1 | 0.98476 | -0.29194 | 0.4 | 1 | 1.1 | 0.9
55 | 1 | 0.0077315 | 0.0019377 | 0 | 0 | 1 | 0.98403 | -0.30633 | 0.4 | 1 | 1.1 | 0.9
65 | 1 | 0.004292 | 0.0010757 | 0 | 0 | 1 | 0.98521 | -0.28329 | 0.4 | 1 | 1.1 | 0.9
66 | 1 | 0 | 0 | 0 | 0 | 1 | 0.9718 | -0.54388 | 0.4 | 1 | 1.1 | 0.9
162 | 1 | 0.0039144 | 0.00098104 | 0 | 0 | 1 | 0.97157 | -0.54843 | 0.4 | 1 | 1.1 | 0.9
42 | 1 | 0.0018518 | 0.0004641 | 0 | 0 | 1 | 0.97199 | -0.54021 | 0.4 | 1 | 1.1 | 0.9
29 | 1 | 0.0016789 | 0.00042078 | 0 | 0 | 1 | 0.99298 | -0.13288 | 0.4 | 1 | 1.1 | 0.9
31 | 1 | 0.0011433 | 0.00028653 | 0 | 0 | 1 | 0.99347 | -0.12366 | 0.4 | 1 | 1.1 | 0.9
33 | 1 | 0.002565 | 0.00064286 | 0 | 0 | 1 | 0.99362 | -0.12076 | 0.4 | 1 | 1.1 | 0.9
165 | 1 | 0.0011546 | 0.00028936 | 0 | 0 | 1 | 0.99473 | -0.099593 | 0.4 | 1 | 1.1 | 0.9
166 | 1 | 0.0031556 | 0.00079087 | 0 | 0 | 1 | 0.99482 | -0.098027 | 0.4 | 1 | 1.1 | 0.9
34 | 1 | 0.0022643 | 0.00056749 | 0 | 0 | 1 | 0.98539 | -0.27842 | 0.4 | 1 | 1.1 | 0.9
35 | 1 | 0.0014478 | 0.00036286 | 0 | 0 | 1 | 0.98526 | -0.28104 | 0.4 | 1 | 1.1 | 0.9
36 | 1 | 0.0022631 | 0.00056719 | 0 | 0 | 1 | 0.98574 | -0.27173 | 0.4 | 1 | 1.1 | 0.9
37 | 1 | 0.0025907 | 0.00064928 | 0 | 0 | 1 | 0.98474 | -0.29092 | 0.4 | 1 | 1.1 | 0.9
38 | 1 | 0.0056151 | 0.0014073 | 0 | 0 | 1 | 0.98577 | -0.27116 | 0.4 | 1 | 1.1 | 0.9
47 | 1 | 0.0042246 | 0.0010588 | 0 | 0 | 1 | 0.98449 | -0.29588 | 0.4 | 1 | 1.1 | 0.9
48 | 1 | 0.0051814 | 0.0012986 | 0 | 0 | 1 | 0.98372 | -0.31065 | 0.4 | 1 | 1.1 | 0.9
40 | 1 | 0.0053446 | 0.0013395 | 0 | 0 | 1 | 0.97221 | -0.53582 | 0.4 | 1 | 1.1 | 0.9
45 | 1 | 0.0027389 | 0.00068643 | 0 | 0 | 1 | 0.97965 | -0.38973 | 0.4 | 1 | 1.1 | 0.9
46 | 1 | 0.002553 | 0.00063985 | 0 | 0 | 1 | 0.9799 | -0.38494 | 0.4 | 1 | 1.1 | 0.9
49 | 1 | 0 | 0 | 0 | 0 | 1 | 0.9809 | -0.3654 | 0.4 | 1 | 1.1 | 0.9
57 | 1 | 0.0019776 | 0.00049564 | 0 | 0 | 1 | 0.97759 | -0.42989 | 0.4 | 1 | 1.1 | 0.9
58 | 1 | 0.0018586 | 0.0004658 | 0 | 0 | 1 | 0.98058 | -0.37173 | 0.4 | 1 | 1.1 | 0.9
150 | 1 | 0.002415 | 0.00060525 | 0 | 0 | 1 | 0.97739 | -0.43376 | 0.4 | 1 | 1.1 | 0.9
63 | 1 | 0 | 0 | 0 | 0 | 1 | 0.98027 | -0.37775 | 0.4 | 1 | 1.1 | 0.9
52 | 1 | 0.0014077 | 0.0003528 | 0 | 0 | 1 | 0.99371 | -0.1192 | 0.4 | 1 | 1.1 | 0.9
178 | 1 | 0.0014067 | 0.00035254 | 0 | 0 | 1 | 0.99419 | -0.11011 | 0.4 | 1 | 1.1 | 0.9
179 | 1 | 0.0014067 | 0.00035254 | 0 | 0 | 1 | 0.99464 | -0.10147 | 0.4 | 1 | 1.1 | 0.9
151 | 1 | 0.0020529 | 0.00051451 | 0 | 0 | 1 | 0.97688 | -0.44378 | 0.4 | 1 | 1.1 | 0.9
64 | 1 | 0 | 0 | 0 | 0 | 1 | 0.97988 | -0.38535 | 0.4 | 1 | 1.1 | 0.9
62 | 1 | 0 | 0 | 0 | 0 | 1 | 0.98025 | -0.37809 | 0.4 | 1 | 1.1 | 0.9
183 | 1 | 0.0054476 | 0.0013653 | 0 | 0 | 1 | 0.97724 | -0.43812 | 0.4 | 1 | 1.1 | 0.9
177 | 1 | 0 | 0 | 0 | 0 | 1 | 0.97737 | -0.43553 | 0.4 | 1 | 1.1 | 0.9
189 | 1 | 0.0012623 | 0.00031637 | 0 | 0 | 1 | 0.97898 | -0.40401 | 0.4 | 1 | 1.1 | 0.9
188 | 1 | 0.0023467 | 0.00058813 | 0 | 0 | 1 | 0.97901 | -0.40346 | 0.4 | 1 | 1.1 | 0.9
61 | 1 | 0.0038036 | 0.00095327 | 0 | 0 | 1 | 0.9802 | -0.37911 | 0.4 | 1 | 1.1 | 0.9
156 | 1 | 0.0064435 | 0.0016149 | 0 | 0 | 1 | 0.9796 | -0.39097 | 0.4 | 1 | 1.1 | 0.9
157 | 1 | 0.002415 | 0.00060525 | 0 | 0 | 1 | 0.97933 | -0.39619 | 0.4 | 1 | 1.1 | 0.9
92 | 1 | 0.0025612 | 0.0006419 | 0 | 0 | 1 | 0.98574 | -0.27299 | 0.4 | 1 | 1.1 | 0.9
163 | 1 | 0.0018524 | 0.00046425 | 0 | 0 | 1 | 0.97155 | -0.54875 | 0.4 | 1 | 1.1 | 0.9
70 | 1 | 0.0021081 | 0.00052834 | 0 | 0 | 1 | 0.98816 | -0.22518 | 0.4 | 1 | 1.1 | 0.9
72 | 1 | 0.0028798 | 0.00072175 | 0 | 0 | 1 | 0.98816 | -0.22519 | 0.4 | 1 | 1.1 | 0.9
74 | 1 | 0.005929 | 0.0014859 | 0 | 0 | 1 | 0.97077 | -0.56415 | 0.4 | 1 | 1.1 | 0.9
75 | 1 | 0.0028586 | 0.00071643 | 0 | 0 | 1 | 0.97085 | -0.56266 | 0.4 | 1 | 1.1 | 0.9
76 | 1 | 0.00050888 | 0.00012754 | 0 | 0 | 1 | 0.97077 | -0.56424 | 0.4 | 1 | 1.1 | 0.9
77 | 1 | 0.0037188 | 0.00093201 | 0 | 0 | 1 | 0.97103 | -0.55895 | 0.4 | 1 | 1.1 | 0.9
154 | 1 | 0.0037218 | 0.00093277 | 0 | 0 | 1 | 0.97113 | -0.55707 | 0.4 | 1 | 1.1 | 0.9
78 | 1 | 0 | 0 | 0 | 0 | 1 | 0.99022 | -0.18605 | 0.4 | 1 | 1.1 | 0.9
148 | 1 | 0.0010532 | 0.00026395 | 0 | 0 | 1 | 0.99053 | -0.18004 | 0.4 | 1 | 1.1 | 0.9
190 | 1 | 0.00086123 | 0.00021584 | 0 | 0 | 1 | 0.98934 | -0.20304 | 0.4 | 1 | 1.1 | 0.9
120 | 1 | 0 | 0 | 0 | 0 | 1 | 0.97183 | -0.54325 | 0.4 | 1 | 1.1 | 0.9
130 | 1 | 0.0016663 | 0.00041762 | 0 | 0 | 1 | 0.98819 | -0.22545 | 0.4 | 1 | 1.1 | 0.9
131 | 1 | 0.0016779 | 0.00042052 | 0 | 0 | 1 | 0.98823 | -0.22474 | 0.4 | 1 | 1.1 | 0.9
132 | 1 | 0.0010561 | 0.00026468 | 0 | 0 | 1 | 0.98824 | -0.22449 | 0.4 | 1 | 1.1 | 0.9
142 | 1 | 0.0018423 | 0.00046174 | 0 | 0 | 1 | 0.98833 | -0.22274 | 0.4 | 1 | 1.1 | 0.9
143 | 1 | 0.00073518 | 0.00018425 | 0 | 0 | 1 | 0.98854 | -0.21872 | 0.4 | 1 | 1.1 | 0.9
152 | 1 | 0 | 0 | 0 | 0 | 1 | 0.98882 | -0.21326 | 0.4 | 1 | 1.1 | 0.9
153 | 1 | 0 | 0 | 0 | 0 | 1 | 0.98892 | -0.21126 | 0.4 | 1 | 1.1 | 0.9
79 | 1 | 0.0026718 | 0.00066961 | 0 | 0 | 1 | 0.97485 | -0.48494 | 0.4 | 1 | 1.1 | 0.9
80 | 1 | 0 | 0 | 0 | 0 | 1 | 0.97492 | -0.48343 | 0.4 | 1 | 1.1 | 0.9
81 | 1 | 0 | 0 | 0 | 0 | 1 | 0.9748 | -0.48587 | 0.4 | 1 | 1.1 | 0.9
82 | 1 | 0.0043558 | 0.0010917 | 0 | 0 | 1 | 0.97439 | -0.494 | 0.4 | 1 | 1.1 | 0.9
83 | 1 | 0.0034386 | 0.00086179 | 0 | 0 | 1 | 0.97527 | -0.47662 | 0.4 | 1 | 1.1 | 0.9
84 | 1 | 0.0031985 | 0.00080162 | 0 | 0 | 1 | 0.97474 | -0.48698 | 0.4 | 1 | 1.1 | 0.9
103 | 1 | 0.0046245 | 0.001159 | 0 | 0 | 1 | 0.97414 | -0.49883 | 0.4 | 1 | 1.1 | 0.9
135 | 1 | 0.0020151 | 0.00050504 | 0 | 0 | 1 | 0.97591 | -0.46403 | 0.4 | 1 | 1.1 | 0.9
104 | 1 | 0.0037102 | 0.00092986 | 0 | 0 | 1 | 0.97402 | -0.50123 | 0.4 | 1 | 1.1 | 0.9
136 | 1 | 0.0064757 | 0.001623 | 0 | 0 | 1 | 0.97673 | -0.44782 | 0.4 | 1 | 1.1 | 0.9
86 | 1 | 0.0026068 | 0.00065332 | 0 | 0 | 1 | 0.97317 | -0.51669 | 0.4 | 1 | 1.1 | 0.9
87 | 1 | 0.0026077 | 0.00065356 | 0 | 0 | 1 | 0.97308 | -0.51861 | 0.4 | 1 | 1.1 | 0.9
88 | 1 | 0.0015618 | 0.00039143 | 0 | 0 | 1 | 0.97325 | -0.51519 | 0.4 | 1 | 1.1 | 0.9
89 | 1 | 0.0010856 | 0.00027209 | 0 | 0 | 1 | 0.97307 | -0.51867 | 0.4 | 1 | 1.1 | 0.9
90 | 1 | 0.00156 | 0.00039097 | 0 | 0 | 1 | 0.97335 | -0.51331 | 0.4 | 1 | 1.1 | 0.9
99 | 1 | 0.0010851 | 0.00027195 | 0 | 0 | 1 | 0.97304 | -0.5194 | 0.4 | 1 | 1.1 | 0.9
119 | 1 | 0 | 0 | 0 | 0 | 1 | 0.97361 | -0.50802 | 0.4 | 1 | 1.1 | 0.9
100 | 1 | 0.0022807 | 0.00057159 | 0 | 0 | 1 | 0.97293 | -0.52155 | 0.4 | 1 | 1.1 | 0.9
124 | 1 | 0.0032998 | 0.00082701 | 0 | 0 | 1 | 0.97388 | -0.50266 | 0.4 | 1 | 1.1 | 0.9
117 | 1 | 0.0019247 | 0.00048237 | 0 | 0 | 1 | 0.97314 | -0.51728 | 0.4 | 1 | 1.1 | 0.9
93 | 1 | 0.0030158 | 0.00075583 | 0 | 0 | 1 | 0.98392 | -0.30756 | 0.4 | 1 | 1.1 | 0.9
94 | 1 | 0 | 0 | 0 | 0 | 1 | 0.98568 | -0.27343 | 0.4 | 1 | 1.1 | 0.9
95 | 1 | 0 | 0 | 0 | 0 | 1 | 0.98242 | -0.33682 | 0.4 | 1 | 1.1 | 0.9
96 | 1 | 0.0033938 | 0.00085056 | 0 | 0 | 1 | 0.9844 | -0.29827 | 0.4 | 1 | 1.1 | 0.9
98 | 1 | 0.0079583 | 0.0019945 | 0 | 0 | 1 | 0.98098 | -0.36486 | 0.4 | 1 | 1.1 | 0.9
101 | 1 | 0.0032741 | 0.00082057 | 0 | 0 | 1 | 0.9841 | -0.30399 | 0.4 | 1 | 1.1 | 0.9
184 | 1 | 0 | 0 | 0 | 0 | 1 | 0.97972 | -0.38954 | 0.4 | 1 | 1.1 | 0.9
102 | 1 | 0.0022467 | 0.00056306 | 0 | 0 | 1 | 0.98259 | -0.33343 | 0.4 | 1 | 1.1 | 0.9
176 | 1 | 0 | 0 | 0 | 0 | 1 | 0.97951 | -0.39358 | 0.4 | 1 | 1.1 | 0.9
147 | 1 | 0.002254 | 0.00056489 | 0 | 0 | 1 | 0.97293 | -0.5216 | 0.4 | 1 | 1.1 | 0.9
113 | 1 | 0 | 0 | 0 | 0 | 1 | 0.98126 | -0.35931 | 0.4 | 1 | 1.1 | 0.9
115 | 1 | 0 | 0 | 0 | 0 | 1 | 0.97996 | -0.38452 | 0.4 | 1 | 1.1 | 0.9
111 | 1 | 0.0041728 | 0.0010458 | 0 | 0 | 1 | 0.98023 | -0.37948 | 0.4 | 1 | 1.1 | 0.9
109 | 1 | 0.0074055 | 0.001856 | 0 | 0 | 1 | 0.97386 | -0.50443 | 0.4 | 1 | 1.1 | 0.9
105 | 1 | 0.0012884 | 0.0003229 | 0 | 0 | 1 | 0.97138 | -0.55227 | 0.4 | 1 | 1.1 | 0.9
106 | 1 | 0.0018422 | 0.00046171 | 0 | 0 | 1 | 0.97138 | -0.55215 | 0.4 | 1 | 1.1 | 0.9
107 | 1 | 0.0018433 | 0.00046197 | 0 | 0 | 1 | 0.97137 | -0.55237 | 0.4 | 1 | 1.1 | 0.9
108 | 1 | 0.0012884 | 0.0003229 | 0 | 0 | 1 | 0.9714 | -0.55174 | 0.4 | 1 | 1.1 | 0.9
167 | 1 | 0.0018502 | 0.00046371 | 0 | 0 | 1 | 0.97144 | -0.55097 | 0.4 | 1 | 1.1 | 0.9
164 | 1 | 0.0018509 | 0.00046389 | 0 | 0 | 1 | 0.97149 | -0.54997 | 0.4 | 1 | 1.1 | 0.9
110 | 1 | 0.0035369 | 0.00088643 | 0 | 0 | 1 | 0.97967 | -0.39034 | 0.4 | 1 | 1.1 | 0.9
114 | 1 | 0 | 0 | 0 | 0 | 1 | 0.97969 | -0.38998 | 0.4 | 1 | 1.1 | 0.9
121 | 1 | 0 | 0 | 0 | 0 | 1 | 0.97916 | -0.40043 | 0.4 | 1 | 1.1 | 0.9
112 | 1 | 0.0026086 | 0.00065379 | 0 | 0 | 1 | 0.98009 | -0.3821 | 0.4 | 1 | 1.1 | 0.9
181 | 1 | 0.0035309 | 0.00088492 | 0 | 0 | 1 | 0.97993 | -0.38519 | 0.4 | 1 | 1.1 | 0.9
171 | 1 | 0.0018824 | 0.00047178 | 0 | 0 | 1 | 0.97949 | -0.39379 | 0.4 | 1 | 1.1 | 0.9
127 | 1 | 0.0035949 | 0.00090097 | 0 | 0 | 1 | 0.97899 | -0.40368 | 0.4 | 1 | 1.1 | 0.9
146 | 1 | 0.0027148 | 0.00068039 | 0 | 0 | 1 | 0.97906 | -0.40246 | 0.4 | 1 | 1.1 | 0.9
169 | 1 | 0.002323 | 0.00058219 | 0 | 0 | 1 | 0.97858 | -0.41154 | 0.4 | 1 | 1.1 | 0.9
116 | 1 | 0.0055958 | 0.0014024 | 0 | 0 | 1 | 0.97217 | -0.53645 | 0.4 | 1 | 1.1 | 0.9
118 | 1 | 0.014554 | 0.0036477 | 0 | 0 | 1 | 0.97202 | -0.53939 | 0.4 | 1 | 1.1 | 0.9
122 | 1 | 0.0026471 | 0.00066343 | 0 | 0 | 1 | 0.97509 | -0.47888 | 0.4 | 1 | 1.1 | 0.9
126 | 1 | 0.0027547 | 0.0006904 | 0 | 0 | 1 | 0.97897 | -0.40417 | 0.4 | 1 | 1.1 | 0.9
144 | 1 | 0.0029738 | 0.00074531 | 0 | 0 | 1 | 0.9789 | -0.40544 | 0.4 | 1 | 1.1 | 0.9
123 | 1 | 0.001183 | 0.00029648 | 0 | 0 | 1 | 0.97513 | -0.4781 | 0.4 | 1 | 1.1 | 0.9
125 | 1 | 0.0011835 | 0.00029662 | 0 | 0 | 1 | 0.97557 | -0.46954 | 0.4 | 1 | 1.1 | 0.9
159 | 1 | 0.0011839 | 0.00029671 | 0 | 0 | 1 | 0.97603 | -0.46047 | 0.4 | 1 | 1.1 | 0.9
128 | 1 | 0 | 0 | 0 | 0 | 1 | 0.9789 | -0.40548 | 0.4 | 1 | 1.1 | 0.9
129 | 1 | 0.0053419 | 0.0013388 | 0 | 0 | 1 | 0.97861 | -0.41126 | 0.4 | 1 | 1.1 | 0.9
172 | 1 | 0.0025361 | 0.00063561 | 0 | 0 | 1 | 0.97722 | -0.43826 | 0.4 | 1 | 1.1 | 0.9
170 | 1 | 0.0025135 | 0.00062994 | 0 | 0 | 1 | 0.97786 | -0.42566 | 0.4 | 1 | 1.1 | 0.9
137 | 1 | 0.0011088 | 0.00027789 | 0 | 0 | 1 | 0.99885 | -0.021594 | 0.4 | 1 | 1.1 | 0.9
138 | 1 | 0.0011543 | 0.00028929 | 0 | 0 | 1 | 0.9981 | -0.035746 | 0.4 | 1 | 1.1 | 0.9
139 | 1 | 0.0011075 | 0.00027757 | 0 | 0 | 1 | 0.99949 | -0.0095492 | 0.4 | 1 | 1.1 | 0.9
140 | 1 | 0.0014077 | 0.0003528 | 0 | 0 | 1 | 0.99779 | -0.041612 | 0.4 | 1 | 1.1 | 0.9
141 | 3 | 0.0022419 | 0.00056188 | 0 | 0 | 1 | 1 | 0 | 0.4 | 1 | 1.1 | 0.9
161 | 1 | 0 | 0 | 0 | 0 | 1 | 0.99576 | -0.080112 | 0.4 | 1 | 1.1 | 0.9
168 | 1 | 0.0088729 | 0.0022238 | 0 | 0 | 1 | 0.99494 | -0.095653 | 0.4 | 1 | 1.1 | 0.9
145 | 1 | 0.0034 | 0.00085213 | 0 | 0 | 1 | 0.9789 | -0.40556 | 0.4 | 1 | 1.1 | 0.9
160 | 1 | 0.0029912 | 0.00074966 | 0 | 0 | 1 | 0.97906 | -0.40145 | 0.4 | 1 | 1.1 | 0.9
158 | 1 | 0.0027181 | 0.00068121 | 0 | 0 | 1 | 0.97914 | -0.39991 | 0.4 | 1 | 1.1 | 0.9
173 | 1 | 0.0082092 | 0.0020574 | 0 | 0 | 1 | 0.9777 | -0.42913 | 0.4 | 1 | 1.1 | 0.9
174 | 1 | 0.0081699 | 0.0020476 | 0 | 0 | 1 | 0.97805 | -0.42219 | 0.4 | 1 | 1.1 | 0.9
175 | 1 | 0.0080417 | 0.0020154 | 0 | 0 | 1 | 0.97757 | -0.43166 | 0.4 | 1 | 1.1 | 0.9
185 | 1 | 0 | 0 | 0 | 0 | 1 | 0.97919 | -0.39996 | 0.4 | 1 | 1.1 | 0.9
186 | 1 | 0 | 0 | 0 | 0 | 1 | 0.97901 | -0.40338 | 0.4 | 1 | 1.1 | 0.9
182 | 1 | 0.0057046 | 0.0014297 | 0 | 0 | 1 | 0.97722 | -0.43849 | 0.4 | 1 | 1.1 | 0.9
187 | 1 | 0.0029967 | 0.00075105 | 0 | 0 | 1 | 0.9791 | -0.40174 | 0.4 | 1 | 1.1 | 0.9
191 | 1 | 0.0075343 | 0.0018883 | 0 | 0 | 1 | 0.97895 | -0.40469 | 0.4 | 1 | 1.1 | 0.9

## generator_data
GEN_BUS | PG | QG | QMAX | QMIN | VG | MBASE | GEN_STATUS | PMAX | PMIN
141 | 0.47838 | 0.12313 | 10 | -10 | 1 | 100 | 1 | 10 | 0

## branch_data
F_BUS | T_BUS | BR_R | BR_X | BR_B | RATE_A | RATE_B | RATE_C | TAP | SHIFT | BR_STATUS | ANGMIN | ANGMAX | P_in | Q_in | P_out | Q_out
1 | 2 | 2.1643 | 1.3852 | 3.6345e-09 | 0 | 0 | 0 | 0 | 0 | 1 | -90 | 90 | 0.035135 | 0.0088574 | -0.035106 | -0.0088392
1 | 3 | 0.9288 | 0.59443 | 1.5597e-09 | 0 | 0 | 0 | 0 | 0 | 1 | -90 | 90 | -0.038997 | -0.0098253 | 0.039012 | 0.0098349
2 | 4 | 1.8711 | 1.1975 | 3.142e-09 | 0 | 0 | 0 | 0 | 0 | 1 | -90 | 90 | 0.032751 | 0.0082491 | -0.03273 | -0.0082354
3 | 5 | 0.91508 | 0.58565 | 1.5367e-09 | 0 | 0 | 0 | 0 | 0 | 1 | -90 | 90 | -0.039012 | -0.0098349 | 0.039027 | 0.0098444
4 | 23 | 1.8127 | 1.1601 | 3.044e-09 | 0 | 0 | 0 | 0 | 0 | 1 | -90 | 90 | 0.030484 | 0.0076726 | -0.030465 | -0.0076611
5 | 6 | 0.17994 | 0.11516 | 1.2087e-09 | 0 | 0 | 0 | 0 | 0 | 1 | -90 | 90 | -0.21781 | -0.055316 | 0.2179 | 0.055375
5 | 14 | 3.3498 | 2.1439 | 5.6253e-09 | 0 | 0 | 0 | 0 | 0 | 1 | -90 | 90 | 0.016849 | 0.0042283 | -0.016839 | -0.0042223
5 | 180 | 0.31628 | 0.20242 | 2.1245e-09 | 0 | 0 | 0 | 0 | 0 | 1 | -90 | 90 | 0.16193 | 0.041243 | -0.16184 | -0.041186
23 | 67 | 3.3676 | 2.1553 | 5.6551e-09 | 0 | 0 | 0 | 0 | 0 | 1 | -90 | 90 | 0.028427 | 0.0071503 | -0.028397 | -0.0071318
6 | 53 | 1.1655 | 0.7459 | 1.9571e-09 | 0 | 0 | 0 | 0 | 0 | 1 | -90 | 90 | 0.00337 | 0.00084447 | -0.0033699 | -0.00084457
6 | 50 | 0.60957 | 0.39012 | 4.0945e-09 | 0 | 0 | 0 | 0 | 0 | 1 | -90 | 90 | -0.22127 | -0.05622 | 0.22159 | 0.056426
14 | 13 | 1.7853 | 1.1426 | 2.998e-09 | 0 | 0 | 0 | 0 | 0 | 1 | -90 | 90 | 0.016839 | 0.0042223 | -0.016833 | -0.0042191
180 | 97 | 0.69784 | 0.44662 | 4.6874e-09 | 0 | 0 | 0 | 0 | 0 | 1 | -90 | 90 | 0.15639 | 0.039821 | -0.15621 | -0.039702
50 | 51 | 0.37843 | 0.2422 | 2.542e-09 | 0 | 0 | 0 | 0 | 0 | 1 | -90 | 90 | -0.22385 | -0.056992 | 0.22405 | 0.057123
67 | 68 | 0.96828 | 0.6197 | 1.626e-09 | 0 | 0 | 0 | 0 | 0 | 1 | -90 | 90 | 0.028397 | 0.0071318 | -0.028389 | -0.0071265
13 | 12 | 2.0853 | 1.3346 | 3.5018e-09 | 0 | 0 | 0 | 0 | 0 | 1 | -90 | 90 | 0.0081799 | 0.0020503 | -0.0081783 | -0.0020497
97 | 94 | 1.523 | 0.97472 | 5.115e-09 | 0 | 0 | 0 | 0 | 0 | 1 | -90 | 90 | 0.15284 | 0.038858 | -0.15245 | -0.03861
51 | 52 | 0.13932 | 0.089165 | 9.3582e-10 | 0 | 0 | 0 | 0 | 0 | 1 | -90 | 90 | -0.22803 | -0.05812 | 0.22811 | 0.05817
7 | 8 | 0.026967 | 0.017259 | 4.5285e-11 | 0 | 0 | 0 | 0 | 0 | 1 | -90 | 90 | 0.038048 | 0.0095568 | -0.038047 | -0.0095565
7 | 9 | 1.9071 | 1.2206 | 3.2026e-09 | 0 | 0 | 0 | 0 | 0 | 1 | -90 | 90 | -0.041223 | -0.010352 | 0.041259 | 0.010375
8 | 10 | 1.7012 | 1.0888 | 2.8568e-09 | 0 | 0 | 0 | 0 | 0 | 1 | -90 | 90 | 0.034886 | 0.0087641 | -0.034863 | -0.0087496
9 | 11 | 0.061252 | 0.039201 | 1.0286e-10 | 0 | 0 | 0 | 0 | 0 | 1 | -90 | 90 | -0.04452 | -0.011193 | 0.044521 | 0.011194
10 | 41 | 0.22657 | 0.14501 | 3.8047e-10 | 0 | 0 | 0 | 0 | 0 | 1 | -90 | 90 | 0.031157 | 0.0078208 | -0.031155 | -0.0078193
11 | 56 | 1.7725 | 1.1344 | 2.9766e-09 | 0 | 0 | 0 | 0 | 0 | 1 | -90 | 90 | -0.045662 | -0.011479 | 0.045703 | 0.011506
41 | 39 | 2.1578 | 1.381 | 3.6235e-09 | 0 | 0 | 0 | 0 | 0 | 1 | -90 | 90 | 0.027525 | 0.0069095 | -0.027506 | -0.0068981
56 | 54 | 0.70946 | 0.45405 | 1.1914e-09 | 0 | 0 | 0 | 0 | 0 | 1 | -90 | 90 | -0.047195 | -0.01188 | 0.047213 | 0.011891
39 | 40 | 0.16255 | 0.10403 | 2.7296e-10 | 0 | 0 | 0 | 0 | 0 | 1 | -90 | 90 | 0.022938 | 0.0057531 | -0.022937 | -0.0057525
54 | 17 | 1.7005 | 1.0883 | 2.8556e-09 | 0 | 0 | 0 | 0 | 0 | 1 | -90 | 90 | -0.048566 | -0.01223 | 0.048611 | 0.012258
15 | 16 | 3.3649 | 2.1535 | 5.6506e-09 | 0 | 0 | 0 | 0 | 0 | 1 | -90 | 90 | -0.0034012 | -0.00085247 | 0.0034017 | 0.00085221
16 | 17 | 1.0306 | 0.6596 | 1.7307e-09 | 0 | 0 | 0 | 0 | 0 | 1 | -90 | 90 | -0.0034017 | -0.00085221 | 0.0034018 | 0.00085213
17 | 44 | 0.34404 | 0.22019 | 5.7774e-10 | 0 | 0 | 0 | 0 | 0 | 1 | -90 | 90 | -0.052013 | -0.01311 | 0.052023 | 0.013117
44 | 43 | 1.9109 | 1.223 | 3.2089e-09 | 0 | 0 | 0 | 0 | 0 | 1 | -90 | 90 | -0.053579 | -0.013507 | 0.05364 | 0.013546
43 | 45 | 1.7479 | 1.1187 | 2.9352e-09 | 0 | 0 | 0 | 0 | 0 | 1 | -90 | 90 | -0.055024 | -0.013892 | 0.055082 | 0.01393
18 | 19 | 0.13098 | 0.083825 | 8.7978e-10 | 0 | 0 | 0 | 0 | 0 | 1 | -90 | 90 | -0.19574 | -0.049973 | 0.1958 | 0.050008
18 | 20 | 0.45866 | 0.29354 | 3.0808e-09 | 0 | 0 | 0 | 0 | 0 | 1 | -90 | 90 | 0.19285 | 0.049247 | -0.19266 | -0.049129
19 | 21 | 0.48896 | 0.31294 | 3.2844e-09 | 0 | 0 | 0 | 0 | 0 | 1 | -90 | 90 | -0.20053 | -0.051194 | 0.20075 | 0.05133
20 | 22 | 0.22631 | 0.14484 | 1.5202e-09 | 0 | 0 | 0 | 0 | 0 | 1 | -90 | 90 | 0.18938 | 0.048306 | -0.18929 | -0.048249
21 | 32 | 0.061955 | 0.039651 | 4.1616e-10 | 0 | 0 | 0 | 0 | 0 | 1 | -90 | 90 | -0.21192 | -0.054135 | 0.21195 | 0.054154
21 | 91 | 2.4793 | 1.5868 | 4.1634e-09 | 0 | 0 | 0 | 0 | 0 | 1 | -90 | 90 | 0.011179 | 0.0028048 | -0.011176 | -0.0028031
22 | 71 | 0.085653 | 0.054818 | 5.7534e-10 | 0 | 0 | 0 | 0 | 0 | 1 | -90 | 90 | 0.18723 | 0.047733 | -0.18719 | -0.047712
32 | 30 | 0.36046 | 0.2307 | 2.4212e-09 | 0 | 0 | 0 | 0 | 0 | 1 | -90 | 90 | -0.21526 | -0.054984 | 0.21545 | 0.055099
91 | 149 | 2.3195 | 1.4845 | 3.8951e-09 | 0 | 0 | 0 | 0 | 0 | 1 | -90 | 90 | 0.0089133 | 0.0022362 | -0.0089113 | -0.0022353
91 | 85 | 1.1106 | 0.71077 | 1.8649e-09 | 0 | 0 | 0 | 0 | 0 | 1 | -90 | 90 | 0.0022625 | 0.00056687 | -0.0022624 | -0.00056702
71 | 73 | 0.73557 | 0.47077 | 4.9409e-09 | 0 | 0 | 0 | 0 | 0 | 1 | -90 | 90 | 0.17956 | 0.045799 | -0.1793 | -0.045634
71 | 69 | 1.1909 | 0.76217 | 1.9998e-09 | 0 | 0 | 0 | 0 | 0 | 1 | -90 | 90 | 0.0076326 | 0.0019129 | -0.0076318 | -0.0019127
30 | 29 | 0.15028 | 0.096182 | 1.0095e-09 | 0 | 0 | 0 | 0 | 0 | 1 | -90 | 90 | -0.21752 | -0.05562 | 0.2176 | 0.055669
149 | 148 | 4.2284 | 2.7062 | 7.1006e-09 | 0 | 0 | 0 | 0 | 0 | 1 | -90 | 90 | 0.0089113 | 0.0022353 | -0.0089076 | -0.0022337
73 | 38 | 0.4976 | 0.31846 | 3.3424e-09 | 0 | 0 | 0 | 0 | 0 | 1 | -90 | 90 | 0.17548 | 0.044675 | -0.17531 | -0.044568
69 | 70 | 1.4405 | 0.92192 | 2.419e-09 | 0 | 0 | 0 | 0 | 0 | 1 | -90 | 90 | 0.0049883 | 0.0012501 | -0.0049879 | -0.0012501
68 | 92 | 0.33109 | 0.2119 | 5.56e-10 | 0 | 0 | 0 | 0 | 0 | 1 | -90 | 90 | 0.0025612 | 0.00064187 | -0.0025612 | -0.00064191
68 | 65 | 1.7708 | 1.1333 | 2.9737e-09 | 0 | 0 | 0 | 0 | 0 | 1 | -90 | 90 | 0.025828 | 0.0064847 | -0.025815 | -0.0064767
24 | 25 | 1.6967 | 1.0859 | 2.8492e-09 | 0 | 0 | 0 | 0 | 0 | 1 | -90 | 90 | 0.013702 | 0.0034353 | -0.013698 | -0.0034333
24 | 26 | 0.18597 | 0.11902 | 3.1229e-10 | 0 | 0 | 0 | 0 | 0 | 1 | -90 | 90 | -0.018993 | -0.0047616 | 0.018994 | 0.004762
25 | 27 | 0.28123 | 0.17999 | 4.7226e-10 | 0 | 0 | 0 | 0 | 0 | 1 | -90 | 90 | 0.01093 | 0.0027396 | -0.01093 | -0.0027394
26 | 28 | 1.1649 | 0.74555 | 1.9562e-09 | 0 | 0 | 0 | 0 | 0 | 1 | -90 | 90 | -0.021508 | -0.005392 | 0.021514 | 0.0053956
27 | 55 | 0.98835 | 0.63255 | 1.6597e-09 | 0 | 0 | 0 | 0 | 0 | 1 | -90 | 90 | 0.0077321 | 0.001938 | -0.0077315 | -0.0019377
28 | 65 | 1.7483 | 1.1189 | 2.9358e-09 | 0 | 0 | 0 | 0 | 0 | 1 | -90 | 90 | -0.021514 | -0.0053956 | 0.021523 | 0.005401
66 | 162 | 1.2232 | 0.78286 | 2.0541e-09 | 0 | 0 | 0 | 0 | 0 | 1 | -90 | 90 | 0.015735 | 0.0039451 | -0.015731 | -0.0039431
66 | 42 | 0.98961 | 0.63335 | 1.6618e-09 | 0 | 0 | 0 | 0 | 0 | 1 | -90 | 90 | -0.015735 | -0.0039451 | 0.015737 | 0.0039467
162 | 163 | 0.11463 | 0.073365 | 1.925e-10 | 0 | 0 | 0 | 0 | 0 | 1 | -90 | 90 | 0.011817 | 0.002962 | -0.011817 | -0.0029619
42 | 40 | 1.0564 | 0.67608 | 1.7739e-09 | 0 | 0 | 0 | 0 | 0 | 1 | -90 | 90 | -0.017589 | -0.0044108 | 0.017593 | 0.004413
29 | 31 | 0.1885 | 0.12064 | 1.2662e-09 | 0 | 0 | 0 | 0 | 0 | 1 | -90 | 90 | -0.21928 | -0.05609 | 0.21938 | 0.056152
31 | 33 | 0.059086 | 0.037815 | 3.9689e-10 | 0 | 0 | 0 | 0 | 0 | 1 | -90 | 90 | -0.22052 | -0.056439 | 0.22055 | 0.056459
33 | 165 | 0.42604 | 0.27267 | 2.8617e-09 | 0 | 0 | 0 | 0 | 0 | 1 | -90 | 90 | -0.22312 | -0.057102 | 0.22335 | 0.057248
165 | 166 | 0.03138 | 0.020083 | 2.1078e-10 | 0 | 0 | 0 | 0 | 0 | 1 | -90 | 90 | -0.2245 | -0.057537 | 0.22452 | 0.057548
166 | 161 | 0.35451 | 0.22688 | 2.3812e-09 | 0 | 0 | 0 | 0 | 0 | 1 | -90 | 90 | -0.22767 | -0.058339 | 0.22787 | 0.058465
34 | 35 | 0.069725 | 0.044624 | 4.6835e-10 | 0 | 0 | 0 | 0 | 0 | 1 | -90 | 90 | 0.16511 | 0.041989 | -0.16509 | -0.041976
34 | 36 | 0.17556 | 0.11236 | 1.1793e-09 | 0 | 0 | 0 | 0 | 0 | 1 | -90 | 90 | -0.16737 | -0.042556 | 0.16743 | 0.042591
35 | 37 | 0.26516 | 0.1697 | 1.7811e-09 | 0 | 0 | 0 | 0 | 0 | 1 | -90 | 90 | 0.16364 | 0.041613 | -0.16356 | -0.041563
36 | 38 | 0.014981 | 0.0095875 | 1.0063e-10 | 0 | 0 | 0 | 0 | 0 | 1 | -90 | 90 | -0.16969 | -0.043158 | 0.1697 | 0.043161
37 | 47 | 0.13498 | 0.086385 | 9.0664e-10 | 0 | 0 | 0 | 0 | 0 | 1 | -90 | 90 | 0.16097 | 0.040914 | -0.16093 | -0.040889
47 | 48 | 0.41289 | 0.26425 | 2.7734e-09 | 0 | 0 | 0 | 0 | 0 | 1 | -90 | 90 | 0.15671 | 0.039831 | -0.1566 | -0.03976
48 | 49 | 1.5778 | 1.0098 | 5.2992e-09 | 0 | 0 | 0 | 0 | 0 | 1 | -90 | 90 | 0.15142 | 0.038461 | -0.15102 | -0.038207
45 | 46 | 0.35849 | 0.22943 | 6.02e-10 | 0 | 0 | 0 | 0 | 0 | 1 | -90 | 90 | -0.057821 | -0.014616 | 0.057835 | 0.014624
46 | 49 | 1.4018 | 0.89715 | 2.354e-09 | 0 | 0 | 0 | 0 | 0 | 1 | -90 | 90 | -0.060388 | -0.015264 | 0.060444 | 0.0153
49 | 57 | 3.971 | 2.5414 | 6.6683e-09 | 0 | 0 | 0 | 0 | 0 | 1 | -90 | 90 | 0.07032 | 0.017824 | -0.070103 | -0.017686
49 | 58 | 1.3478 | 0.86256 | 2.2632e-09 | 0 | 0 | 0 | 0 | 0 | 1 | -90 | 90 | 0.020254 | 0.005083 | -0.020247 | -0.0050793
57 | 150 | 0.24444 | 0.15644 | 4.1048e-10 | 0 | 0 | 0 | 0 | 0 | 1 | -90 | 90 | 0.068125 | 0.017191 | -0.068112 | -0.017183
58 | 63 | 1.4124 | 0.90392 | 2.3718e-09 | 0 | 0 | 0 | 0 | 0 | 1 | -90 | 90 | 0.018389 | 0.0046135 | -0.018384 | -0.0046103
150 | 151 | 0.65545 | 0.41949 | 1.1007e-09 | 0 | 0 | 0 | 0 | 0 | 1 | -90 | 90 | 0.065698 | 0.016577 | -0.065666 | -0.016557
63 | 64 | 2.2447 | 1.4366 | 3.7694e-09 | 0 | 0 | 0 | 0 | 0 | 1 | -90 | 90 | 0.01458 | 0.0036572 | -0.014575 | -0.0036541
63 | 62 | 0.37641 | 0.2409 | 6.3209e-10 | 0 | 0 | 0 | 0 | 0 | 1 | -90 | 90 | 0.0038038 | 0.00095319 | -0.0038037 | -0.00095322
52 | 178 | 0.17734 | 0.1135 | 1.1912e-09 | 0 | 0 | 0 | 0 | 0 | 1 | -90 | 90 | -0.22952 | -0.058523 | 0.22962 | 0.058587
178 | 179 | 0.16782 | 0.10741 | 1.1273e-09 | 0 | 0 | 0 | 0 | 0 | 1 | -90 | 90 | -0.23103 | -0.05894 | 0.23112 | 0.059002
179 | 168 | 0.11226 | 0.071849 | 7.5409e-10 | 0 | 0 | 0 | 0 | 0 | 1 | -90 | 90 | -0.23253 | -0.059354 | 0.2326 | 0.059396
151 | 159 | 1.1257 | 0.72044 | 1.8903e-09 | 0 | 0 | 0 | 0 | 0 | 1 | -90 | 90 | 0.063613 | 0.016043 | -0.063562 | -0.01601
64 | 156 | 1.6593 | 1.0619 | 2.7864e-09 | 0 | 0 | 0 | 0 | 0 | 1 | -90 | 90 | 0.014575 | 0.0036541 | -0.014571 | -0.0036519
62 | 61 | 1.161 | 0.74302 | 1.9496e-09 | 0 | 0 | 0 | 0 | 0 | 1 | -90 | 90 | 0.0038037 | 0.00095322 | -0.0038035 | -0.00095329
183 | 177 | 2.04 | 1.3056 | 3.4258e-09 | 0 | 0 | 0 | 0 | 0 | 1 | -90 | 90 | -0.0054475 | -0.0013653 | 0.0054482 | 0.0013654
177 | 182 | 2.2206 | 1.4212 | 3.729e-09 | 0 | 0 | 0 | 0 | 0 | 1 | -90 | 90 | 0.0057053 | 0.0014299 | -0.0057045 | -0.0014297
177 | 175 | 1.4868 | 0.95153 | 2.4967e-09 | 0 | 0 | 0 | 0 | 0 | 1 | -90 | 90 | -0.011154 | -0.0027953 | 0.011156 | 0.0027964
189 | 188 | 1.8599 | 1.1904 | 3.1234e-09 | 0 | 0 | 0 | 0 | 0 | 1 | -90 | 90 | -0.0012623 | -0.00031638 | 0.0012624 | 0.0003161
188 | 187 | 2.0453 | 1.309 | 3.4346e-09 | 0 | 0 | 0 | 0 | 0 | 1 | -90 | 90 | -0.003609 | -0.00090424 | 0.0036093 | 0.0009041
156 | 157 | 2.7609 | 1.767 | 4.6363e-09 | 0 | 0 | 0 | 0 | 0 | 1 | -90 | 90 | 0.0081273 | 0.002037 | -0.0081253 | -0.0020361
157 | 158 | 2.8011 | 1.7927 | 4.7039e-09 | 0 | 0 | 0 | 0 | 0 | 1 | -90 | 90 | 0.0057104 | 0.0014309 | -0.0057094 | -0.0014307
163 | 164 | 0.51892 | 0.33211 | 8.7141e-10 | 0 | 0 | 0 | 0 | 0 | 1 | -90 | 90 | 0.0099645 | 0.0024977 | -0.0099639 | -0.0024974
70 | 72 | 0.008552 | 0.0054733 | 1.4361e-11 | 0 | 0 | 0 | 0 | 0 | 1 | -90 | 90 | 0.0028798 | 0.00072176 | -0.0028798 | -0.00072176
74 | 75 | 0.97723 | 0.62542 | 1.641e-09 | 0 | 0 | 0 | 0 | 0 | 1 | -90 | 90 | -0.0064376 | -0.0016134 | 0.0064381 | 0.0016136
74 | 76 | 0.79195 | 0.50685 | 1.3299e-09 | 0 | 0 | 0 | 0 | 0 | 1 | -90 | 90 | 0.00050887 | 0.00012742 | -0.00050887 | -0.00012754
75 | 77 | 1.6855 | 1.0787 | 2.8304e-09 | 0 | 0 | 0 | 0 | 0 | 1 | -90 | 90 | -0.0092966 | -0.00233 | 0.0092982 | 0.0023308
77 | 154 | 0.60919 | 0.38988 | 1.023e-09 | 0 | 0 | 0 | 0 | 0 | 1 | -90 | 90 | -0.013017 | -0.0032629 | 0.013018 | 0.0032635
154 | 120 | 3.4926 | 2.2353 | 5.865e-09 | 0 | 0 | 0 | 0 | 0 | 1 | -90 | 90 | -0.01674 | -0.0041963 | 0.016751 | 0.0042028
78 | 148 | 3.3658 | 2.1541 | 5.652e-09 | 0 | 0 | 0 | 0 | 0 | 1 | -90 | 90 | -0.0078522 | -0.0019688 | 0.0078545 | 0.0019697
78 | 190 | 9.5087 | 6.0856 | 1.5968e-08 | 0 | 0 | 0 | 0 | 0 | 1 | -90 | 90 | 0.0078522 | 0.0019688 | -0.0078459 | -0.0019663
190 | 153 | 5.1596 | 3.3021 | 8.6643e-09 | 0 | 0 | 0 | 0 | 0 | 1 | -90 | 90 | 0.0069847 | 0.0017505 | -0.0069819 | -0.0017496
120 | 118 | 0.97668 | 0.62508 | 1.6401e-09 | 0 | 0 | 0 | 0 | 0 | 1 | -90 | 90 | -0.016751 | -0.0042028 | 0.016754 | 0.0042046
130 | 131 | 1.8569 | 1.1884 | 3.1182e-09 | 0 | 0 | 0 | 0 | 0 | 1 | -90 | 90 | -0.0016663 | -0.00041762 | 0.0016664 | 0.00041735
131 | 132 | 0.33116 | 0.21194 | 5.5611e-10 | 0 | 0 | 0 | 0 | 0 | 1 | -90 | 90 | -0.0033443 | -0.00083787 | 0.0033443 | 0.00083785
132 | 142 | 1.7368 | 1.1115 | 2.9165e-09 | 0 | 0 | 0 | 0 | 0 | 1 | -90 | 90 | -0.0044004 | -0.0011025 | 0.0044007 | 0.0011025
142 | 143 | 2.8235 | 1.807 | 4.7413e-09 | 0 | 0 | 0 | 0 | 0 | 1 | -90 | 90 | -0.0062431 | -0.0015642 | 0.0062443 | 0.0015645
143 | 152 | 3.4242 | 2.1915 | 5.7501e-09 | 0 | 0 | 0 | 0 | 0 | 1 | -90 | 90 | -0.0069794 | -0.0017488 | 0.0069813 | 0.0017494
152 | 153 | 1.2584 | 0.80535 | 2.1131e-09 | 0 | 0 | 0 | 0 | 0 | 1 | -90 | 90 | -0.0069813 | -0.0017494 | 0.0069819 | 0.0017496
79 | 80 | 1.0942 | 0.7003 | 1.8375e-09 | 0 | 0 | 0 | 0 | 0 | 1 | -90 | 90 | -0.0058704 | -0.001471 | 0.0058709 | 0.0014711
79 | 81 | 1.2361 | 0.79112 | 2.0758e-09 | 0 | 0 | 0 | 0 | 0 | 1 | -90 | 90 | 0.0031987 | 0.00080141 | -0.0031986 | -0.00080152
80 | 82 | 2.2384 | 1.4326 | 3.7588e-09 | 0 | 0 | 0 | 0 | 0 | 1 | -90 | 90 | 0.020112 | 0.005046 | -0.020102 | -0.0050399
80 | 83 | 1.1188 | 0.71605 | 1.8788e-09 | 0 | 0 | 0 | 0 | 0 | 1 | -90 | 90 | -0.025983 | -0.0065171 | 0.025991 | 0.0065224
81 | 84 | 1.4788 | 0.94641 | 2.4832e-09 | 0 | 0 | 0 | 0 | 0 | 1 | -90 | 90 | 0.0031986 | 0.00080152 | -0.0031984 | -0.00080165
82 | 103 | 1.307 | 0.83646 | 2.1948e-09 | 0 | 0 | 0 | 0 | 0 | 1 | -90 | 90 | 0.015746 | 0.0039482 | -0.015742 | -0.0039461
83 | 135 | 1.8256 | 1.1684 | 3.0656e-09 | 0 | 0 | 0 | 0 | 0 | 1 | -90 | 90 | -0.02943 | -0.0073842 | 0.029447 | 0.0073952
103 | 104 | 0.9179 | 0.58745 | 1.5414e-09 | 0 | 0 | 0 | 0 | 0 | 1 | -90 | 90 | 0.011118 | 0.002787 | -0.011117 | -0.0027864
135 | 136 | 2.2039 | 1.4105 | 3.7009e-09 | 0 | 0 | 0 | 0 | 0 | 1 | -90 | 90 | -0.031462 | -0.0079002 | 0.031487 | 0.0079154
104 | 109 | 1.8346 | 1.1741 | 3.0808e-09 | 0 | 0 | 0 | 0 | 0 | 1 | -90 | 90 | 0.0074065 | 0.0018565 | -0.0074053 | -0.0018561
136 | 172 | 1.0794 | 0.69083 | 1.8126e-09 | 0 | 0 | 0 | 0 | 0 | 1 | -90 | 90 | -0.037962 | -0.0095384 | 0.03798 | 0.0095493
86 | 87 | 0.87766 | 0.5617 | 1.4738e-09 | 0 | 0 | 0 | 0 | 0 | 1 | -90 | 90 | 0.0093144 | 0.0023346 | -0.0093135 | -0.0023342
86 | 88 | 0.53345 | 0.34141 | 8.9581e-10 | 0 | 0 | 0 | 0 | 0 | 1 | -90 | 90 | -0.011921 | -0.0029879 | 0.011922 | 0.0029884
87 | 89 | 0.035652 | 0.022817 | 5.9869e-11 | 0 | 0 | 0 | 0 | 0 | 1 | -90 | 90 | 0.0067058 | 0.0016806 | -0.0067058 | -0.0016806
88 | 90 | 0.59321 | 0.37966 | 9.9616e-10 | 0 | 0 | 0 | 0 | 0 | 1 | -90 | 90 | -0.013484 | -0.0033798 | 0.013485 | 0.0033805
89 | 99 | 0.54899 | 0.35135 | 9.219e-10 | 0 | 0 | 0 | 0 | 0 | 1 | -90 | 90 | 0.0056202 | 0.0014085 | -0.00562 | -0.0014085
90 | 119 | 1.4936 | 0.95591 | 2.5082e-09 | 0 | 0 | 0 | 0 | 0 | 1 | -90 | 90 | -0.015045 | -0.0037715 | 0.015049 | 0.0037737
99 | 100 | 2.0121 | 1.2878 | 3.3789e-09 | 0 | 0 | 0 | 0 | 0 | 1 | -90 | 90 | 0.004535 | 0.0011365 | -0.0045345 | -0.0011365
119 | 124 | 0.42284 | 0.27062 | 7.1007e-10 | 0 | 0 | 0 | 0 | 0 | 1 | -90 | 90 | -0.053932 | -0.013546 | 0.053946 | 0.013555
119 | 117 | 1.0138 | 0.64885 | 1.7025e-09 | 0 | 0 | 0 | 0 | 0 | 1 | -90 | 90 | 0.038883 | 0.0097721 | -0.038866 | -0.0097613
100 | 147 | 0.090611 | 0.057991 | 1.5216e-10 | 0 | 0 | 0 | 0 | 0 | 1 | -90 | 90 | 0.0022539 | 0.00056491 | -0.0022539 | -0.00056492
124 | 122 | 1.771 | 1.1334 | 2.9739e-09 | 0 | 0 | 0 | 0 | 0 | 1 | -90 | 90 | -0.057246 | -0.014381 | 0.057311 | 0.014423
117 | 116 | 2.203 | 1.4099 | 3.6994e-09 | 0 | 0 | 0 | 0 | 0 | 1 | -90 | 90 | 0.036942 | 0.0092789 | -0.036908 | -0.0092577
93 | 94 | 2.4445 | 1.5645 | 4.105e-09 | 0 | 0 | 0 | 0 | 0 | 1 | -90 | 90 | -0.060984 | -0.015395 | 0.061084 | 0.015458
93 | 95 | 2.1979 | 1.4067 | 3.6909e-09 | 0 | 0 | 0 | 0 | 0 | 1 | -90 | 90 | 0.057968 | 0.014639 | -0.057887 | -0.014587
94 | 96 | 1.1909 | 0.76217 | 1.9998e-09 | 0 | 0 | 0 | 0 | 0 | 1 | -90 | 90 | 0.091365 | 0.023153 | -0.091256 | -0.023083
95 | 98 | 2.0995 | 1.3436 | 3.5255e-09 | 0 | 0 | 0 | 0 | 0 | 1 | -90 | 90 | 0.057887 | 0.014587 | -0.057809 | -0.014538
96 | 101 | 0.28458 | 0.18213 | 4.7789e-10 | 0 | 0 | 0 | 0 | 0 | 1 | -90 | 90 | 0.087863 | 0.022233 | -0.087838 | -0.022217
98 | 184 | 2.1388 | 1.3688 | 3.5916e-09 | 0 | 0 | 0 | 0 | 0 | 1 | -90 | 90 | 0.049851 | 0.012544 | -0.049792 | -0.012506
101 | 102 | 1.5184 | 0.97176 | 2.5498e-09 | 0 | 0 | 0 | 0 | 0 | 1 | -90 | 90 | 0.084564 | 0.021397 | -0.084445 | -0.021321
184 | 176 | 0.34937 | 0.2236 | 5.8669e-10 | 0 | 0 | 0 | 0 | 0 | 1 | -90 | 90 | 0.049792 | 0.012506 | -0.049783 | -0.0125
102 | 113 | 1.3673 | 0.87506 | 2.296e-09 | 0 | 0 | 0 | 0 | 0 | 1 | -90 | 90 | 0.082198 | 0.020758 | -0.082097 | -0.020693
176 | 185 | 4.147 | 2.6541 | 6.9639e-09 | 0 | 0 | 0 | 0 | 0 | 1 | -90 | 90 | 0.0066085 | 0.001656 | -0.0066065 | -0.0016553
176 | 186 | 5.587 | 3.5757 | 9.382e-09 | 0 | 0 | 0 | 0 | 0 | 1 | -90 | 90 | 0.0075382 | 0.0018898 | -0.0075346 | -0.0018885
176 | 174 | 3.4535 | 2.2102 | 5.7994e-09 | 0 | 0 | 0 | 0 | 0 | 1 | -90 | 90 | 0.035636 | 0.0089545 | -0.035587 | -0.008924
113 | 115 | 2.1439 | 1.3721 | 3.6002e-09 | 0 | 0 | 0 | 0 | 0 | 1 | -90 | 90 | 0.05094 | 0.012864 | -0.050878 | -0.012825
113 | 111 | 2.7959 | 1.7894 | 4.6951e-09 | 0 | 0 | 0 | 0 | 0 | 1 | -90 | 90 | 0.031157 | 0.0078288 | -0.031127 | -0.00781
115 | 181 | 0.81281 | 0.5202 | 1.3649e-09 | 0 | 0 | 0 | 0 | 0 | 1 | -90 | 90 | 0.0035309 | 0.00088488 | -0.0035308 | -0.00088494
115 | 171 | 0.84583 | 0.54133 | 1.4204e-09 | 0 | 0 | 0 | 0 | 0 | 1 | -90 | 90 | 0.047347 | 0.01194 | -0.047326 | -0.011927
111 | 112 | 0.41964 | 0.26857 | 7.0468e-10 | 0 | 0 | 0 | 0 | 0 | 1 | -90 | 90 | 0.026954 | 0.0067643 | -0.026951 | -0.0067622
105 | 106 | 0.16959 | 0.10854 | 2.8479e-10 | 0 | 0 | 0 | 0 | 0 | 1 | -90 | 90 | -0.0031316 | -0.00078488 | 0.0031316 | 0.00078486
105 | 107 | 0.21336 | 0.13655 | 3.5829e-10 | 0 | 0 | 0 | 0 | 0 | 1 | -90 | 90 | 0.0018432 | 0.00046196 | -0.0018432 | -0.00046199
106 | 108 | 0.34931 | 0.22356 | 5.8659e-10 | 0 | 0 | 0 | 0 | 0 | 1 | -90 | 90 | -0.0049738 | -0.0012466 | 0.0049739 | 0.0012466
108 | 167 | 0.51874 | 0.33199 | 8.711e-10 | 0 | 0 | 0 | 0 | 0 | 1 | -90 | 90 | -0.0062622 | -0.0015695 | 0.0062624 | 0.0015696
167 | 164 | 0.51862 | 0.33192 | 8.7091e-10 | 0 | 0 | 0 | 0 | 0 | 1 | -90 | 90 | -0.0081126 | -0.0020333 | 0.008113 | 0.0020335
110 | 114 | 0.44661 | 0.28583 | 7.4998e-10 | 0 | 0 | 0 | 0 | 0 | 1 | -90 | 90 | -0.0035368 | -0.00088645 | 0.0035369 | 0.00088642
114 | 121 | 2.1631 | 1.3844 | 3.6325e-09 | 0 | 0 | 0 | 0 | 0 | 1 | -90 | 90 | 0.020796 | 0.0052163 | -0.020786 | -0.0052101
114 | 112 | 1.3933 | 0.89173 | 2.3398e-09 | 0 | 0 | 0 | 0 | 0 | 1 | -90 | 90 | -0.024333 | -0.0061027 | 0.024342 | 0.0061084
121 | 127 | 1.1949 | 0.76475 | 2.0066e-09 | 0 | 0 | 0 | 0 | 0 | 1 | -90 | 90 | 0.011695 | 0.0029315 | -0.011693 | -0.0029306
121 | 146 | 0.96033 | 0.61461 | 1.6126e-09 | 0 | 0 | 0 | 0 | 0 | 1 | -90 | 90 | 0.0090903 | 0.0022785 | -0.0090895 | -0.0022781
171 | 169 | 1.6842 | 1.0779 | 2.8283e-09 | 0 | 0 | 0 | 0 | 0 | 1 | -90 | 90 | 0.045444 | 0.011455 | -0.045405 | -0.011431
127 | 126 | 0.25943 | 0.16604 | 4.3565e-10 | 0 | 0 | 0 | 0 | 0 | 1 | -90 | 90 | 0.0080985 | 0.0020296 | -0.0080983 | -0.0020295
146 | 144 | 2.0077 | 1.285 | 3.3715e-09 | 0 | 0 | 0 | 0 | 0 | 1 | -90 | 90 | 0.0063747 | 0.0015977 | -0.0063738 | -0.0015975
169 | 170 | 1.4104 | 0.90266 | 2.3684e-09 | 0 | 0 | 0 | 0 | 0 | 1 | -90 | 90 | 0.043083 | 0.010849 | -0.043053 | -0.01083
116 | 118 | 0.39865 | 0.25514 | 6.6944e-10 | 0 | 0 | 0 | 0 | 0 | 1 | -90 | 90 | 0.031312 | 0.0078552 | -0.031308 | -0.0078525
122 | 123 | 0.055693 | 0.035643 | 9.3523e-11 | 0 | 0 | 0 | 0 | 0 | 1 | -90 | 90 | -0.059958 | -0.015086 | 0.05996 | 0.015088
126 | 128 | 1.0471 | 0.67013 | 1.7583e-09 | 0 | 0 | 0 | 0 | 0 | 1 | -90 | 90 | 0.0053436 | 0.0013391 | -0.0053433 | -0.001339
144 | 145 | 0.14703 | 0.094097 | 2.469e-10 | 0 | 0 | 0 | 0 | 0 | 1 | -90 | 90 | 0.0034 | 0.00085214 | -0.0034 | -0.00085215
123 | 125 | 0.59859 | 0.3831 | 1.0052e-09 | 0 | 0 | 0 | 0 | 0 | 1 | -90 | 90 | -0.061143 | -0.015384 | 0.061168 | 0.0154
125 | 159 | 0.62239 | 0.39833 | 1.0452e-09 | 0 | 0 | 0 | 0 | 0 | 1 | -90 | 90 | -0.062351 | -0.015697 | 0.062378 | 0.015714
128 | 129 | 4.648 | 2.9747 | 7.8053e-09 | 0 | 0 | 0 | 0 | 0 | 1 | -90 | 90 | 0.0053433 | 0.001339 | -0.0053418 | -0.0013388
172 | 170 | 1.3344 | 0.85403 | 2.2409e-09 | 0 | 0 | 0 | 0 | 0 | 1 | -90 | 90 | -0.040516 | -0.010185 | 0.04054 | 0.0102
137 | 138 | 0.13583 | 0.086933 | 9.124e-10 | 0 | 0 | 0 | 0 | 0 | 1 | -90 | 90 | 0.47342 | 0.1217 | -0.47309 | -0.12149
137 | 139 | 0.11549 | 0.073914 | 7.7576e-10 | 0 | 0 | 0 | 0 | 0 | 1 | -90 | 90 | -0.47453 | -0.12198 | 0.47481 | 0.12215
138 | 140 | 0.056376 | 0.036081 | 3.7868e-10 | 0 | 0 | 0 | 0 | 0 | 1 | -90 | 90 | 0.47194 | 0.1212 | -0.47181 | -0.12111
139 | 141 | 0.09145 | 0.058528 | 6.1428e-10 | 0 | 0 | 0 | 0 | 0 | 1 | -90 | 90 | -0.47591 | -0.12243 | 0.47614 | 0.12257
140 | 161 | 0.37031 | 0.237 | 2.4874e-09 | 0 | 0 | 0 | 0 | 0 | 1 | -90 | 90 | 0.4704 | 0.12076 | -0.46952 | -0.1202
161 | 168 | 0.2892 | 0.18509 | 1.9426e-09 | 0 | 0 | 0 | 0 | 0 | 1 | -90 | 90 | 0.24165 | 0.061736 | -0.24147 | -0.06162
160 | 158 | 2.2095 | 1.4141 | 3.7103e-09 | 0 | 0 | 0 | 0 | 0 | 1 | -90 | 90 | -0.0029911 | -0.00074968 | 0.0029913 | 0.00074946
173 | 174 | 1.086 | 0.69503 | 1.8237e-09 | 0 | 0 | 0 | 0 | 0 | 1 | -90 | 90 | -0.027408 | -0.0068708 | 0.027418 | 0.0068764
173 | 175 | 0.56273 | 0.36015 | 9.4497e-10 | 0 | 0 | 0 | 0 | 0 | 1 | -90 | 90 | 0.019199 | 0.0048133 | -0.019197 | -0.0048119
185 | 187 | 1.1618 | 0.74356 | 1.951e-09 | 0 | 0 | 0 | 0 | 0 | 1 | -90 | 90 | 0.0066065 | 0.0016553 | -0.0066059 | -0.0016552
186 | 191 | 0.74758 | 0.47845 | 1.2554e-09 | 0 | 0 | 0 | 0 | 0 | 1 | -90 | 90 | 0.0075346 | 0.0018885 | -0.0075342 | -0.0018883