## bus_data
BUS_I | BUS_TYPE | Pd | Qd | Gs | Bs | area | Vm | Va | baseKV | zone | Vmax | Vmin
1 | 1 | 0.0027745 | 0.00069535 | 0 | 0 | 1 | 0.98913 | -0.20907 | 0.4 | 1 | 1.1 | 0.9
2 | 1 | 0.0026137 | 0.00065504 | 0 | 0 | 1 | 0.98927 | -0.20625 | 0.4 | 1 | 1.1 | 0.9
3 | 1 | 0.0024463 | 0.00061311 | 0 | 0 | 1 | 0.98913 | -0.20913 | 0.4 | 1 | 1.1 | 0.9
4 | 1 | 0.0025223 | 0.00063216 | 0 | 0 | 1 | 0.98938 | -0.20411 | 0.4 | 1 | 1.1 | 0.9
5 | 1 | 0.0019644 | 0.00049232 | 0 | 0 | 1 | 0.98908 | -0.21007 | 0.4 | 1 | 1.1 | 0.9
55 | 1 | 0.0026604 | 0.00066676 | 0 | 0 | 1 | 0.98949 | -0.20205 | 0.4 | 1 | 1.1 | 0.9
56 | 1 | 0 | 0 | 0 | 0 | 1 | 0.98972 | -0.19751 | 0.4 | 1 | 1.1 | 0.9
6 | 1 | 0.0050811 | 0.0012734 | 0 | 0 | 1 | 0.98271 | -0.33028 | 0.4 | 1 | 1.1 | 0.9
7 | 1 | 0.018347 | 0.0045982 | 0 | 0 | 1 | 0.98599 | -0.2669 | 0.4 | 1 | 1.1 | 0.9
8 | 1 | 0 | 0 | 0 | 0 | 1 | 0.98176 | -0.34875 | 0.4 | 1 | 1.1 | 0.9
9 | 1 | 0.017649 | 0.0044233 | 0 | 0 | 1 | 0.98958 | -0.19791 | 0.4 | 1 | 1.1 | 0.9
10 | 1 | 0.01476 | 0.0036991 | 0 | 0 | 1 | 0.97987 | -0.38549 | 0.4 | 1 | 1.1 | 0.9
11 | 1 | 0.0035407 | 0.00088738 | 0 | 0 | 1 | 0.98075 | -0.36849 | 0.4 | 1 | 1.1 | 0.9
15 | 1 | 0 | 0 | 0 | 0 | 1 | 0.99075 | -0.17561 | 0.4 | 1 | 1.1 | 0.9
42 | 1 | 0.0038263 | 0.00095896 | 0 | 0 | 1 | 0.97971 | -0.38862 | 0.4 | 1 | 1.1 | 0.9
24 | 1 | 0 | 0 | 0 | 0 | 1 | 0.98029 | -0.37765 | 0.4 | 1 | 1.1 | 0.9
12 | 3 | 0 | 0 | 0 | 0 | 1 | 1 | 0 | 0.4 | 1 | 1.1 | 0.9
89 | 1 | 0.009494 | 0.0023794 | 0 | 0 | 1 | 0.99985 | -0.0028242 | 0.4 | 1 | 1.1 | 0.9
69 | 1 | 0.0060931 | 0.0015271 | 0 | 0 | 1 | 0.99861 | -0.026263 | 0.4 | 1 | 1.1 | 0.9
86 | 1 | 0.0096101 | 0.0024085 | 0 | 0 | 1 | 0.99656 | -0.065577 | 0.4 | 1 | 1.1 | 0.9
13 | 1 | 0 | 0 | 0 | 0 | 1 | 0.9918 | -0.15545 | 0.4 | 1 | 1.1 | 0.9
62 | 1 | 0.0036897 | 0.00092473 | 0 | 0 | 1 | 0.99248 | -0.14241 | 0.4 | 1 | 1.1 | 0.9
60 | 1 | 0.0031819 | 0.00079746 | 0 | 0 | 1 | 0.99035 | -0.18354 | 0.4 | 1 | 1.1 | 0.9
14 | 1 | 0 | 0 | 0 | 0 | 1 | 0.98021 | -0.3792 | 0.4 | 1 | 1.1 | 0.9
75 | 1 | 0.0012738 | 0.00031924 | 0 | 0 | 1 | 0.98019 | -0.37956 | 0.4 | 1 | 1.1 | 0.9
25 | 1 | 0 | 0 | 0 | 0 | 1 | 0.98022 | -0.37887 | 0.4 | 1 | 1.1 | 0.9
16 | 1 | 0 | 0 | 0 | 0 | 1 | 0.98971 | -0.19582 | 0.4 | 1 | 1.1 | 0.9
61 | 1 | 0.0031829 | 0.00079771 | 0 | 0 | 1 | 0.98871 | -0.21522 | 0.4 | 1 | 1.1 | 0.9
17 | 1 | 0 | 0 | 0 | 0 | 1 | 0.98959 | -0.19828 | 0.4 | 1 | 1.1 | 0.9
73 | 1 | 0.01155 | 0.0028946 | 0 | 0 | 1 | 0.98948 | -0.20041 | 0.4 | 1 | 1.1 | 0.9
19 | 1 | 0 | 0 | 0 | 0 | 1 | 0.97064 | -0.56687 | 0.4 | 1 | 1.1 | 0.9
20 | 1 | 0 | 0 | 0 | 0 | 1 | 0.97283 | -0.52356 | 0.4 | 1 | 1.1 | 0.9
32 | 1 | 0.010834 | 0.0027152 | 0 | 0 | 1 | 0.97044 | -0.5708 | 0.4 | 1 | 1.1 | 0.9
52 | 1 | 0.0099047 | 0.0024823 | 0 | 0 | 1 | 0.97321 | -0.51616 | 0.4 | 1 | 1.1 | 0.9
50 | 1 | 0.01125 | 0.0028195 | 0 | 0 | 1 | 0.97163 | -0.54731 | 0.4 | 1 | 1.1 | 0.9
21 | 1 | 0 | 0 | 0 | 0 | 1 | 0.97344 | -0.51151 | 0.4 | 1 | 1.1 | 0.9
29 | 1 | 0 | 0 | 0 | 0 | 1 | 0.9742 | -0.49665 | 0.4 | 1 | 1.1 | 0.9
95 | 1 | 0.0048212 | 0.0012083 | 0 | 0 | 1 | 0.97319 | -0.51654 | 0.4 | 1 | 1.1 | 0.9
22 | 1 | 0 | 0 | 0 | 0 | 1 | 0.97435 | -0.49366 | 0.4 | 1 | 1.1 | 0.9
34 | 1 | 0.006509 | 0.0016313 | 0 | 0 | 1 | 0.9741 | -0.49858 | 0.4 | 1 | 1.1 | 0.9
49 | 1 | 0.0022275 | 0.00055826 | 0 | 0 | 1 | 0.97565 | -0.46808 | 0.4 | 1 | 1.1 | 0.9
26 | 1 | 0 | 0 | 0 | 0 | 1 | 0.98012 | -0.38087 | 0.4 | 1 | 1.1 | 0.9
53 | 1 | 0.0035522 | 0.00089028 | 0 | 0 | 1 | 0.98017 | -0.37987 | 0.4 | 1 | 1.1 | 0.9
59 | 1 | 0.0091312 | 0.0022885 | 0 | 0 | 1 | 0.97922 | -0.39859 | 0.4 | 1 | 1.1 | 0.9
27 | 1 | 0 | 0 | 0 | 0 | 1 | 0.97283 | -0.52353 | 0.4 | 1 | 1.1 | 0.9
93 | 1 | 0.001283 | 0.00032155 | 0 | 0 | 1 | 0.97297 | -0.52084 | 0.4 | 1 | 1.1 | 0.9
92 | 1 | 0.0025329 | 0.0006348 | 0 | 0 | 1 | 0.97261 | -0.52788 | 0.4 | 1 | 1.1 | 0.9
30 | 1 | 0 | 0 | 0 | 0 | 1 | 0.97254 | -0.52929 | 0.4 | 1 | 1.1 | 0.9
91 | 1 | 0.0024872 | 0.00062334 | 0 | 0 | 1 | 0.97235 | -0.53306 | 0.4 | 1 | 1.1 | 0.9
43 | 1 | 0.0039969 | 0.0010017 | 0 | 0 | 1 | 0.97849 | -0.41252 | 0.4 | 1 | 1.1 | 0.9
68 | 1 | 0.0057147 | 0.0014322 | 0 | 0 | 1 | 0.9967 | -0.062206 | 0.4 | 1 | 1.1 | 0.9
87 | 1 | 0.00225 | 0.00056392 | 0 | 0 | 1 | 0.99635 | -0.069749 | 0.4 | 1 | 1.1 | 0.9
74 | 1 | 0.0039996 | 0.0010024 | 0 | 0 | 1 | 0.98975 | -0.19704 | 0.4 | 1 | 1.1 | 0.9
57 | 1 | 0 | 0 | 0 | 0 | 1 | 0.98987 | -0.19465 | 0.4 | 1 | 1.1 | 0.9
65 | 1 | 0 | 0 | 0 | 0 | 1 | 0.9883 | -0.22322 | 0.4 | 1 | 1.1 | 0.9
31 | 1 | 0.01246 | 0.0031228 | 0 | 0 | 1 | 0.97002 | -0.57902 | 0.4 | 1 | 1.1 | 0.9
51 | 1 | 0.01649 | 0.0041327 | 0 | 0 | 1 | 0.97104 | -0.55884 | 0.4 | 1 | 1.1 | 0.9
33 | 1 | 0.0061454 | 0.0015402 | 0 | 0 | 1 | 0.974 | -0.50051 | 0.4 | 1 | 1.1 | 0.9
47 | 1 | 0.0022295 | 0.00055877 | 0 | 0 | 1 | 0.976 | -0.46112 | 0.4 | 1 | 1.1 | 0.9
35 | 1 | 0.015318 | 0.0038392 | 0 | 0 | 1 | 0.97855 | -0.41165 | 0.4 | 1 | 1.1 | 0.9
54 | 1 | 0.0020351 | 0.00051005 | 0 | 0 | 1 | 0.98015 | -0.38031 | 0.4 | 1 | 1.1 | 0.9
40 | 1 | 0 | 0 | 0 | 0 | 1 | 0.98566 | -0.27638 | 0.4 | 1 | 1.1 | 0.9
100 | 1 | 0.00058056 | 0.0001455 | 0 | 0 | 1 | 0.98564 | -0.2769 | 0.4 | 1 | 1.1 | 0.9
37 | 1 | 0 | 0 | 0 | 0 | 1 | 0.9857 | -0.27561 | 0.4 | 1 | 1.1 | 0.9
90 | 1 | 0.0025355 | 0.00063545 | 0 | 0 | 1 | 0.97235 | -0.53314 | 0.4 | 1 | 1.1 | 0.9
36 | 1 | 0.01024 | 0.0025664 | 0 | 0 | 1 | 0.98541 | -0.28129 | 0.4 | 1 | 1.1 | 0.9
39 | 1 | 0.0012588 | 0.00031547 | 0 | 0 | 1 | 0.98645 | -0.26102 | 0.4 | 1 | 1.1 | 0.9
94 | 1 | 0.0013059 | 0.00032729 | 0 | 0 | 1 | 0.98655 | -0.25915 | 0.4 | 1 | 1.1 | 0.9
41 | 1 | 0 | 0 | 0 | 0 | 1 | 0.98763 | -0.23808 | 0.4 | 1 | 1.1 | 0.9
80 | 1 | 0.0043016 | 0.0010781 | 0 | 0 | 1 | 0.98684 | -0.25339 | 0.4 | 1 | 1.1 | 0.9
77 | 1 | 0.0096223 | 0.0024116 | 0 | 0 | 1 | 0.98891 | -0.21316 | 0.4 | 1 | 1.1 | 0.9
78 | 1 | 0.0016024 | 0.0004016 | 0 | 0 | 1 | 0.98918 | -0.20796 | 0.4 | 1 | 1.1 | 0.9
48 | 1 | 0.0036165 | 0.00090637 | 0 | 0 | 1 | 0.9782 | -0.41819 | 0.4 | 1 | 1.1 | 0.9
46 | 1 | 0.0038451 | 0.00096368 | 0 | 0 | 1 | 0.97742 | -0.43347 | 0.4 | 1 | 1.1 | 0.9
44 | 1 | 0.0030542 | 0.00076544 | 0 | 0 | 1 | 0.97719 | -0.43794 | 0.4 | 1 | 1.1 | 0.9
45 | 1 | 0.0032059 | 0.00080347 | 0 | 0 | 1 | 0.97611 | -0.45897 | 0.4 | 1 | 1.1 | 0.9
76 | 1 | 0.011523 | 0.0028878 | 0 | 0 | 1 | 0.99031 | -0.18605 | 0.4 | 1 | 1.1 | 0.9
58 | 1 | 0 | 0 | 0 | 0 | 1 | 0.98947 | -0.20242 | 0.4 | 1 | 1.1 | 0.9
79 | 1 | 0 | 0 | 0 | 0 | 1 | 0.98968 | -0.19822 | 0.4 | 1 | 1.1 | 0.9
96 | 1 | 0.001287 | 0.00032256 | 0 | 0 | 1 | 0.98909 | -0.20967 | 0.4 | 1 | 1.1 | 0.9
83 | 1 | 0.010666 | 0.0026732 | 0 | 0 | 1 | 0.99071 | -0.17842 | 0.4 | 1 | 1.1 | 0.9
72 | 1 | 0 | 0 | 0 | 0 | 1 | 0.98998 | -0.19251 | 0.4 | 1 | 1.1 | 0.9
97 | 1 | 0 | 0 | 0 | 0 | 1 | 0.98892 | -0.21302 | 0.4 | 1 | 1.1 | 0.9
63 | 1 | 0.0036897 | 0.00092473 | 0 | 0 | 1 | 0.98714 | -0.24586 | 0.4 | 1 | 1.1 | 0.9
64 | 1 | 0 | 0 | 0 | 0 | 1 | 0.98653 | -0.25772 | 0.4 | 1 | 1.1 | 0.9
66 | 1 | 0.013257 | 0.0033225 | 0 | 0 | 1 | 0.98632 | -0.26185 | 0.4 | 1 | 1.1 | 0.9
67 | 1 | 0.013552 | 0.0033964 | 0 | 0 | 1 | 0.98642 | -0.25972 | 0.4 | 1 | 1.1 | 0.9
70 | 1 | 0.0027557 | 0.00069063 | 0 | 0 | 1 | 0.98982 | -0.19564 | 0.4 | 1 | 1.1 | 0.9
71 | 1 | 0.0038653 | 0.00096874 | 0 | 0 | 1 | 0.98989 | -0.19418 | 0.4 | 1 | 1.1 | 0.9
84 | 1 | 0 | 0 | 0 | 0 | 1 | 0.99199 | -0.15359 | 0.4 | 1 | 1.1 | 0.9
85 | 1 | 0.0025799 | 0.00064657 | 0 | 0 | 1 | 0.9931 | -0.13221 | 0.4 | 1 | 1.1 | 0.9
82 | 1 | 0.006809 | 0.0017065 | 0 | 0 | 1 | 0.99138 | -0.16537 | 0.4 | 1 | 1.1 | 0.9
88 | 1 | 0.0038209 | 0.00095762 | 0 | 0 | 1 | 0.99491 | -0.097331 | 0.4 | 1 | 1.1 | 0.9
98 | 1 | 0.0052112 | 0.001306 | 0 | 0 | 1 | 0.98874 | -0.21654 | 0.4 | 1 | 1.1 | 0.9
99 | 1 | 0.0040511 | 0.0010153 | 0 | 0 | 1 | 0.98867 | -0.21784 | 0.4 | 1 | 1.1 | 0.9

## generator_data
GEN_BUS | PG | QG | QMAX | QMIN | VG | MBASE | GEN_STATUS | PMAX | PMIN
12 | 0.3956 | 0.10143 | 10 | -10 | 1 | 100 | 1 | 10 | 0

## branch_data
F_BUS | T_BUS | BR_R | BR_X | BR_B | RATE_A | RATE_B | RATE_C | TAP | SHIFT | BR_STATUS | ANGMIN | ANGMAX | P_in | Q_in | P_out | Q_out
1 | 2 | 1.7263 | 1.1048 | 2.8989e-09 | 0 | 0 | 0 | 0 | 0 | 1 | -90 | 90 | -0.0071853 | -0.0018005 | 0.0071862 | 0.0018008
1 | 3 | 0.056418 | 0.036107 | 9.4741e-11 | 0 | 0 | 0 | 0 | 0 | 1 | -90 | 90 | 0.0044108 | 0.0011051 | -0.0044108 | -0.0011051
2 | 4 | 0.95392 | 0.61051 | 1.6019e-09 | 0 | 0 | 0 | 0 | 0 | 1 | -90 | 90 | -0.0097999 | -0.0024559 | 0.0098009 | 0.0024563
3 | 5 | 2.0925 | 1.3392 | 3.5138e-09 | 0 | 0 | 0 | 0 | 0 | 1 | -90 | 90 | 0.0019644 | 0.00049203 | -0.0019644 | -0.00049232
4 | 55 | 0.73595 | 0.47101 | 1.2359e-09 | 0 | 0 | 0 | 0 | 0 | 1 | -90 | 90 | -0.012323 | -0.0030885 | 0.012324 | 0.0030892
55 | 56 | 1.3284 | 0.85017 | 2.2307e-09 | 0 | 0 | 0 | 0 | 0 | 1 | -90 | 90 | -0.014985 | -0.0037559 | 0.014988 | 0.0037578
56 | 57 | 0.84023 | 0.53775 | 1.411e-09 | 0 | 0 | 0 | 0 | 0 | 1 | -90 | 90 | -0.014988 | -0.0037578 | 0.01499 | 0.0037589
6 | 7 | 1.6386 | 1.0487 | 5.5034e-09 | 0 | 0 | 0 | 0 | 0 | 1 | -90 | 90 | -0.16911 | -0.042828 | 0.16963 | 0.043158
6 | 8 | 0.49037 | 0.31384 | 1.6469e-09 | 0 | 0 | 0 | 0 | 0 | 1 | -90 | 90 | 0.16403 | 0.041555 | -0.16389 | -0.041462
7 | 9 | 1.6196 | 1.0365 | 5.4394e-09 | 0 | 0 | 0 | 0 | 0 | 1 | -90 | 90 | -0.18798 | -0.047756 | 0.1886 | 0.048157
8 | 10 | 1.2376 | 0.79207 | 4.1566e-09 | 0 | 0 | 0 | 0 | 0 | 1 | -90 | 90 | 0.12895 | 0.032678 | -0.12873 | -0.032533
8 | 11 | 2.4442 | 1.5643 | 4.1045e-09 | 0 | 0 | 0 | 0 | 0 | 1 | -90 | 90 | 0.034932 | 0.0087842 | -0.034899 | -0.0087635
9 | 15 | 0.48044 | 0.30748 | 1.6136e-09 | 0 | 0 | 0 | 0 | 0 | 1 | -90 | 90 | -0.20625 | -0.05258 | 0.20648 | 0.052722
10 | 42 | 0.11871 | 0.075977 | 3.987e-10 | 0 | 0 | 0 | 0 | 0 | 1 | -90 | 90 | 0.11397 | 0.028834 | -0.11395 | -0.028823
11 | 24 | 1.261 | 0.80705 | 2.1176e-09 | 0 | 0 | 0 | 0 | 0 | 1 | -90 | 90 | 0.031359 | 0.0078762 | -0.031345 | -0.0078676
15 | 13 | 0.43528 | 0.27858 | 1.4619e-09 | 0 | 0 | 0 | 0 | 0 | 1 | -90 | 90 | -0.20648 | -0.052722 | 0.20668 | 0.05285
42 | 43 | 0.93835 | 0.60054 | 3.1515e-09 | 0 | 0 | 0 | 0 | 0 | 1 | -90 | 90 | 0.11012 | 0.027865 | -0.11 | -0.027784
24 | 25 | 0.76336 | 0.48855 | 1.2819e-09 | 0 | 0 | 0 | 0 | 0 | 1 | -90 | 90 | 0.0068618 | 0.0017193 | -0.0068614 | -0.0017192
24 | 26 | 0.56789 | 0.36345 | 9.5364e-10 | 0 | 0 | 0 | 0 | 0 | 1 | -90 | 90 | 0.024483 | 0.0061483 | -0.024479 | -0.006146
12 | 89 | 1.3331 | 0.85321 | 2.2387e-09 | 0 | 0 | 0 | 0 | 0 | 1 | -90 | 90 | 0.0094953 | 0.00238 | -0.009494 | -0.0023794
12 | 69 | 0.43881 | 0.28084 | 1.4738e-09 | 0 | 0 | 0 | 0 | 0 | 1 | -90 | 90 | 0.27276 | 0.070253 | -0.27241 | -0.070031
12 | 86 | 2.6073 | 1.6687 | 4.3783e-09 | 0 | 0 | 0 | 0 | 0 | 1 | -90 | 90 | 0.11335 | 0.028795 | -0.11299 | -0.028567
69 | 68 | 0.61252 | 0.39201 | 2.0572e-09 | 0 | 0 | 0 | 0 | 0 | 1 | -90 | 90 | 0.26632 | 0.068503 | -0.26585 | -0.068206
86 | 87 | 0.18073 | 0.11567 | 3.0349e-10 | 0 | 0 | 0 | 0 | 0 | 1 | -90 | 90 | 0.10338 | 0.026159 | -0.10336 | -0.026146
13 | 62 | 0.22789 | 0.14585 | 7.6537e-10 | 0 | 0 | 0 | 0 | 0 | 1 | -90 | 90 | -0.25528 | -0.065102 | 0.25544 | 0.065205
13 | 60 | 2.5541 | 1.6346 | 4.289e-09 | 0 | 0 | 0 | 0 | 0 | 1 | -90 | 90 | 0.048602 | 0.012252 | -0.048537 | -0.012211
62 | 68 | 1.3887 | 0.88879 | 4.6641e-09 | 0 | 0 | 0 | 0 | 0 | 1 | -90 | 90 | -0.25913 | -0.066129 | 0.26014 | 0.066774
60 | 16 | 1.1927 | 0.76331 | 2.0028e-09 | 0 | 0 | 0 | 0 | 0 | 1 | -90 | 90 | 0.045355 | 0.011413 | -0.045328 | -0.011396
14 | 75 | 1.204 | 0.77053 | 2.0218e-09 | 0 | 0 | 0 | 0 | 0 | 1 | -90 | 90 | 0.0012738 | 0.00031906 | -0.0012737 | -0.00031924
14 | 25 | 1.1297 | 0.723 | 1.897e-09 | 0 | 0 | 0 | 0 | 0 | 1 | -90 | 90 | -0.0012738 | -0.00031906 | 0.0012738 | 0.00031889
25 | 53 | 0.7765 | 0.49696 | 1.304e-09 | 0 | 0 | 0 | 0 | 0 | 1 | -90 | 90 | 0.0055876 | 0.0014003 | -0.0055873 | -0.0014002
16 | 61 | 2.5264 | 1.6169 | 4.2426e-09 | 0 | 0 | 0 | 0 | 0 | 1 | -90 | 90 | 0.033776 | 0.0085003 | -0.033745 | -0.0084807
16 | 17 | 0.93546 | 0.59869 | 1.5709e-09 | 0 | 0 | 0 | 0 | 0 | 1 | -90 | 90 | 0.011552 | 0.002896 | -0.011551 | -0.0028953
61 | 65 | 1.1484 | 0.73499 | 1.9285e-09 | 0 | 0 | 0 | 0 | 0 | 1 | -90 | 90 | 0.030562 | 0.007683 | -0.03055 | -0.0076757
17 | 73 | 0.80866 | 0.51754 | 1.358e-09 | 0 | 0 | 0 | 0 | 0 | 1 | -90 | 90 | 0.011551 | 0.0028953 | -0.01155 | -0.0028947
19 | 20 | 7.8688 | 5.036 | 1.3214e-08 | 0 | 0 | 0 | 0 | 0 | 1 | -90 | 90 | -0.023303 | -0.0058436 | 0.023351 | 0.0058732
19 | 32 | 0.71191 | 0.45562 | 1.1955e-09 | 0 | 0 | 0 | 0 | 0 | 1 | -90 | 90 | 0.023302 | 0.0058437 | -0.023298 | -0.005841
20 | 52 | 0.61566 | 0.39403 | 2.0677e-09 | 0 | 0 | 0 | 0 | 0 | 1 | -90 | 90 | -0.05113 | -0.012851 | 0.051148 | 0.012862
20 | 50 | 3.6274 | 2.3215 | 6.0913e-09 | 0 | 0 | 0 | 0 | 0 | 1 | -90 | 90 | 0.027779 | 0.0069774 | -0.027748 | -0.0069579
32 | 31 | 2.784 | 1.7817 | 4.675e-09 | 0 | 0 | 0 | 0 | 0 | 1 | -90 | 90 | 0.012465 | 0.0031257 | -0.01246 | -0.003123
52 | 29 | 1.3602 | 0.87052 | 4.5682e-09 | 0 | 0 | 0 | 0 | 0 | 1 | -90 | 90 | -0.061053 | -0.015344 | 0.06111 | 0.01538
50 | 51 | 2.9559 | 1.8917 | 4.9637e-09 | 0 | 0 | 0 | 0 | 0 | 1 | -90 | 90 | 0.016498 | 0.0041382 | -0.016489 | -0.0041329
21 | 29 | 4.6234 | 2.959 | 7.764e-09 | 0 | 0 | 0 | 0 | 0 | 1 | -90 | 90 | -0.013668 | -0.0034273 | 0.013678 | 0.0034328
21 | 95 | 1.5612 | 0.99919 | 2.6217e-09 | 0 | 0 | 0 | 0 | 0 | 1 | -90 | 90 | 0.013668 | 0.0034273 | -0.013665 | -0.0034255
29 | 22 | 0.17035 | 0.10902 | 5.7213e-10 | 0 | 0 | 0 | 0 | 0 | 1 | -90 | 90 | -0.074788 | -0.018813 | 0.074798 | 0.01882
95 | 93 | 2.0655 | 1.3219 | 3.4686e-09 | 0 | 0 | 0 | 0 | 0 | 1 | -90 | 90 | 0.0088439 | 0.0022171 | -0.008842 | -0.0022163
22 | 34 | 1.6537 | 1.0584 | 2.7771e-09 | 0 | 0 | 0 | 0 | 0 | 1 | -90 | 90 | 0.012658 | 0.0031734 | -0.012655 | -0.0031718
22 | 49 | 1.2491 | 0.79941 | 4.1951e-09 | 0 | 0 | 0 | 0 | 0 | 1 | -90 | 90 | -0.087456 | -0.021993 | 0.087563 | 0.022061
34 | 33 | 1.3314 | 0.85211 | 2.2358e-09 | 0 | 0 | 0 | 0 | 0 | 1 | -90 | 90 | 0.0061458 | 0.0015404 | -0.0061452 | -0.0015402
49 | 47 | 0.33198 | 0.21247 | 1.115e-09 | 0 | 0 | 0 | 0 | 0 | 1 | -90 | 90 | -0.08979 | -0.022619 | 0.08982 | 0.022638
26 | 59 | 3.1172 | 1.995 | 5.2347e-09 | 0 | 0 | 0 | 0 | 0 | 1 | -90 | 90 | 0.024479 | 0.006146 | -0.024459 | -0.0061333
53 | 54 | 0.92082 | 0.58932 | 1.5463e-09 | 0 | 0 | 0 | 0 | 0 | 1 | -90 | 90 | 0.0020351 | 0.00050994 | -0.0020351 | -0.00051006
59 | 35 | 3.6625 | 2.344 | 6.1504e-09 | 0 | 0 | 0 | 0 | 0 | 1 | -90 | 90 | 0.015328 | 0.0038448 | -0.015318 | -0.0038393
27 | 93 | 1.5076 | 0.96487 | 2.5317e-09 | 0 | 0 | 0 | 0 | 0 | 1 | -90 | 90 | -0.0075581 | -0.0018944 | 0.0075591 | 0.0018947
27 | 92 | 2.4444 | 1.5644 | 4.1048e-09 | 0 | 0 | 0 | 0 | 0 | 1 | -90 | 90 | 0.0075581 | 0.0018944 | -0.0075566 | -0.0018938
92 | 30 | 1.1886 | 0.76069 | 1.996e-09 | 0 | 0 | 0 | 0 | 0 | 1 | -90 | 90 | 0.0050238 | 0.0012589 | -0.0050234 | -0.0012589
30 | 91 | 3.1837 | 2.0376 | 5.3464e-09 | 0 | 0 | 0 | 0 | 0 | 1 | -90 | 90 | 0.0050234 | 0.0012589 | -0.0050225 | -0.0012588
91 | 90 | 0.13441 | 0.08602 | 2.257e-10 | 0 | 0 | 0 | 0 | 0 | 1 | -90 | 90 | 0.0025354 | 0.00063547 | -0.0025354 | -0.00063548
43 | 48 | 0.23092 | 0.14779 | 7.7554e-10 | 0 | 0 | 0 | 0 | 0 | 1 | -90 | 90 | 0.106 | 0.026782 | -0.10597 | -0.026764
87 | 88 | 1.2195 | 0.7805 | 2.0479e-09 | 0 | 0 | 0 | 0 | 0 | 1 | -90 | 90 | 0.10111 | 0.025582 | -0.10098 | -0.025496
74 | 57 | 2.6267 | 1.6811 | 4.4109e-09 | 0 | 0 | 0 | 0 | 0 | 1 | -90 | 90 | -0.0039996 | -0.0010024 | 0.004 | 0.0010023
57 | 76 | 1.9897 | 1.2734 | 3.3412e-09 | 0 | 0 | 0 | 0 | 0 | 1 | -90 | 90 | -0.01899 | -0.0047612 | 0.018998 | 0.0047659
65 | 63 | 3.2461 | 2.0775 | 5.4511e-09 | 0 | 0 | 0 | 0 | 0 | 1 | -90 | 90 | 0.03055 | 0.0076757 | -0.030517 | -0.0076552
47 | 45 | 0.10021 | 0.064137 | 3.3657e-10 | 0 | 0 | 0 | 0 | 0 | 1 | -90 | 90 | -0.09205 | -0.023197 | 0.092059 | 0.023203
40 | 100 | 3.8777 | 2.4817 | 6.5116e-09 | 0 | 0 | 0 | 0 | 0 | 1 | -90 | 90 | 0.00058058 | 0.00014488 | -0.00058056 | -0.0001455
40 | 37 | 5.7298 | 3.6671 | 9.6218e-09 | 0 | 0 | 0 | 0 | 0 | 1 | -90 | 90 | -0.00058058 | -0.00014488 | 0.0005806 | 0.00014396
37 | 39 | 5.8761 | 3.7607 | 9.8676e-09 | 0 | 0 | 0 | 0 | 0 | 1 | -90 | 90 | -0.010823 | -0.0027117 | 0.010831 | 0.0027156
37 | 36 | 2.4154 | 1.5458 | 4.0561e-09 | 0 | 0 | 0 | 0 | 0 | 1 | -90 | 90 | 0.010243 | 0.0025678 | -0.01024 | -0.0025664
39 | 94 | 0.67451 | 0.43169 | 1.1327e-09 | 0 | 0 | 0 | 0 | 0 | 1 | -90 | 90 | -0.01209 | -0.003031 | 0.012091 | 0.0030316
94 | 80 | 1.8764 | 1.2009 | 3.151e-09 | 0 | 0 | 0 | 0 | 0 | 1 | -90 | 90 | -0.013396 | -0.0033589 | 0.0134 | 0.003361
41 | 80 | 3.7792 | 2.4187 | 6.3464e-09 | 0 | 0 | 0 | 0 | 0 | 1 | -90 | 90 | 0.017715 | 0.0044467 | -0.017702 | -0.0044391
41 | 77 | 6.163 | 3.9443 | 1.0349e-08 | 0 | 0 | 0 | 0 | 0 | 1 | -90 | 90 | -0.017715 | -0.0044467 | 0.017736 | 0.0044592
77 | 78 | 0.83474 | 0.53424 | 1.4018e-09 | 0 | 0 | 0 | 0 | 0 | 1 | -90 | 90 | -0.027358 | -0.0068708 | 0.027365 | 0.006875
78 | 79 | 1.4781 | 0.94597 | 2.4821e-09 | 0 | 0 | 0 | 0 | 0 | 1 | -90 | 90 | -0.028967 | -0.0072766 | 0.028981 | 0.007285
48 | 46 | 0.64311 | 0.41159 | 2.1599e-09 | 0 | 0 | 0 | 0 | 0 | 1 | -90 | 90 | 0.10236 | 0.025858 | -0.10228 | -0.02581
46 | 44 | 0.19494 | 0.12476 | 6.5472e-10 | 0 | 0 | 0 | 0 | 0 | 1 | -90 | 90 | 0.098436 | 0.024846 | -0.098415 | -0.024833
44 | 45 | 0.94736 | 0.60631 | 3.1817e-09 | 0 | 0 | 0 | 0 | 0 | 1 | -90 | 90 | 0.095361 | 0.024068 | -0.095265 | -0.024007
76 | 83 | 1.0995 | 0.70369 | 1.8464e-09 | 0 | 0 | 0 | 0 | 0 | 1 | -90 | 90 | -0.030521 | -0.0076537 | 0.030532 | 0.0076606
58 | 79 | 1.748 | 1.1187 | 2.9354e-09 | 0 | 0 | 0 | 0 | 0 | 1 | -90 | 90 | -0.010556 | -0.0026471 | 0.010558 | 0.0026482
58 | 96 | 3.0148 | 1.9295 | 5.0626e-09 | 0 | 0 | 0 | 0 | 0 | 1 | -90 | 90 | 0.010556 | 0.0026471 | -0.010553 | -0.0026453
79 | 72 | 0.63484 | 0.4063 | 1.0661e-09 | 0 | 0 | 0 | 0 | 0 | 1 | -90 | 90 | -0.039539 | -0.0099331 | 0.03955 | 0.0099399
96 | 97 | 1.5856 | 1.0148 | 2.6627e-09 | 0 | 0 | 0 | 0 | 0 | 1 | -90 | 90 | 0.0092656 | 0.0023227 | -0.0092641 | -0.002322
83 | 82 | 1.3952 | 0.8929 | 2.3429e-09 | 0 | 0 | 0 | 0 | 0 | 1 | -90 | 90 | -0.041198 | -0.010334 | 0.041223 | 0.01035
72 | 84 | 3.7168 | 2.3788 | 6.2415e-09 | 0 | 0 | 0 | 0 | 0 | 1 | -90 | 90 | -0.046172 | -0.011599 | 0.046258 | 0.011654
72 | 71 | 1.106 | 0.70786 | 1.8573e-09 | 0 | 0 | 0 | 0 | 0 | 1 | -90 | 90 | 0.0066217 | 0.0016593 | -0.0066212 | -0.0016591
97 | 98 | 1.6614 | 1.0633 | 2.79e-09 | 0 | 0 | 0 | 0 | 0 | 1 | -90 | 90 | 0.0092641 | 0.002322 | -0.0092625 | -0.0023213
63 | 64 | 1.9314 | 1.2361 | 3.2434e-09 | 0 | 0 | 0 | 0 | 0 | 1 | -90 | 90 | 0.026827 | 0.0067304 | -0.026812 | -0.006721
64 | 66 | 1.3577 | 0.86895 | 2.28e-09 | 0 | 0 | 0 | 0 | 0 | 1 | -90 | 90 | 0.013259 | 0.0033239 | -0.013257 | -0.0033225
64 | 67 | 0.64523 | 0.41295 | 1.0835e-09 | 0 | 0 | 0 | 0 | 0 | 1 | -90 | 90 | 0.013553 | 0.0033971 | -0.013552 | -0.0033964
70 | 71 | 2.3221 | 1.4861 | 3.8994e-09 | 0 | 0 | 0 | 0 | 0 | 1 | -90 | 90 | -0.0027557 | -0.00069063 | 0.0027558 | 0.00069038
84 | 85 | 1.0033 | 0.64211 | 1.6848e-09 | 0 | 0 | 0 | 0 | 0 | 1 | -90 | 90 | -0.094317 | -0.023727 | 0.094413 | 0.023789
84 | 82 | 1.0827 | 0.69294 | 1.8182e-09 | 0 | 0 | 0 | 0 | 0 | 1 | -90 | 90 | 0.048059 | 0.012074 | -0.048032 | -0.012056
85 | 88 | 1.5979 | 1.0226 | 2.6833e-09 | 0 | 0 | 0 | 0 | 0 | 1 | -90 | 90 | -0.096993 | -0.024435 | 0.097155 | 0.024539
98 | 99 | 1.4127 | 0.90414 | 2.3723e-09 | 0 | 0 | 0 | 0 | 0 | 1 | -90 | 90 | 0.0040514 | 0.0010152 | -0.0040511 | -0.0010153