## bus_data
BUS_I | BUS_TYPE | Pd | Qd | Gs | Bs | area | Vm | Va | baseKV | zone | Vmax | Vmin
1 | 1 | 0.0044153 | 0.0011066 | 0 | 0 | 1 | 0.97629 | -0.45793 | 0.4 | 1 | 1.1 | 0.9
2 | 1 | 0 | 0 | 0 | 0 | 1 | 0.97642 | -0.45545 | 0.4 | 1 | 1.1 | 0.9
3 | 1 | 0 | 0 | 0 | 0 | 1 | 0.97627 | -0.45823 | 0.4 | 1 | 1.1 | 0.9
4 | 1 | 0 | 0 | 0 | 0 | 1 | 0.97646 | -0.45454 | 0.4 | 1 | 1.1 | 0.9
6 | 1 | 0 | 0 | 0 | 0 | 1 | 0.97623 | -0.45902 | 0.4 | 1 | 1.1 | 0.9
54 | 1 | 0.012727 | 0.0031896 | 0 | 0 | 1 | 0.97658 | -0.45222 | 0.4 | 1 | 1.1 | 0.9
5 | 1 | 0 | 0 | 0 | 0 | 1 | 0.9909 | -0.174 | 0.4 | 1 | 1.1 | 0.9
68 | 1 | 0.0064862 | 0.0016256 | 0 | 0 | 1 | 0.99062 | -0.17962 | 0.4 | 1 | 1.1 | 0.9
26 | 1 | 0 | 0 | 0 | 0 | 1 | 0.9913 | -0.16642 | 0.4 | 1 | 1.1 | 0.9
71 | 1 | 0.00089487 | 0.00022428 | 0 | 0 | 1 | 0.97622 | -0.45921 | 0.4 | 1 | 1.1 | 0.9
7 | 1 | 0 | 0 | 0 | 0 | 1 | 0.97731 | -0.43784 | 0.4 | 1 | 1.1 | 0.9
55 | 1 | 0.0033854 | 0.00084845 | 0 | 0 | 1 | 0.97668 | -0.45017 | 0.4 | 1 | 1.1 | 0.9
56 | 1 | 0.0080776 | 0.0020244 | 0 | 0 | 1 | 0.97877 | -0.40919 | 0.4 | 1 | 1.1 | 0.9
8 | 1 | 0 | 0 | 0 | 0 | 1 | 0.98018 | -0.38163 | 0.4 | 1 | 1.1 | 0.9
27 | 1 | 0 | 0 | 0 | 0 | 1 | 0.97919 | -0.40094 | 0.4 | 1 | 1.1 | 0.9
52 | 1 | 0.012614 | 0.0031613 | 0 | 0 | 1 | 0.98104 | -0.36478 | 0.4 | 1 | 1.1 | 0.9
69 | 1 | 0.0024694 | 0.00061889 | 0 | 0 | 1 | 0.99123 | -0.1676 | 0.4 | 1 | 1.1 | 0.9
21 | 1 | 0 | 0 | 0 | 0 | 1 | 0.99202 | -0.15234 | 0.4 | 1 | 1.1 | 0.9
46 | 1 | 0 | 0 | 0 | 0 | 1 | 0.98543 | -0.27968 | 0.4 | 1 | 1.1 | 0.9
66 | 1 | 0 | 0 | 0 | 0 | 1 | 0.98665 | -0.256 | 0.4 | 1 | 1.1 | 0.9
45 | 1 | 0.0047465 | 0.0011896 | 0 | 0 | 1 | 0.98377 | -0.31197 | 0.4 | 1 | 1.1 | 0.9
25 | 1 | 0 | 0 | 0 | 0 | 1 | 0.99205 | -0.1517 | 0.4 | 1 | 1.1 | 0.9
24 | 1 | 0.0042546 | 0.0010663 | 0 | 0 | 1 | 0.99435 | -0.10766 | 0.4 | 1 | 1.1 | 0.9
65 | 1 | 0.019225 | 0.0048182 | 0 | 0 | 1 | 0.98617 | -0.26545 | 0.4 | 1 | 1.1 | 0.9
12 | 1 | 0 | 0 | 0 | 0 | 1 | 0.98375 | -0.31191 | 0.4 | 1 | 1.1 | 0.9
9 | 1 | 0.0036565 | 0.0009164 | 0 | 0 | 1 | 0.98745 | -0.24033 | 0.4 | 1 | 1.1 | 0.9
10 | 1 | 0.0038266 | 0.00095905 | 0 | 0 | 1 | 0.98616 | -0.26531 | 0.4 | 1 | 1.1 | 0.9
11 | 1 | 0.02115 | 0.0053008 | 0 | 0 | 1 | 0.98906 | -0.20934 | 0.4 | 1 | 1.1 | 0.9
13 | 1 | 0.0013786 | 0.00034552 | 0 | 0 | 1 | 0.99122 | -0.16776 | 0.4 | 1 | 1.1 | 0.9
16 | 1 | 0 | 0 | 0 | 0 | 1 | 0.99199 | -0.15287 | 0.4 | 1 | 1.1 | 0.9
18 | 1 | 0 | 0 | 0 | 0 | 1 | 0.99351 | -0.12384 | 0.4 | 1 | 1.1 | 0.9
14 | 1 | 0.0032195 | 0.00080687 | 0 | 0 | 1 | 0.99167 | -0.15912 | 0.4 | 1 | 1.1 | 0.9
15 | 1 | 0.0017419 | 0.00043657 | 0 | 0 | 1 | 0.99145 | -0.16346 | 0.4 | 1 | 1.1 | 0.9
17 | 1 | 0 | 0 | 0 | 0 | 1 | 0.99142 | -0.16406 | 0.4 | 1 | 1.1 | 0.9
53 | 1 | 0 | 0 | 0 | 0 | 1 | 0.9914 | -0.16443 | 0.4 | 1 | 1.1 | 0.9
35 | 1 | 0 | 0 | 0 | 0 | 1 | 0.99116 | -0.16903 | 0.4 | 1 | 1.1 | 0.9
50 | 1 | 0.013671 | 0.0034263 | 0 | 0 | 1 | 0.99828 | -0.032663 | 0.4 | 1 | 1.1 | 0.9
44 | 1 | 0.023293 | 0.0058379 | 0 | 0 | 1 | 0.99068 | -0.17826 | 0.4 | 1 | 1.1 | 0.9
70 | 1 | 0.0013389 | 0.00033557 | 0 | 0 | 1 | 0.99138 | -0.16474 | 0.4 | 1 | 1.1 | 0.9
37 | 1 | 0.0024656 | 0.00061794 | 0 | 0 | 1 | 0.99081 | -0.17574 | 0.4 | 1 | 1.1 | 0.9
33 | 1 | 0.0029783 | 0.00074643 | 0 | 0 | 1 | 0.99105 | -0.17111 | 0.4 | 1 | 1.1 | 0.9
49 | 3 | 0 | 0 | 0 | 0 | 1 | 1 | 0 | 0.4 | 1 | 1.1 | 0.9
43 | 1 | 0.031895 | 0.0079937 | 0 | 0 | 1 | 0.98744 | -0.24127 | 0.4 | 1 | 1.1 | 0.9
19 | 1 | 0.0026337 | 0.00066006 | 0 | 0 | 1 | 0.99526 | -0.090207 | 0.4 | 1 | 1.1 | 0.9
20 | 1 | 0 | 0 | 0 | 0 | 1 | 0.99528 | -0.089862 | 0.4 | 1 | 1.1 | 0.9
22 | 1 | 0.0037237 | 0.00093324 | 0 | 0 | 1 | 0.99495 | -0.096266 | 0.4 | 1 | 1.1 | 0.9
23 | 1 | 0.0013507 | 0.00033851 | 0 | 0 | 1 | 0.99744 | -0.048607 | 0.4 | 1 | 1.1 | 0.9
38 | 1 | 0.010521 | 0.0026367 | 0 | 0 | 1 | 0.9946 | -0.10314 | 0.4 | 1 | 1.1 | 0.9
51 | 1 | 0.0020636 | 0.00051718 | 0 | 0 | 1 | 0.99991 | -0.0016622 | 0.4 | 1 | 1.1 | 0.9
28 | 1 | 0.0044167 | 0.0011069 | 0 | 0 | 1 | 0.98132 | -0.35978 | 0.4 | 1 | 1.1 | 0.9
29 | 1 | 0.0078883 | 0.001977 | 0 | 0 | 1 | 0.98201 | -0.34627 | 0.4 | 1 | 1.1 | 0.9
30 | 1 | 0 | 0 | 0 | 0 | 1 | 0.98088 | -0.36855 | 0.4 | 1 | 1.1 | 0.9
31 | 1 | 0.0025387 | 0.00063626 | 0 | 0 | 1 | 0.98293 | -0.32839 | 0.4 | 1 | 1.1 | 0.9
32 | 1 | 0.0035128 | 0.00088038 | 0 | 0 | 1 | 0.9795 | -0.39551 | 0.4 | 1 | 1.1 | 0.9
42 | 1 | 0.002123 | 0.00053207 | 0 | 0 | 1 | 0.98304 | -0.3263 | 0.4 | 1 | 1.1 | 0.9
47 | 1 | 0.0056442 | 0.0014146 | 0 | 0 | 1 | 0.97942 | -0.39703 | 0.4 | 1 | 1.1 | 0.9
48 | 1 | 0.0032417 | 0.00081245 | 0 | 0 | 1 | 0.97938 | -0.39792 | 0.4 | 1 | 1.1 | 0.9
34 | 1 | 0.0015761 | 0.000395 | 0 | 0 | 1 | 0.99099 | -0.17233 | 0.4 | 1 | 1.1 | 0.9
36 | 1 | 0.00096214 | 0.00024113 | 0 | 0 | 1 | 0.99098 | -0.1725 | 0.4 | 1 | 1.1 | 0.9
57 | 1 | 0 | 0 | 0 | 0 | 1 | 0.99058 | -0.18024 | 0.4 | 1 | 1.1 | 0.9
58 | 1 | 0.0013497 | 0.00033826 | 0 | 0 | 1 | 0.99057 | -0.18052 | 0.4 | 1 | 1.1 | 0.9
59 | 1 | 0 | 0 | 0 | 0 | 1 | 0.99046 | -0.18263 | 0.4 | 1 | 1.1 | 0.9
39 | 1 | 0 | 0 | 0 | 0 | 1 | 0.98667 | -0.2561 | 0.4 | 1 | 1.1 | 0.9
40 | 1 | 0.032224 | 0.0080762 | 0 | 0 | 1 | 0.98742 | -0.24164 | 0.4 | 1 | 1.1 | 0.9
41 | 1 | 0.018208 | 0.0045633 | 0 | 0 | 1 | 0.98608 | -0.26771 | 0.4 | 1 | 1.1 | 0.9
61 | 1 | 0.0023505 | 0.00058909 | 0 | 0 | 1 | 0.98605 | -0.26832 | 0.4 | 1 | 1.1 | 0.9
67 | 1 | 0.0049754 | 0.001247 | 0 | 0 | 1 | 0.99972 | -0.0053815 | 0.4 | 1 | 1.1 | 0.9
63 | 1 | 0.0005887 | 0.00014754 | 0 | 0 | 1 | 0.99038 | -0.1842 | 0.4 | 1 | 1.1 | 0.9
62 | 1 | 0.0005887 | 0.00014754 | 0 | 0 | 1 | 0.99037 | -0.18437 | 0.4 | 1 | 1.1 | 0.9
60 | 1 | 0.00070751 | 0.00017732 | 0 | 0 | 1 | 0.99036 | -0.18458 | 0.4 | 1 | 1.1 | 0.9

## generator_data
GEN_BUS | PG | QG | QMAX | QMIN | VG | MBASE | GEN_STATUS | PMAX | PMIN
49 | 0.30667 | 0.078222 | 10 | -10 | 1 | 100 | 1 | 10 | 0

## branch_data
F_BUS | T_BUS | BR_R | BR_X | BR_B | RATE_A | RATE_B | RATE_C | TAP | SHIFT | BR_STATUS | ANGMIN | ANGMAX | P_in | Q_in | P_out | Q_out
1 | 2 | 1.9978 | 1.2786 | 3.3549e-09 | 0 | 0 | 0 | 0 | 0 | 1 | -90 | 90 | -0.0053102 | -0.00133 | 0.0053108 | 0.00133
1 | 3 | 1.4266 | 0.91303 | 2.3957e-09 | 0 | 0 | 0 | 0 | 0 | 1 | -90 | 90 | 0.00089491 | 0.00022334 | -0.0008949 | -0.00022356
2 | 4 | 0.73328 | 0.4693 | 1.2314e-09 | 0 | 0 | 0 | 0 | 0 | 1 | -90 | 90 | -0.0053108 | -0.00133 | 0.005311 | 0.0013301
3 | 6 | 3.753 | 2.4019 | 6.3023e-09 | 0 | 0 | 0 | 0 | 0 | 1 | -90 | 90 | 0.0008949 | 0.00022356 | -0.00089486 | -0.00022414
4 | 54 | 1.8641 | 1.193 | 3.1303e-09 | 0 | 0 | 0 | 0 | 0 | 1 | -90 | 90 | -0.005311 | -0.0013301 | 0.0053116 | 0.0013301
6 | 71 | 0.91898 | 0.58815 | 1.5432e-09 | 0 | 0 | 0 | 0 | 0 | 1 | -90 | 90 | 0.00089486 | 0.00022414 | -0.00089485 | -0.00022428
54 | 55 | 0.4851 | 0.31047 | 8.1462e-10 | 0 | 0 | 0 | 0 | 0 | 1 | -90 | 90 | -0.018038 | -0.0045198 | 0.01804 | 0.0045209
5 | 68 | 3.8086 | 2.4375 | 6.3957e-09 | 0 | 0 | 0 | 0 | 0 | 1 | -90 | 90 | 0.0064879 | 0.0016261 | -0.0064861 | -0.0016256
5 | 26 | 5.1433 | 3.2917 | 8.637e-09 | 0 | 0 | 0 | 0 | 0 | 1 | -90 | 90 | -0.0064879 | -0.0016261 | 0.0064902 | 0.0016267
26 | 69 | 2.1015 | 1.345 | 3.529e-09 | 0 | 0 | 0 | 0 | 0 | 1 | -90 | 90 | 0.0024695 | 0.00061863 | -0.0024694 | -0.00061889
26 | 21 | 6.924 | 4.4313 | 1.1627e-08 | 0 | 0 | 0 | 0 | 0 | 1 | -90 | 90 | -0.0089597 | -0.0022454 | 0.0089658 | 0.0022481
7 | 55 | 2.4619 | 1.5756 | 4.1342e-09 | 0 | 0 | 0 | 0 | 0 | 1 | -90 | 90 | 0.021438 | 0.005377 | -0.021425 | -0.0053693
7 | 56 | 5.7334 | 3.6694 | 9.628e-09 | 0 | 0 | 0 | 0 | 0 | 1 | -90 | 90 | -0.021438 | -0.005377 | 0.021467 | 0.0053948
56 | 27 | 1.201 | 0.76861 | 2.0167e-09 | 0 | 0 | 0 | 0 | 0 | 1 | -90 | 90 | -0.029544 | -0.0074192 | 0.029556 | 0.0074265
8 | 27 | 2.8157 | 1.802 | 4.7283e-09 | 0 | 0 | 0 | 0 | 0 | 1 | -90 | 90 | 0.029583 | 0.0074435 | -0.029556 | -0.0074265
8 | 52 | 2.4608 | 1.5749 | 4.1323e-09 | 0 | 0 | 0 | 0 | 0 | 1 | -90 | 90 | -0.029583 | -0.0074435 | 0.029607 | 0.0074583
52 | 12 | 5.4292 | 3.4747 | 9.1171e-09 | 0 | 0 | 0 | 0 | 0 | 1 | -90 | 90 | -0.042221 | -0.01062 | 0.042328 | 0.010687
21 | 25 | 0.31617 | 0.20235 | 5.3094e-10 | 0 | 0 | 0 | 0 | 0 | 1 | -90 | 90 | -0.0089658 | -0.0022481 | 0.008966 | 0.0022482
46 | 66 | 3.0241 | 1.9354 | 5.0783e-09 | 0 | 0 | 0 | 0 | 0 | 1 | -90 | 90 | -0.034241 | -0.0086277 | 0.03428 | 0.0086521
46 | 45 | 4.1121 | 2.6317 | 6.9053e-09 | 0 | 0 | 0 | 0 | 0 | 1 | -90 | 90 | 0.034241 | 0.0086278 | -0.034188 | -0.0085946
66 | 65 | 2.1424 | 1.3711 | 3.5977e-09 | 0 | 0 | 0 | 0 | 0 | 1 | -90 | 90 | 0.019233 | 0.0048234 | -0.019225 | -0.0048182
66 | 25 | 8.5772 | 5.4894 | 1.4403e-08 | 0 | 0 | 0 | 0 | 0 | 1 | -90 | 90 | -0.053513 | -0.013475 | 0.053782 | 0.013646
45 | 42 | 2.1141 | 1.353 | 3.5501e-09 | 0 | 0 | 0 | 0 | 0 | 1 | -90 | 90 | 0.029442 | 0.0074051 | -0.029422 | -0.0073925
25 | 24 | 3.1248 | 1.9999 | 5.2473e-09 | 0 | 0 | 0 | 0 | 0 | 1 | -90 | 90 | -0.062748 | -0.015894 | 0.062881 | 0.015978
24 | 20 | 1.1861 | 0.75911 | 1.9918e-09 | 0 | 0 | 0 | 0 | 0 | 1 | -90 | 90 | -0.067135 | -0.017045 | 0.067193 | 0.017081
12 | 10 | 4.8101 | 3.0785 | 8.0775e-09 | 0 | 0 | 0 | 0 | 0 | 1 | -90 | 90 | -0.042328 | -0.010687 | 0.042423 | 0.010747
9 | 10 | 2.3728 | 1.5186 | 3.9846e-09 | 0 | 0 | 0 | 0 | 0 | 1 | -90 | 90 | 0.046305 | 0.011741 | -0.046249 | -0.011706
9 | 11 | 2.7346 | 1.7501 | 4.5921e-09 | 0 | 0 | 0 | 0 | 0 | 1 | -90 | 90 | -0.049961 | -0.012657 | 0.050036 | 0.012705
11 | 13 | 2.5824 | 1.6527 | 4.3365e-09 | 0 | 0 | 0 | 0 | 0 | 1 | -90 | 90 | -0.071186 | -0.018005 | 0.071328 | 0.018096
13 | 16 | 0.90915 | 0.58186 | 1.5267e-09 | 0 | 0 | 0 | 0 | 0 | 1 | -90 | 90 | -0.072707 | -0.018442 | 0.072759 | 0.018475
16 | 18 | 1.4302 | 0.91535 | 2.4017e-09 | 0 | 0 | 0 | 0 | 0 | 1 | -90 | 90 | -0.090291 | -0.022869 | 0.090417 | 0.022949
16 | 14 | 1.5713 | 1.0056 | 2.6387e-09 | 0 | 0 | 0 | 0 | 0 | 1 | -90 | 90 | 0.017532 | 0.0043939 | -0.017527 | -0.0043908
18 | 50 | 2.0508 | 1.3125 | 6.8875e-09 | 0 | 0 | 0 | 0 | 0 | 1 | -90 | 90 | -0.19895 | -0.050368 | 0.19983 | 0.050927
18 | 44 | 2.2236 | 1.4231 | 3.734e-09 | 0 | 0 | 0 | 0 | 0 | 1 | -90 | 90 | 0.10854 | 0.027419 | -0.10825 | -0.027239
14 | 15 | 1.3368 | 0.85553 | 2.2448e-09 | 0 | 0 | 0 | 0 | 0 | 1 | -90 | 90 | 0.014307 | 0.0035839 | -0.014304 | -0.0035823
15 | 17 | 0.20993 | 0.13435 | 3.5252e-10 | 0 | 0 | 0 | 0 | 0 | 1 | -90 | 90 | 0.012562 | 0.0031457 | -0.012562 | -0.0031455
17 | 53 | 1.2157 | 0.77805 | 2.0415e-09 | 0 | 0 | 0 | 0 | 0 | 1 | -90 | 90 | 0.001339 | 0.00033523 | -0.0013389 | -0.00033541
17 | 35 | 1.948 | 1.2468 | 3.2713e-09 | 0 | 0 | 0 | 0 | 0 | 1 | -90 | 90 | 0.011223 | 0.0028103 | -0.01122 | -0.0028089
53 | 70 | 1.0227 | 0.6545 | 1.7173e-09 | 0 | 0 | 0 | 0 | 0 | 1 | -90 | 90 | 0.0013389 | 0.00033541 | -0.0013389 | -0.00033557
35 | 37 | 5.1796 | 3.315 | 8.698e-09 | 0 | 0 | 0 | 0 | 0 | 1 | -90 | 90 | 0.0057031 | 0.0014266 | -0.0057013 | -0.0014263
35 | 33 | 1.6592 | 1.0619 | 2.7863e-09 | 0 | 0 | 0 | 0 | 0 | 1 | -90 | 90 | 0.0055172 | 0.0013823 | -0.0055167 | -0.0013822
50 | 49 | 0.69161 | 0.44263 | 2.3228e-09 | 0 | 0 | 0 | 0 | 0 | 1 | -90 | 90 | -0.2135 | -0.054354 | 0.21384 | 0.054569
44 | 43 | 3.2627 | 2.0882 | 5.479e-09 | 0 | 0 | 0 | 0 | 0 | 1 | -90 | 90 | 0.084959 | 0.021401 | -0.084704 | -0.021238
37 | 57 | 6.0977 | 3.9025 | 1.024e-08 | 0 | 0 | 0 | 0 | 0 | 1 | -90 | 90 | 0.0032357 | 0.00080838 | -0.003235 | -0.00080894
33 | 34 | 2.1231 | 1.3588 | 3.5653e-09 | 0 | 0 | 0 | 0 | 0 | 1 | -90 | 90 | 0.0025384 | 0.00063576 | -0.0025382 | -0.00063602
49 | 51 | 1.0582 | 0.67722 | 1.7769e-09 | 0 | 0 | 0 | 0 | 0 | 1 | -90 | 90 | 0.0070404 | 0.0017643 | -0.0070399 | -0.0017641
49 | 23 | 2.5625 | 1.64 | 4.3032e-09 | 0 | 0 | 0 | 0 | 0 | 1 | -90 | 90 | 0.085797 | 0.021889 | -0.085597 | -0.021761
43 | 40 | 0.030581 | 0.019572 | 5.1354e-11 | 0 | 0 | 0 | 0 | 0 | 1 | -90 | 90 | 0.052809 | 0.013245 | -0.052808 | -0.013244
19 | 20 | 0.58152 | 0.37218 | 9.7654e-10 | 0 | 0 | 0 | 0 | 0 | 1 | -90 | 90 | -0.0026337 | -0.00066006 | 0.0026337 | 0.00065999
20 | 22 | 1.9953 | 1.277 | 3.3506e-09 | 0 | 0 | 0 | 0 | 0 | 1 | -90 | 90 | 0.014252 | 0.0035742 | -0.014248 | -0.0035717
20 | 23 | 2.1997 | 1.4078 | 3.6939e-09 | 0 | 0 | 0 | 0 | 0 | 1 | -90 | 90 | -0.084079 | -0.021315 | 0.084246 | 0.021422
22 | 38 | 2.898 | 1.8547 | 4.8665e-09 | 0 | 0 | 0 | 0 | 0 | 1 | -90 | 90 | 0.010524 | 0.0026385 | -0.010521 | -0.0026367
51 | 67 | 3.349 | 2.1433 | 5.6238e-09 | 0 | 0 | 0 | 0 | 0 | 1 | -90 | 90 | 0.0049763 | 0.001247 | -0.0049754 | -0.001247
28 | 29 | 3.4707 | 2.2212 | 5.8282e-09 | 0 | 0 | 0 | 0 | 0 | 1 | -90 | 90 | -0.016837 | -0.0042261 | 0.016848 | 0.0042325
28 | 30 | 3.0472 | 1.9502 | 5.1171e-09 | 0 | 0 | 0 | 0 | 0 | 1 | -90 | 90 | 0.01242 | 0.0031192 | -0.012415 | -0.0031163
29 | 31 | 3.1302 | 2.0033 | 5.2564e-09 | 0 | 0 | 0 | 0 | 0 | 1 | -90 | 90 | -0.024736 | -0.0062095 | 0.024757 | 0.0062225
30 | 32 | 9.3656 | 5.994 | 1.5727e-08 | 0 | 0 | 0 | 0 | 0 | 1 | -90 | 90 | 0.012415 | 0.0031163 | -0.012399 | -0.0031076
31 | 42 | 0.33291 | 0.21306 | 5.5904e-10 | 0 | 0 | 0 | 0 | 0 | 1 | -90 | 90 | -0.027296 | -0.0068588 | 0.027299 | 0.0068605
32 | 47 | 0.73261 | 0.46887 | 1.2303e-09 | 0 | 0 | 0 | 0 | 0 | 1 | -90 | 90 | 0.0088866 | 0.0022273 | -0.008886 | -0.002227
47 | 48 | 1.1804 | 0.75545 | 1.9822e-09 | 0 | 0 | 0 | 0 | 0 | 1 | -90 | 90 | 0.0032418 | 0.00081237 | -0.0032417 | -0.00081247
34 | 36 | 0.7633 | 0.48851 | 1.2818e-09 | 0 | 0 | 0 | 0 | 0 | 1 | -90 | 90 | 0.00096214 | 0.00024101 | -0.00096213 | -0.00024113
57 | 58 | 0.91906 | 0.5882 | 1.5434e-09 | 0 | 0 | 0 | 0 | 0 | 1 | -90 | 90 | 0.0013497 | 0.00033813 | -0.0013497 | -0.00033827
57 | 59 | 5.5781 | 3.57 | 9.3672e-09 | 0 | 0 | 0 | 0 | 0 | 1 | -90 | 90 | 0.0018853 | 0.00047081 | -0.0018851 | -0.00047159
59 | 63 | 3.6562 | 2.3399 | 6.1397e-09 | 0 | 0 | 0 | 0 | 0 | 1 | -90 | 90 | 0.0018851 | 0.00047159 | -0.0018849 | -0.00047211
39 | 40 | 3.0713 | 1.9656 | 5.1575e-09 | 0 | 0 | 0 | 0 | 0 | 1 | -90 | 90 | -0.02057 | -0.0051592 | 0.020584 | 0.0051678
39 | 41 | 2.4623 | 1.5759 | 4.1348e-09 | 0 | 0 | 0 | 0 | 0 | 1 | -90 | 90 | 0.02057 | 0.0051592 | -0.020558 | -0.0051523
41 | 61 | 1.1271 | 0.72132 | 1.8926e-09 | 0 | 0 | 0 | 0 | 0 | 1 | -90 | 90 | 0.0023505 | 0.00058895 | -0.0023505 | -0.00058909
63 | 62 | 0.56277 | 0.36017 | 9.4505e-10 | 0 | 0 | 0 | 0 | 0 | 1 | -90 | 90 | 0.0012962 | 0.00032456 | -0.0012962 | -0.00032465
62 | 60 | 1.3269 | 0.8492 | 2.2282e-09 | 0 | 0 | 0 | 0 | 0 | 1 | -90 | 90 | 0.00070752 | 0.00017711 | -0.00070751 | -0.00017732