## bus_data
BUS_I | BUS_TYPE | Pd | Qd | Gs | Bs | area | Vm | Va | baseKV | zone | Vmax | Vmin
1 | 1 | 0.003693 | 0.00092555 | 0 | 0 | 1 | 0.98523 | -0.28129 | 0.4 | 1 | 1.1 | 0.9
2 | 1 | 0.00051272 | 0.0001285 | 0 | 0 | 1 | 0.9852 | -0.28194 | 0.4 | 1 | 1.1 | 0.9
3 | 1 | 0 | 0 | 0 | 0 | 1 | 0.98528 | -0.28044 | 0.4 | 1 | 1.1 | 0.9
4 | 1 | 0.0012204 | 0.00030587 | 0 | 0 | 1 | 0.98518 | -0.28236 | 0.4 | 1 | 1.1 | 0.9
5 | 1 | 0.001293 | 0.00032405 | 0 | 0 | 1 | 0.98494 | -0.2869 | 0.4 | 1 | 1.1 | 0.9
6 | 1 | 0 | 0 | 0 | 0 | 1 | 0.98695 | -0.24816 | 0.4 | 1 | 1.1 | 0.9
9 | 1 | 0 | 0 | 0 | 0 | 1 | 0.97999 | -0.38306 | 0.4 | 1 | 1.1 | 0.9
10 | 1 | 0.016143 | 0.0040459 | 0 | 0 | 1 | 0.97898 | -0.40295 | 0.4 | 1 | 1.1 | 0.9
8 | 1 | 0.0059992 | 0.0015035 | 0 | 0 | 1 | 0.98395 | -0.30612 | 0.4 | 1 | 1.1 | 0.9
16 | 1 | 0.0070349 | 0.0017631 | 0 | 0 | 1 | 0.99109 | -0.1689 | 0.4 | 1 | 1.1 | 0.9
12 | 1 | 0.0080749 | 0.0020238 | 0 | 0 | 1 | 0.99658 | -0.064589 | 0.4 | 1 | 1.1 | 0.9
11 | 1 | 0.0085811 | 0.0021506 | 0 | 0 | 1 | 0.99641 | -0.067835 | 0.4 | 1 | 1.1 | 0.9
73 | 1 | 0 | 0 | 0 | 0 | 1 | 0.97745 | -0.43295 | 0.4 | 1 | 1.1 | 0.9
75 | 1 | 0.017514 | 0.0043893 | 0 | 0 | 1 | 0.97663 | -0.44903 | 0.4 | 1 | 1.1 | 0.9
71 | 1 | 0.015051 | 0.0037722 | 0 | 0 | 1 | 0.97721 | -0.43763 | 0.4 | 1 | 1.1 | 0.9
14 | 1 | 0 | 0 | 0 | 0 | 1 | 0.99685 | -0.059517 | 0.4 | 1 | 1.1 | 0.9
15 | 1 | 0.0021131 | 0.0005296 | 0 | 0 | 1 | 0.99751 | -0.047022 | 0.4 | 1 | 1.1 | 0.9
19 | 1 | 0.0021111 | 0.00052908 | 0 | 0 | 1 | 0.99777 | -0.042025 | 0.4 | 1 | 1.1 | 0.9
94 | 1 | 0 | 0 | 0 | 0 | 1 | 0.99798 | -0.038197 | 0.4 | 1 | 1.1 | 0.9
17 | 1 | 0.0058953 | 0.0014775 | 0 | 0 | 1 | 0.98977 | -0.19501 | 0.4 | 1 | 1.1 | 0.9
18 | 1 | 0.0058959 | 0.0014776 | 0 | 0 | 1 | 0.98984 | -0.1935 | 0.4 | 1 | 1.1 | 0.9
112 | 1 | 0.0059018 | 0.0014791 | 0 | 0 | 1 | 0.98999 | -0.19065 | 0.4 | 1 | 1.1 | 0.9
56 | 1 | 0 | 0 | 0 | 0 | 1 | 0.99036 | -0.1834 | 0.4 | 1 | 1.1 | 0.9
97 | 1 | 0.0029606 | 0.00074201 | 0 | 0 | 1 | 0.99842 | -0.02988 | 0.4 | 1 | 1.1 | 0.9
92 | 1 | 0.0077925 | 0.001953 | 0 | 0 | 1 | 0.99729 | -0.051316 | 0.4 | 1 | 1.1 | 0.9
20 | 1 | 0.00044875 | 0.00011247 | 0 | 0 | 1 | 0.97299 | -0.52102 | 0.4 | 1 | 1.1 | 0.9
21 | 1 | 0.001057 | 0.0002649 | 0 | 0 | 1 | 0.97317 | -0.51752 | 0.4 | 1 | 1.1 | 0.9
22 | 1 | 0.00043878 | 0.00010997 | 0 | 0 | 1 | 0.97297 | -0.52146 | 0.4 | 1 | 1.1 | 0.9
23 | 1 | 0.0015097 | 0.00037836 | 0 | 0 | 1 | 0.97319 | -0.51713 | 0.4 | 1 | 1.1 | 0.9
24 | 1 | 0.004668 | 0.0011699 | 0 | 0 | 1 | 0.97288 | -0.52334 | 0.4 | 1 | 1.1 | 0.9
25 | 1 | 0 | 0 | 0 | 0 | 1 | 0.97362 | -0.50864 | 0.4 | 1 | 1.1 | 0.9
26 | 1 | 0.0028938 | 0.00072526 | 0 | 0 | 1 | 0.97286 | -0.52357 | 0.4 | 1 | 1.1 | 0.9
67 | 1 | 0.0014662 | 0.00036747 | 0 | 0 | 1 | 0.97363 | -0.50834 | 0.4 | 1 | 1.1 | 0.9
36 | 1 | 0.0014644 | 0.000367 | 0 | 0 | 1 | 0.97351 | -0.51081 | 0.4 | 1 | 1.1 | 0.9
27 | 1 | 0.00047699 | 0.00011954 | 0 | 0 | 1 | 0.97278 | -0.52516 | 0.4 | 1 | 1.1 | 0.9
58 | 1 | 0.00070001 | 0.00017544 | 0 | 0 | 1 | 0.97507 | -0.48006 | 0.4 | 1 | 1.1 | 0.9
33 | 1 | 0 | 0 | 0 | 0 | 1 | 0.97329 | -0.5151 | 0.4 | 1 | 1.1 | 0.9
28 | 1 | 0.0098631 | 0.0024719 | 0 | 0 | 1 | 0.97273 | -0.52629 | 0.4 | 1 | 1.1 | 0.9
29 | 1 | 0.0055519 | 0.0013914 | 0 | 0 | 1 | 0.97384 | -0.50399 | 0.4 | 1 | 1.1 | 0.9
30 | 1 | 0.0018262 | 0.0004577 | 0 | 0 | 1 | 0.97389 | -0.50294 | 0.4 | 1 | 1.1 | 0.9
76 | 1 | 0.0030078 | 0.00075383 | 0 | 0 | 1 | 0.97418 | -0.49728 | 0.4 | 1 | 1.1 | 0.9
77 | 1 | 0.023151 | 0.0058023 | 0 | 0 | 1 | 0.9732 | -0.51666 | 0.4 | 1 | 1.1 | 0.9
74 | 1 | 0.020342 | 0.0050982 | 0 | 0 | 1 | 0.9751 | -0.47906 | 0.4 | 1 | 1.1 | 0.9
31 | 1 | 0.00078029 | 0.00019556 | 0 | 0 | 1 | 0.97321 | -0.51664 | 0.4 | 1 | 1.1 | 0.9
32 | 1 | 0.002259 | 0.00056615 | 0 | 0 | 1 | 0.97321 | -0.51674 | 0.4 | 1 | 1.1 | 0.9
34 | 1 | 0 | 0 | 0 | 0 | 1 | 0.97319 | -0.51716 | 0.4 | 1 | 1.1 | 0.9
35 | 1 | 0.0022595 | 0.00056629 | 0 | 0 | 1 | 0.97315 | -0.51799 | 0.4 | 1 | 1.1 | 0.9
38 | 1 | 0.00066943 | 0.00016778 | 0 | 0 | 1 | 0.97317 | -0.51757 | 0.4 | 1 | 1.1 | 0.9
39 | 1 | 0.0031319 | 0.00078492 | 0 | 0 | 1 | 0.97299 | -0.52099 | 0.4 | 1 | 1.1 | 0.9
37 | 1 | 0 | 0 | 0 | 0 | 1 | 0.97284 | -0.52403 | 0.4 | 1 | 1.1 | 0.9
125 | 1 | 0.0005505 | 0.00013797 | 0 | 0 | 1 | 0.97282 | -0.52451 | 0.4 | 1 | 1.1 | 0.9
126 | 1 | 0.0021159 | 0.0005303 | 0 | 0 | 1 | 0.97284 | -0.52396 | 0.4 | 1 | 1.1 | 0.9
63 | 1 | 0.00066943 | 0.00016778 | 0 | 0 | 1 | 0.97316 | -0.51765 | 0.4 | 1 | 1.1 | 0.9
127 | 1 | 0.0021153 | 0.00053014 | 0 | 0 | 1 | 0.97287 | -0.52351 | 0.4 | 1 | 1.1 | 0.9
143 | 1 | 0.0005496 | 0.00013774 | 0 | 0 | 1 | 0.97281 | -0.52456 | 0.4 | 1 | 1.1 | 0.9
40 | 1 | 0.0011119 | 0.00027868 | 0 | 0 | 1 | 0.97285 | -0.52348 | 0.4 | 1 | 1.1 | 0.9
79 | 1 | 0 | 0 | 0 | 0 | 1 | 0.97317 | -0.51721 | 0.4 | 1 | 1.1 | 0.9
41 | 1 | 0.00072701 | 0.00018221 | 0 | 0 | 1 | 0.97829 | -0.4168 | 0.4 | 1 | 1.1 | 0.9
42 | 1 | 0.0019717 | 0.00049416 | 0 | 0 | 1 | 0.97833 | -0.41612 | 0.4 | 1 | 1.1 | 0.9
43 | 1 | 0.0019657 | 0.00049264 | 0 | 0 | 1 | 0.97826 | -0.41758 | 0.4 | 1 | 1.1 | 0.9
44 | 1 | 0 | 0 | 0 | 0 | 1 | 0.9785 | -0.41279 | 0.4 | 1 | 1.1 | 0.9
45 | 1 | 0.00072701 | 0.00018221 | 0 | 0 | 1 | 0.97823 | -0.41815 | 0.4 | 1 | 1.1 | 0.9
46 | 1 | 0.0022903 | 0.00057401 | 0 | 0 | 1 | 0.98008 | -0.38197 | 0.4 | 1 | 1.1 | 0.9
47 | 1 | 0.0036559 | 0.00091625 | 0 | 0 | 1 | 0.97717 | -0.43888 | 0.4 | 1 | 1.1 | 0.9
48 | 1 | 0.0022571 | 0.00056568 | 0 | 0 | 1 | 0.9782 | -0.41862 | 0.4 | 1 | 1.1 | 0.9
68 | 1 | 0.0018762 | 0.00047023 | 0 | 0 | 1 | 0.98033 | -0.37698 | 0.4 | 1 | 1.1 | 0.9
57 | 1 | 0 | 0 | 0 | 0 | 1 | 0.97576 | -0.46641 | 0.4 | 1 | 1.1 | 0.9
65 | 1 | 0.001926 | 0.0004827 | 0 | 0 | 1 | 0.97817 | -0.41916 | 0.4 | 1 | 1.1 | 0.9
122 | 1 | 0.0022904 | 0.00057404 | 0 | 0 | 1 | 0.98075 | -0.36877 | 0.4 | 1 | 1.1 | 0.9
54 | 1 | 0.0069007 | 0.0017295 | 0 | 0 | 1 | 0.97556 | -0.47052 | 0.4 | 1 | 1.1 | 0.9
66 | 1 | 0.0013121 | 0.00032885 | 0 | 0 | 1 | 0.97817 | -0.4192 | 0.4 | 1 | 1.1 | 0.9
49 | 1 | 0.0069014 | 0.0017297 | 0 | 0 | 1 | 0.97459 | -0.4895 | 0.4 | 1 | 1.1 | 0.9
50 | 1 | 0.0077545 | 0.0019435 | 0 | 0 | 1 | 0.97488 | -0.48374 | 0.4 | 1 | 1.1 | 0.9
51 | 1 | 0.0077488 | 0.001942 | 0 | 0 | 1 | 0.97452 | -0.49101 | 0.4 | 1 | 1.1 | 0.9
52 | 1 | 0.0069007 | 0.0017295 | 0 | 0 | 1 | 0.97497 | -0.48205 | 0.4 | 1 | 1.1 | 0.9
53 | 1 | 0 | 0 | 0 | 0 | 1 | 0.97435 | -0.49426 | 0.4 | 1 | 1.1 | 0.9
55 | 1 | 0.0038469 | 0.00096413 | 0 | 0 | 1 | 0.97431 | -0.49502 | 0.4 | 1 | 1.1 | 0.9
64 | 1 | 0.0041275 | 0.0010345 | 0 | 0 | 1 | 0.97426 | -0.4961 | 0.4 | 1 | 1.1 | 0.9
110 | 1 | 0.020621 | 0.0051681 | 0 | 0 | 1 | 0.99103 | -0.17055 | 0.4 | 1 | 1.1 | 0.9
111 | 1 | 0.0031224 | 0.00078256 | 0 | 0 | 1 | 0.98996 | -0.19097 | 0.4 | 1 | 1.1 | 0.9
107 | 1 | 0.018472 | 0.0046294 | 0 | 0 | 1 | 0.99219 | -0.14836 | 0.4 | 1 | 1.1 | 0.9
59 | 1 | 0.001073 | 0.00026891 | 0 | 0 | 1 | 0.97606 | -0.46112 | 0.4 | 1 | 1.1 | 0.9
60 | 1 | 0 | 0 | 0 | 0 | 1 | 0.97609 | -0.46047 | 0.4 | 1 | 1.1 | 0.9
62 | 1 | 0 | 0 | 0 | 0 | 1 | 0.97612 | -0.45985 | 0.4 | 1 | 1.1 | 0.9
136 | 1 | 0.0019786 | 0.00049589 | 0 | 0 | 1 | 0.97616 | -0.45898 | 0.4 | 1 | 1.1 | 0.9
120 | 1 | 0.0023046 | 0.0005776 | 0 | 0 | 1 | 0.97618 | -0.45874 | 0.4 | 1 | 1.1 | 0.9
123 | 1 | 0.0022112 | 0.00055418 | 0 | 0 | 1 | 0.9819 | -0.34656 | 0.4 | 1 | 1.1 | 0.9
69 | 1 | 0.016756 | 0.0041996 | 0 | 0 | 1 | 0.97671 | -0.44745 | 0.4 | 1 | 1.1 | 0.9
70 | 1 | 0.013498 | 0.0033829 | 0 | 0 | 1 | 0.97647 | -0.45214 | 0.4 | 1 | 1.1 | 0.9
72 | 1 | 0.013207 | 0.0033101 | 0 | 0 | 1 | 0.97588 | -0.4637 | 0.4 | 1 | 1.1 | 0.9
78 | 1 | 0.015245 | 0.0038206 | 0 | 0 | 1 | 0.97658 | -0.45003 | 0.4 | 1 | 1.1 | 0.9
80 | 1 | 0.0068727 | 0.0017225 | 0 | 0 | 1 | 0.97755 | -0.43171 | 0.4 | 1 | 1.1 | 0.9
81 | 1 | 0.011461 | 0.0028723 | 0 | 0 | 1 | 0.97772 | -0.42834 | 0.4 | 1 | 1.1 | 0.9
83 | 1 | 0 | 0 | 0 | 0 | 1 | 0.97811 | -0.42065 | 0.4 | 1 | 1.1 | 0.9
84 | 1 | 0.0023998 | 0.00060145 | 0 | 0 | 1 | 0.9779 | -0.42477 | 0.4 | 1 | 1.1 | 0.9
85 | 1 | 0.0023025 | 0.00057706 | 0 | 0 | 1 | 0.97938 | -0.39578 | 0.4 | 1 | 1.1 | 0.9
101 | 1 | 0.0024035 | 0.00060237 | 0 | 0 | 1 | 0.9779 | -0.42478 | 0.4 | 1 | 1.1 | 0.9
102 | 1 | 0.0023035 | 0.00057732 | 0 | 0 | 1 | 0.9794 | -0.39553 | 0.4 | 1 | 1.1 | 0.9
141 | 1 | 0.0024035 | 0.00060237 | 0 | 0 | 1 | 0.9779 | -0.42479 | 0.4 | 1 | 1.1 | 0.9
147 | 1 | 0.0023035 | 0.00057731 | 0 | 0 | 1 | 0.97941 | -0.39526 | 0.4 | 1 | 1.1 | 0.9
86 | 1 | 0.013023 | 0.0032639 | 0 | 0 | 1 | 0.99718 | -0.054227 | 0.4 | 1 | 1.1 | 0.9
87 | 1 | 0 | 0 | 0 | 0 | 1 | 0.99727 | -0.052384 | 0.4 | 1 | 1.1 | 0.9
88 | 1 | 0.0093481 | 0.0023429 | 0 | 0 | 1 | 0.99691 | -0.059347 | 0.4 | 1 | 1.1 | 0.9
89 | 1 | 0 | 0 | 0 | 0 | 1 | 0.99774 | -0.043363 | 0.4 | 1 | 1.1 | 0.9
90 | 1 | 0.014505 | 0.0036354 | 0 | 0 | 1 | 0.99748 | -0.048494 | 0.4 | 1 | 1.1 | 0.9
91 | 3 | 0 | 0 | 0 | 0 | 1 | 1 | 0 | 0.4 | 1 | 1.1 | 0.9
99 | 1 | 0.0029593 | 0.00074167 | 0 | 0 | 1 | 0.99871 | -0.024255 | 0.4 | 1 | 1.1 | 0.9
146 | 1 | 0.0020405 | 0.00051139 | 0 | 0 | 1 | 0.99902 | -0.018587 | 0.4 | 1 | 1.1 | 0.9
145 | 1 | 0.0028817 | 0.00072222 | 0 | 0 | 1 | 0.9975 | -0.047248 | 0.4 | 1 | 1.1 | 0.9
93 | 1 | 0 | 0 | 0 | 0 | 1 | 0.99696 | -0.057773 | 0.4 | 1 | 1.1 | 0.9
95 | 1 | 0.0091892 | 0.002303 | 0 | 0 | 1 | 0.99685 | -0.059848 | 0.4 | 1 | 1.1 | 0.9
96 | 1 | 0 | 0 | 0 | 0 | 1 | 0.99686 | -0.059668 | 0.4 | 1 | 1.1 | 0.9
98 | 1 | 0.0070643 | 0.0017705 | 0 | 0 | 1 | 0.9967 | -0.062792 | 0.4 | 1 | 1.1 | 0.9
139 | 1 | 0.0023998 | 0.00060145 | 0 | 0 | 1 | 0.9779 | -0.4248 | 0.4 | 1 | 1.1 | 0.9
148 | 1 | 0.0023035 | 0.00057731 | 0 | 0 | 1 | 0.97942 | -0.39499 | 0.4 | 1 | 1.1 | 0.9
103 | 1 | 0.023785 | 0.0059611 | 0 | 0 | 1 | 0.9955 | -0.08516 | 0.4 | 1 | 1.1 | 0.9
104 | 1 | 0.0032344 | 0.00081061 | 0 | 0 | 1 | 0.99569 | -0.081608 | 0.4 | 1 | 1.1 | 0.9
105 | 1 | 0 | 0 | 0 | 0 | 1 | 0.99398 | -0.11415 | 0.4 | 1 | 1.1 | 0.9
106 | 1 | 0.0028868 | 0.0007235 | 0 | 0 | 1 | 0.99591 | -0.077457 | 0.4 | 1 | 1.1 | 0.9
108 | 1 | 0 | 0 | 0 | 0 | 1 | 0.99672 | -0.062042 | 0.4 | 1 | 1.1 | 0.9
144 | 1 | 0.0028839 | 0.00072276 | 0 | 0 | 1 | 0.99749 | -0.047393 | 0.4 | 1 | 1.1 | 0.9
109 | 1 | 0 | 0 | 0 | 0 | 1 | 0.98558 | -0.27513 | 0.4 | 1 | 1.1 | 0.9
131 | 1 | 0.0021236 | 0.00053223 | 0 | 0 | 1 | 0.98489 | -0.28859 | 0.4 | 1 | 1.1 | 0.9
128 | 1 | 0.00218 | 0.00054637 | 0 | 0 | 1 | 0.98618 | -0.2636 | 0.4 | 1 | 1.1 | 0.9
133 | 1 | 0 | 0 | 0 | 0 | 1 | 0.98435 | -0.29903 | 0.4 | 1 | 1.1 | 0.9
129 | 1 | 0.00218 | 0.00054637 | 0 | 0 | 1 | 0.98641 | -0.25924 | 0.4 | 1 | 1.1 | 0.9
113 | 1 | 0.0031254 | 0.00078329 | 0 | 0 | 1 | 0.98961 | -0.19776 | 0.4 | 1 | 1.1 | 0.9
142 | 1 | 0.0027839 | 0.00069772 | 0 | 0 | 1 | 0.98911 | -0.20733 | 0.4 | 1 | 1.1 | 0.9
135 | 1 | 0.0027837 | 0.00069766 | 0 | 0 | 1 | 0.98892 | -0.21096 | 0.4 | 1 | 1.1 | 0.9
114 | 1 | 0.008684 | 0.0021764 | 0 | 0 | 1 | 0.97585 | -0.46509 | 0.4 | 1 | 1.1 | 0.9
115 | 1 | 0.0086816 | 0.0021758 | 0 | 0 | 1 | 0.9757 | -0.46817 | 0.4 | 1 | 1.1 | 0.9
116 | 1 | 0 | 0 | 0 | 0 | 1 | 0.97622 | -0.4578 | 0.4 | 1 | 1.1 | 0.9
118 | 1 | 0.0023041 | 0.00057747 | 0 | 0 | 1 | 0.9762 | -0.45832 | 0.4 | 1 | 1.1 | 0.9
119 | 1 | 0 | 0 | 0 | 0 | 1 | 0.97645 | -0.45334 | 0.4 | 1 | 1.1 | 0.9
121 | 1 | 0.0019902 | 0.00049878 | 0 | 0 | 1 | 0.97706 | -0.44145 | 0.4 | 1 | 1.1 | 0.9
140 | 1 | 0.0019876 | 0.00049814 | 0 | 0 | 1 | 0.97706 | -0.44129 | 0.4 | 1 | 1.1 | 0.9
138 | 1 | 0.0019866 | 0.00049788 | 0 | 0 | 1 | 0.97707 | -0.44112 | 0.4 | 1 | 1.1 | 0.9
124 | 1 | 0.0021491 | 0.00053861 | 0 | 0 | 1 | 0.98258 | -0.33323 | 0.4 | 1 | 1.1 | 0.9
155 | 1 | 0.0021309 | 0.00053407 | 0 | 0 | 1 | 0.98327 | -0.31991 | 0.4 | 1 | 1.1 | 0.9
154 | 1 | 0.0021302 | 0.00053388 | 0 | 0 | 1 | 0.98329 | -0.31948 | 0.4 | 1 | 1.1 | 0.9
130 | 1 | 0.0021837 | 0.00054729 | 0 | 0 | 1 | 0.98664 | -0.25484 | 0.4 | 1 | 1.1 | 0.9
132 | 1 | 0.0020669 | 0.00051801 | 0 | 0 | 1 | 0.98725 | -0.24294 | 0.4 | 1 | 1.1 | 0.9
134 | 1 | 0.0024626 | 0.00061718 | 0 | 0 | 1 | 0.98812 | -0.22631 | 0.4 | 1 | 1.1 | 0.9
153 | 1 | 0.0021506 | 0.00053899 | 0 | 0 | 1 | 0.98312 | -0.32297 | 0.4 | 1 | 1.1 | 0.9
152 | 1 | 0.0021302 | 0.00053388 | 0 | 0 | 1 | 0.98309 | -0.3234 | 0.4 | 1 | 1.1 | 0.9
137 | 1 | 0.0023135 | 0.00057982 | 0 | 0 | 1 | 0.97708 | -0.44094 | 0.4 | 1 | 1.1 | 0.9
149 | 1 | 0.002048 | 0.00051327 | 0 | 0 | 1 | 0.98164 | -0.35176 | 0.4 | 1 | 1.1 | 0.9
150 | 1 | 0.0020506 | 0.00051392 | 0 | 0 | 1 | 0.9818 | -0.3485 | 0.4 | 1 | 1.1 | 0.9
151 | 1 | 0.0020473 | 0.00051311 | 0 | 0 | 1 | 0.98198 | -0.34515 | 0.4 | 1 | 1.1 | 0.9

## generator_data
GEN_BUS | PG | QG | QMAX | QMIN | VG | MBASE | GEN_STATUS | PMAX | PMIN
91 | 0.59347 | 0.15232 | 10 | -10 | 1 | 100 | 1 | 10 | 0

## branch_data
F_BUS | T_BUS | BR_R | BR_X | BR_B | RATE_A | RATE_B | RATE_C | TAP | SHIFT | BR_STATUS | ANGMIN | ANGMAX | P_in | Q_in | P_out | Q_out
1 | 2 | 1.6453 | 1.053 | 2.7629e-09 | 0 | 0 | 0 | 0 | 0 | 1 | -90 | 90 | 0.0017332 | 0.00043391 | -0.0017332 | -0.00043414
1 | 3 | 0.67926 | 0.43473 | 1.1407e-09 | 0 | 0 | 0 | 0 | 0 | 1 | -90 | 90 | -0.0054262 | -0.0013595 | 0.0054264 | 0.0013595
2 | 4 | 1.4898 | 0.9535 | 2.5019e-09 | 0 | 0 | 0 | 0 | 0 | 1 | -90 | 90 | 0.0012204 | 0.00030564 | -0.0012204 | -0.00030587
3 | 5 | 0.16565 | 0.10602 | 1.3909e-09 | 0 | 0 | 0 | 0 | 0 | 1 | -90 | 90 | 0.17112 | 0.043432 | -0.17107 | -0.043398
3 | 6 | 0.80319 | 0.51404 | 6.7438e-09 | 0 | 0 | 0 | 0 | 0 | 1 | -90 | 90 | -0.17655 | -0.044792 | 0.17682 | 0.044967
5 | 8 | 0.49556 | 0.31716 | 4.1609e-09 | 0 | 0 | 0 | 0 | 0 | 1 | -90 | 90 | 0.16978 | 0.043074 | -0.16962 | -0.042975
6 | 16 | 1.984 | 1.2698 | 1.6659e-08 | 0 | 0 | 0 | 0 | 0 | 1 | -90 | 90 | -0.17682 | -0.044966 | 0.1775 | 0.045399
9 | 10 | 0.52665 | 0.33705 | 4.4219e-09 | 0 | 0 | 0 | 0 | 0 | 1 | -90 | 90 | 0.16302 | 0.041088 | -0.16286 | -0.040989
9 | 8 | 2.0475 | 1.3104 | 1.7192e-08 | 0 | 0 | 0 | 0 | 0 | 1 | -90 | 90 | -0.16302 | -0.041087 | 0.16362 | 0.041471
10 | 73 | 0.87963 | 0.56296 | 7.3857e-09 | 0 | 0 | 0 | 0 | 0 | 1 | -90 | 90 | 0.14672 | 0.036943 | -0.14651 | -0.03681
16 | 12 | 2.5348 | 1.6222 | 2.1283e-08 | 0 | 0 | 0 | 0 | 0 | 1 | -90 | 90 | -0.18454 | -0.047161 | 0.18547 | 0.047758
12 | 14 | 0.11357 | 0.072683 | 9.5355e-10 | 0 | 0 | 0 | 0 | 0 | 1 | -90 | 90 | -0.20213 | -0.051933 | 0.20218 | 0.051965
12 | 11 | 1.6839 | 1.0777 | 2.8277e-09 | 0 | 0 | 0 | 0 | 0 | 1 | -90 | 90 | 0.0085824 | 0.0021512 | -0.0085811 | -0.0021506
73 | 75 | 2.101 | 1.3446 | 3.5281e-09 | 0 | 0 | 0 | 0 | 0 | 1 | -90 | 90 | 0.032783 | 0.0082263 | -0.032758 | -0.0082106
73 | 71 | 0.17674 | 0.11311 | 1.4839e-09 | 0 | 0 | 0 | 0 | 0 | 1 | -90 | 90 | 0.11373 | 0.028583 | -0.1137 | -0.028567
75 | 78 | 0.27886 | 0.17847 | 4.6829e-10 | 0 | 0 | 0 | 0 | 0 | 1 | -90 | 90 | 0.015245 | 0.0038212 | -0.015244 | -0.0038208
71 | 69 | 0.42638 | 0.27288 | 3.5801e-09 | 0 | 0 | 0 | 0 | 0 | 1 | -90 | 90 | 0.098649 | 0.024795 | -0.098602 | -0.024766
14 | 15 | 0.28007 | 0.17925 | 2.3516e-09 | 0 | 0 | 0 | 0 | 0 | 1 | -90 | 90 | -0.20218 | -0.051965 | 0.2023 | 0.052043
15 | 19 | 0.11092 | 0.070989 | 9.3132e-10 | 0 | 0 | 0 | 0 | 0 | 1 | -90 | 90 | -0.20442 | -0.052573 | 0.20446 | 0.052605
19 | 94 | 0.084128 | 0.053842 | 7.0637e-10 | 0 | 0 | 0 | 0 | 0 | 1 | -90 | 90 | -0.20658 | -0.053134 | 0.20661 | 0.053158
94 | 97 | 0.16354 | 0.10467 | 1.3732e-09 | 0 | 0 | 0 | 0 | 0 | 1 | -90 | 90 | -0.23068 | -0.059198 | 0.23078 | 0.059257
94 | 92 | 2.4336 | 1.5575 | 4.0866e-09 | 0 | 0 | 0 | 0 | 0 | 1 | -90 | 90 | 0.024069 | 0.0060396 | -0.024054 | -0.0060304
17 | 18 | 1.1281 | 0.72201 | 1.8945e-09 | 0 | 0 | 0 | 0 | 0 | 1 | -90 | 90 | -0.0058953 | -0.0014775 | 0.0058957 | 0.0014776
18 | 112 | 1.0603 | 0.67861 | 1.7806e-09 | 0 | 0 | 0 | 0 | 0 | 1 | -90 | 90 | -0.011792 | -0.0029552 | 0.011793 | 0.0029561
112 | 56 | 1.8016 | 1.1531 | 3.0254e-09 | 0 | 0 | 0 | 0 | 0 | 1 | -90 | 90 | -0.017695 | -0.0044352 | 0.017701 | 0.0044388
56 | 110 | 3.1942 | 2.0443 | 5.364e-09 | 0 | 0 | 0 | 0 | 0 | 1 | -90 | 90 | -0.017701 | -0.0044388 | 0.017712 | 0.0044453
97 | 99 | 0.10927 | 0.069935 | 9.175e-10 | 0 | 0 | 0 | 0 | 0 | 1 | -90 | 90 | -0.23374 | -0.059999 | 0.2338 | 0.06004
92 | 93 | 1.7703 | 1.133 | 2.9729e-09 | 0 | 0 | 0 | 0 | 0 | 1 | -90 | 90 | 0.016261 | 0.0040774 | -0.016256 | -0.0040745
20 | 21 | 0.79092 | 0.50619 | 1.3282e-09 | 0 | 0 | 0 | 0 | 0 | 1 | -90 | 90 | -0.018792 | -0.0047112 | 0.018795 | 0.0047131
20 | 22 | 0.10281 | 0.065798 | 1.7264e-10 | 0 | 0 | 0 | 0 | 0 | 1 | -90 | 90 | 0.018344 | 0.0045987 | -0.018343 | -0.0045985
21 | 23 | 0.083482 | 0.053429 | 1.4019e-10 | 0 | 0 | 0 | 0 | 0 | 1 | -90 | 90 | -0.019852 | -0.004978 | 0.019853 | 0.0049782
22 | 24 | 0.44386 | 0.28407 | 7.4536e-10 | 0 | 0 | 0 | 0 | 0 | 1 | -90 | 90 | 0.017904 | 0.0044885 | -0.017903 | -0.0044875
23 | 25 | 1.6869 | 1.0796 | 2.8328e-09 | 0 | 0 | 0 | 0 | 0 | 1 | -90 | 90 | -0.021362 | -0.0053565 | 0.021371 | 0.0053618
24 | 26 | 0.074443 | 0.047643 | 1.2501e-10 | 0 | 0 | 0 | 0 | 0 | 1 | -90 | 90 | 0.013235 | 0.0033176 | -0.013235 | -0.0033175
25 | 67 | 0.033864 | 0.021673 | 5.6866e-11 | 0 | 0 | 0 | 0 | 0 | 1 | -90 | 90 | -0.037944 | -0.0095168 | 0.037945 | 0.0095171
25 | 36 | 0.55472 | 0.35502 | 9.3152e-10 | 0 | 0 | 0 | 0 | 0 | 1 | -90 | 90 | 0.016573 | 0.004155 | -0.016572 | -0.004154
26 | 27 | 0.65259 | 0.41766 | 1.0959e-09 | 0 | 0 | 0 | 0 | 0 | 1 | -90 | 90 | 0.010341 | 0.0025922 | -0.01034 | -0.0025918
67 | 58 | 3.0552 | 1.9554 | 5.1306e-09 | 0 | 0 | 0 | 0 | 0 | 1 | -90 | 90 | -0.039411 | -0.0098846 | 0.039464 | 0.0099181
36 | 33 | 1.2065 | 0.77219 | 2.0261e-09 | 0 | 0 | 0 | 0 | 0 | 1 | -90 | 90 | 0.015107 | 0.003787 | -0.015104 | -0.0037852
27 | 28 | 0.48817 | 0.31243 | 8.1977e-10 | 0 | 0 | 0 | 0 | 0 | 1 | -90 | 90 | 0.0098634 | 0.0024723 | -0.0098628 | -0.002472
58 | 57 | 1.4514 | 0.92892 | 2.4374e-09 | 0 | 0 | 0 | 0 | 0 | 1 | -90 | 90 | -0.040164 | -0.010094 | 0.040191 | 0.01011
33 | 35 | 1.1456 | 0.73317 | 1.9237e-09 | 0 | 0 | 0 | 0 | 0 | 1 | -90 | 90 | 0.010726 | 0.0026884 | -0.010724 | -0.0026876
33 | 31 | 1.4928 | 0.95541 | 2.5069e-09 | 0 | 0 | 0 | 0 | 0 | 1 | -90 | 90 | 0.0043784 | 0.0010968 | -0.0043781 | -0.0010968
29 | 30 | 0.80455 | 0.51491 | 1.3511e-09 | 0 | 0 | 0 | 0 | 0 | 1 | -90 | 90 | -0.0055518 | -0.0013915 | 0.0055521 | 0.0013916
30 | 76 | 3.2587 | 2.0856 | 5.4722e-09 | 0 | 0 | 0 | 0 | 0 | 1 | -90 | 90 | -0.0073783 | -0.0018493 | 0.0073803 | 0.00185
76 | 77 | 3.3917 | 2.1707 | 5.6955e-09 | 0 | 0 | 0 | 0 | 0 | 1 | -90 | 90 | 0.024285 | 0.0060911 | -0.024263 | -0.0060773
76 | 74 | 2.2385 | 1.4326 | 3.759e-09 | 0 | 0 | 0 | 0 | 0 | 1 | -90 | 90 | -0.034673 | -0.0086949 | 0.034704 | 0.0087139
77 | 79 | 2.1012 | 1.3448 | 3.5285e-09 | 0 | 0 | 0 | 0 | 0 | 1 | -90 | 90 | 0.0011123 | 0.0002748 | -0.0011122 | -0.00027511
74 | 72 | 1.191 | 0.76226 | 2.0001e-09 | 0 | 0 | 0 | 0 | 0 | 1 | -90 | 90 | -0.055045 | -0.013812 | 0.055085 | 0.013838
31 | 32 | 0.12012 | 0.076879 | 2.0172e-10 | 0 | 0 | 0 | 0 | 0 | 1 | -90 | 90 | 0.0035978 | 0.00090126 | -0.0035978 | -0.00090127
32 | 34 | 1.3149 | 0.84156 | 2.2081e-09 | 0 | 0 | 0 | 0 | 0 | 1 | -90 | 90 | 0.0013389 | 0.0003351 | -0.0013389 | -0.00033529
34 | 38 | 1.3149 | 0.84154 | 2.2081e-09 | 0 | 0 | 0 | 0 | 0 | 1 | -90 | 90 | 0.0013389 | 0.00033529 | -0.0013388 | -0.00033548
35 | 39 | 1.5042 | 0.96271 | 2.526e-09 | 0 | 0 | 0 | 0 | 0 | 1 | -90 | 90 | 0.0084649 | 0.0021213 | -0.0084637 | -0.0021208
38 | 63 | 0.52048 | 0.33311 | 8.7403e-10 | 0 | 0 | 0 | 0 | 0 | 1 | -90 | 90 | 0.00066942 | 0.0001677 | -0.00066941 | -0.00016778
39 | 127 | 2.0056 | 1.2836 | 3.368e-09 | 0 | 0 | 0 | 0 | 0 | 1 | -90 | 90 | 0.0053319 | 0.0013359 | -0.0053313 | -0.0013358
37 | 125 | 1.8417 | 1.1787 | 3.0927e-09 | 0 | 0 | 0 | 0 | 0 | 1 | -90 | 90 | 0.0011001 | 0.00027538 | -0.0011001 | -0.00027565
37 | 126 | 0.27654 | 0.17698 | 4.6438e-10 | 0 | 0 | 0 | 0 | 0 | 1 | -90 | 90 | -0.0011001 | -0.00027538 | 0.0011001 | 0.00027534
125 | 143 | 0.43377 | 0.27761 | 7.2841e-10 | 0 | 0 | 0 | 0 | 0 | 1 | -90 | 90 | 0.00054958 | 0.00013768 | -0.00054958 | -0.00013775
126 | 127 | 0.58641 | 0.3753 | 9.8474e-10 | 0 | 0 | 0 | 0 | 0 | 1 | -90 | 90 | -0.003216 | -0.00080566 | 0.003216 | 0.00080561
40 | 79 | 23.8335 | 15.2535 | 4.0023e-08 | 0 | 0 | 0 | 0 | 0 | 1 | -90 | 90 | -0.0011119 | -0.00027869 | 0.0011122 | 0.00027511
41 | 42 | 0.3299 | 0.21114 | 5.5399e-10 | 0 | 0 | 0 | 0 | 0 | 1 | -90 | 90 | -0.0089154 | -0.0022344 | 0.0089157 | 0.0022346
41 | 43 | 0.40425 | 0.25872 | 6.7885e-10 | 0 | 0 | 0 | 0 | 0 | 1 | -90 | 90 | 0.0081884 | 0.0020522 | -0.0081881 | -0.0020521
42 | 44 | 1.313 | 0.84031 | 2.2048e-09 | 0 | 0 | 0 | 0 | 0 | 1 | -90 | 90 | -0.010887 | -0.0027288 | 0.010889 | 0.0027296
43 | 45 | 0.39351 | 0.25184 | 6.608e-10 | 0 | 0 | 0 | 0 | 0 | 1 | -90 | 90 | 0.0062225 | 0.0015595 | -0.0062223 | -0.0015594
44 | 46 | 1.3406 | 0.85798 | 2.2512e-09 | 0 | 0 | 0 | 0 | 0 | 1 | -90 | 90 | -0.099177 | -0.024995 | 0.099323 | 0.025088
44 | 47 | 1.2719 | 0.81403 | 2.1359e-09 | 0 | 0 | 0 | 0 | 0 | 1 | -90 | 90 | 0.088288 | 0.022265 | -0.088178 | -0.022195
45 | 48 | 0.37028 | 0.23698 | 6.218e-10 | 0 | 0 | 0 | 0 | 0 | 1 | -90 | 90 | 0.0054953 | 0.0013772 | -0.0054952 | -0.0013772
46 | 68 | 0.21247 | 0.13598 | 3.5679e-10 | 0 | 0 | 0 | 0 | 0 | 1 | -90 | 90 | -0.10161 | -0.025662 | 0.10164 | 0.025678
47 | 57 | 1.3962 | 0.89354 | 2.3445e-09 | 0 | 0 | 0 | 0 | 0 | 1 | -90 | 90 | 0.084522 | 0.021279 | -0.084411 | -0.021208
48 | 65 | 0.71262 | 0.45608 | 1.1967e-09 | 0 | 0 | 0 | 0 | 0 | 1 | -90 | 90 | 0.0032381 | 0.00081148 | -0.003238 | -0.00081154
68 | 122 | 0.34331 | 0.21972 | 5.765e-10 | 0 | 0 | 0 | 0 | 0 | 1 | -90 | 90 | -0.10351 | -0.026148 | 0.10356 | 0.026174
57 | 54 | 0.39684 | 0.25398 | 6.664e-10 | 0 | 0 | 0 | 0 | 0 | 1 | -90 | 90 | 0.04422 | 0.011098 | -0.044211 | -0.011092
65 | 66 | 0.13439 | 0.08601 | 2.2568e-10 | 0 | 0 | 0 | 0 | 0 | 1 | -90 | 90 | 0.0013121 | 0.00032884 | -0.0013121 | -0.00032886
122 | 123 | 0.91101 | 0.58305 | 1.5298e-09 | 0 | 0 | 0 | 0 | 0 | 1 | -90 | 90 | -0.10585 | -0.026748 | 0.10596 | 0.02682
54 | 52 | 1.318 | 0.84354 | 2.2133e-09 | 0 | 0 | 0 | 0 | 0 | 1 | -90 | 90 | 0.037311 | 0.009363 | -0.03729 | -0.0093501
49 | 50 | 1.0845 | 0.69409 | 1.8212e-09 | 0 | 0 | 0 | 0 | 0 | 1 | -90 | 90 | -0.022627 | -0.0056717 | 0.022633 | 0.0056755
49 | 51 | 0.40937 | 0.262 | 6.8744e-10 | 0 | 0 | 0 | 0 | 0 | 1 | -90 | 90 | 0.015726 | 0.003942 | -0.015725 | -0.0039413
50 | 52 | 0.23724 | 0.15184 | 3.9839e-10 | 0 | 0 | 0 | 0 | 0 | 1 | -90 | 90 | -0.030387 | -0.007619 | 0.03039 | 0.0076205
51 | 53 | 1.7345 | 1.1101 | 2.9127e-09 | 0 | 0 | 0 | 0 | 0 | 1 | -90 | 90 | 0.007976 | 0.0019992 | -0.0079748 | -0.0019987
53 | 55 | 0.4053 | 0.25939 | 6.8061e-10 | 0 | 0 | 0 | 0 | 0 | 1 | -90 | 90 | 0.0079748 | 0.0019987 | -0.0079745 | -0.0019986
55 | 64 | 1.1078 | 0.70898 | 1.8603e-09 | 0 | 0 | 0 | 0 | 0 | 1 | -90 | 90 | 0.0041277 | 0.0010345 | -0.0041274 | -0.0010345
110 | 111 | 0.40865 | 0.26154 | 3.4312e-09 | 0 | 0 | 0 | 0 | 0 | 1 | -90 | 90 | 0.22251 | 0.056815 | -0.22229 | -0.056674
110 | 107 | 0.37883 | 0.24245 | 3.1808e-09 | 0 | 0 | 0 | 0 | 0 | 1 | -90 | 90 | -0.26084 | -0.066428 | 0.26112 | 0.066606
111 | 113 | 0.13759 | 0.088058 | 1.1553e-09 | 0 | 0 | 0 | 0 | 0 | 1 | -90 | 90 | 0.21917 | 0.055892 | -0.2191 | -0.055846
107 | 105 | 0.54665 | 0.34986 | 4.5899e-09 | 0 | 0 | 0 | 0 | 0 | 1 | -90 | 90 | -0.27959 | -0.071236 | 0.28006 | 0.071531
59 | 60 | 2.5798 | 1.6511 | 4.3322e-09 | 0 | 0 | 0 | 0 | 0 | 1 | -90 | 90 | -0.0010729 | -0.00026892 | 0.001073 | 0.00026853
60 | 62 | 2.4826 | 1.5889 | 4.169e-09 | 0 | 0 | 0 | 0 | 0 | 1 | -90 | 90 | -0.001073 | -0.00026853 | 0.001073 | 0.00026815
62 | 136 | 3.4533 | 2.2101 | 5.799e-09 | 0 | 0 | 0 | 0 | 0 | 1 | -90 | 90 | -0.001073 | -0.00026815 | 0.0010731 | 0.00026763
136 | 120 | 0.33262 | 0.21288 | 5.5856e-10 | 0 | 0 | 0 | 0 | 0 | 1 | -90 | 90 | -0.0030516 | -0.00076353 | 0.0030517 | 0.0007635
120 | 118 | 0.3328 | 0.21299 | 5.5886e-10 | 0 | 0 | 0 | 0 | 0 | 1 | -90 | 90 | -0.0053563 | -0.0013411 | 0.0053564 | 0.0013411
123 | 124 | 0.53614 | 0.34313 | 9.0033e-10 | 0 | 0 | 0 | 0 | 0 | 1 | -90 | 90 | -0.10817 | -0.027374 | 0.10824 | 0.027418
69 | 70 | 0.24555 | 0.15715 | 2.0618e-09 | 0 | 0 | 0 | 0 | 0 | 1 | -90 | 90 | 0.081846 | 0.020566 | -0.081828 | -0.020555
70 | 72 | 0.72405 | 0.46339 | 3.6476e-09 | 0 | 0 | 0 | 0 | 0 | 1 | -90 | 90 | 0.06833 | 0.017172 | -0.068293 | -0.017148
80 | 81 | 2.1041 | 1.3466 | 3.5333e-09 | 0 | 0 | 0 | 0 | 0 | 1 | -90 | 90 | -0.0068726 | -0.0017225 | 0.0068737 | 0.0017229
81 | 83 | 1.7982 | 1.1509 | 3.0197e-09 | 0 | 0 | 0 | 0 | 0 | 1 | -90 | 90 | -0.018334 | -0.0045953 | 0.018341 | 0.0045993
83 | 84 | 0.41157 | 0.2634 | 6.9113e-10 | 0 | 0 | 0 | 0 | 0 | 1 | -90 | 90 | 0.042972 | 0.010791 | -0.042963 | -0.010786
83 | 85 | 1.7433 | 1.1157 | 2.9275e-09 | 0 | 0 | 0 | 0 | 0 | 1 | -90 | 90 | -0.061313 | -0.015391 | 0.061386 | 0.015437
84 | 101 | 0.0013278 | 0.00084977 | 2.2297e-12 | 0 | 0 | 0 | 0 | 0 | 1 | -90 | 90 | 0.040563 | 0.010185 | -0.040563 | -0.010185
85 | 102 | 0.017136 | 0.010967 | 2.8777e-11 | 0 | 0 | 0 | 0 | 0 | 1 | -90 | 90 | -0.063688 | -0.016014 | 0.063689 | 0.016015
101 | 141 | 0.0014938 | 0.00095601 | 2.5084e-12 | 0 | 0 | 0 | 0 | 0 | 1 | -90 | 90 | 0.03816 | 0.0095822 | -0.03816 | -0.0095822
102 | 147 | 0.017231 | 0.011028 | 2.8935e-11 | 0 | 0 | 0 | 0 | 0 | 1 | -90 | 90 | -0.065992 | -0.016592 | 0.065993 | 0.016592
141 | 139 | 0.0013269 | 0.00084922 | 2.2282e-12 | 0 | 0 | 0 | 0 | 0 | 1 | -90 | 90 | 0.035757 | 0.0089798 | -0.035757 | -0.0089798
147 | 148 | 0.017318 | 0.011084 | 2.9082e-11 | 0 | 0 | 0 | 0 | 0 | 1 | -90 | 90 | -0.068297 | -0.01717 | 0.068298 | 0.01717
86 | 87 | 0.36712 | 0.23496 | 6.1649e-10 | 0 | 0 | 0 | 0 | 0 | 1 | -90 | 90 | -0.022373 | -0.0056078 | 0.022375 | 0.005609
86 | 88 | 2.4405 | 1.5619 | 4.0983e-09 | 0 | 0 | 0 | 0 | 0 | 1 | -90 | 90 | 0.0093504 | 0.0023439 | -0.0093481 | -0.0023429
87 | 89 | 1.7985 | 1.151 | 3.0202e-09 | 0 | 0 | 0 | 0 | 0 | 1 | -90 | 90 | -0.022375 | -0.005609 | 0.022385 | 0.0056149
89 | 90 | 1.5779 | 1.0099 | 2.6498e-09 | 0 | 0 | 0 | 0 | 0 | 1 | -90 | 90 | 0.014509 | 0.0036374 | -0.014505 | -0.0036354
89 | 91 | 5.2583 | 3.3653 | 8.8301e-09 | 0 | 0 | 0 | 0 | 0 | 1 | -90 | 90 | -0.036894 | -0.0092523 | 0.03697 | 0.0093003
91 | 99 | 0.4659 | 0.29817 | 3.9118e-09 | 0 | 0 | 0 | 0 | 0 | 1 | -90 | 90 | 0.23704 | 0.06096 | -0.23676 | -0.060782
91 | 146 | 0.2648 | 0.16947 | 2.2233e-09 | 0 | 0 | 0 | 0 | 0 | 1 | -90 | 90 | 0.31946 | 0.082062 | -0.31917 | -0.081878
146 | 145 | 0.40995 | 0.26237 | 3.4421e-09 | 0 | 0 | 0 | 0 | 0 | 1 | -90 | 90 | 0.31713 | 0.081367 | -0.31669 | -0.081085
145 | 144 | 0.0020965 | 0.0013418 | 1.7603e-11 | 0 | 0 | 0 | 0 | 0 | 1 | -90 | 90 | 0.31381 | 0.080363 | -0.31381 | -0.080362
93 | 95 | 1.0059 | 0.6438 | 1.6892e-09 | 0 | 0 | 0 | 0 | 0 | 1 | -90 | 90 | 0.0091901 | 0.0023034 | -0.0091892 | -0.002303
93 | 96 | 1.1947 | 0.7646 | 2.0062e-09 | 0 | 0 | 0 | 0 | 0 | 1 | -90 | 90 | 0.007066 | 0.001771 | -0.0070654 | -0.0017708
96 | 98 | 1.9696 | 1.2606 | 3.3075e-09 | 0 | 0 | 0 | 0 | 0 | 1 | -90 | 90 | 0.0070654 | 0.0017708 | -0.0070643 | -0.0017705
139 | 137 | 2.0752 | 1.3281 | 3.4848e-09 | 0 | 0 | 0 | 0 | 0 | 1 | -90 | 90 | 0.033357 | 0.0083784 | -0.033331 | -0.0083623
148 | 149 | 2.6438 | 1.692 | 4.4396e-09 | 0 | 0 | 0 | 0 | 0 | 1 | -90 | 90 | -0.070601 | -0.017748 | 0.070747 | 0.017841
103 | 104 | 0.052539 | 0.033625 | 4.4114e-10 | 0 | 0 | 0 | 0 | 0 | 1 | -90 | 90 | -0.30423 | -0.077743 | 0.30429 | 0.077777
103 | 105 | 0.4649 | 0.29754 | 3.9035e-09 | 0 | 0 | 0 | 0 | 0 | 1 | -90 | 90 | 0.28045 | 0.071782 | -0.28006 | -0.071531
104 | 106 | 0.060775 | 0.038896 | 5.1029e-10 | 0 | 0 | 0 | 0 | 0 | 1 | -90 | 90 | -0.30752 | -0.078587 | 0.30758 | 0.078627
106 | 108 | 0.22376 | 0.14321 | 1.8788e-09 | 0 | 0 | 0 | 0 | 0 | 1 | -90 | 90 | -0.31047 | -0.07935 | 0.3107 | 0.079498
108 | 144 | 0.21297 | 0.1363 | 1.7882e-09 | 0 | 0 | 0 | 0 | 0 | 1 | -90 | 90 | -0.3107 | -0.079498 | 0.31092 | 0.079639
109 | 131 | 0.29733 | 0.19029 | 2.4965e-09 | 0 | 0 | 0 | 0 | 0 | 1 | -90 | 90 | 0.19856 | 0.0504 | -0.19843 | -0.050318
109 | 128 | 0.25513 | 0.16328 | 2.1421e-09 | 0 | 0 | 0 | 0 | 0 | 1 | -90 | 90 | -0.19856 | -0.0504 | 0.19867 | 0.05047
131 | 133 | 0.23304 | 0.14915 | 1.9567e-09 | 0 | 0 | 0 | 0 | 0 | 1 | -90 | 90 | 0.19631 | 0.049786 | -0.19621 | -0.049723
128 | 129 | 0.09536 | 0.06103 | 8.0068e-10 | 0 | 0 | 0 | 0 | 0 | 1 | -90 | 90 | -0.20085 | -0.051017 | 0.20089 | 0.051043
133 | 154 | 0.77905 | 0.49859 | 2.6165e-09 | 0 | 0 | 0 | 0 | 0 | 1 | -90 | 90 | 0.11483 | 0.029143 | -0.11472 | -0.029071
133 | 153 | 1.2835 | 0.82143 | 2.1553e-09 | 0 | 0 | 0 | 0 | 0 | 1 | -90 | 90 | 0.081372 | 0.02058 | -0.081279 | -0.020521
129 | 130 | 0.095428 | 0.061074 | 8.0125e-10 | 0 | 0 | 0 | 0 | 0 | 1 | -90 | 90 | -0.20307 | -0.05159 | 0.20311 | 0.051617
113 | 142 | 0.1965 | 0.12576 | 1.6499e-09 | 0 | 0 | 0 | 0 | 0 | 1 | -90 | 90 | 0.21597 | 0.055063 | -0.21587 | -0.054999
142 | 135 | 0.075526 | 0.048337 | 6.3414e-10 | 0 | 0 | 0 | 0 | 0 | 1 | -90 | 90 | 0.21309 | 0.054302 | -0.21305 | -0.054278
135 | 134 | 0.32316 | 0.20682 | 2.7134e-09 | 0 | 0 | 0 | 0 | 0 | 1 | -90 | 90 | 0.21027 | 0.05358 | -0.21011 | -0.053481
114 | 115 | 1.5144 | 0.96919 | 2.543e-09 | 0 | 0 | 0 | 0 | 0 | 1 | -90 | 90 | 0.0086827 | 0.0021764 | -0.0086814 | -0.0021759
114 | 116 | 1.7923 | 1.1471 | 3.0098e-09 | 0 | 0 | 0 | 0 | 0 | 1 | -90 | 90 | -0.017366 | -0.0043529 | 0.017372 | 0.0043565
116 | 118 | 0.29045 | 0.18589 | 4.8774e-10 | 0 | 0 | 0 | 0 | 0 | 1 | -90 | 90 | 0.0076607 | 0.0019187 | -0.0076605 | -0.0019186
116 | 119 | 0.76125 | 0.4872 | 1.2783e-09 | 0 | 0 | 0 | 0 | 0 | 1 | -90 | 90 | -0.025033 | -0.0062752 | 0.025038 | 0.0062784
119 | 121 | 2.0324 | 1.3007 | 3.413e-09 | 0 | 0 | 0 | 0 | 0 | 1 | -90 | 90 | -0.025038 | -0.0062784 | 0.025053 | 0.0062872
121 | 140 | 0.02464 | 0.01577 | 4.1378e-11 | 0 | 0 | 0 | 0 | 0 | 1 | -90 | 90 | -0.027043 | -0.006786 | 0.027043 | 0.0067861
140 | 138 | 0.024584 | 0.015734 | 4.1284e-11 | 0 | 0 | 0 | 0 | 0 | 1 | -90 | 90 | -0.029031 | -0.0072843 | 0.029031 | 0.0072844
138 | 137 | 0.024789 | 0.015865 | 4.1628e-11 | 0 | 0 | 0 | 0 | 0 | 1 | -90 | 90 | -0.031017 | -0.0077823 | 0.031018 | 0.0077825
124 | 155 | 0.52614 | 0.33673 | 8.8353e-10 | 0 | 0 | 0 | 0 | 0 | 1 | -90 | 90 | -0.11039 | -0.027957 | 0.11046 | 0.028002
155 | 154 | 0.016416 | 0.010506 | 2.7567e-11 | 0 | 0 | 0 | 0 | 0 | 1 | -90 | 90 | -0.11259 | -0.028536 | 0.11259 | 0.028537
130 | 132 | 0.25523 | 0.16335 | 2.143e-09 | 0 | 0 | 0 | 0 | 0 | 1 | -90 | 90 | -0.2053 | -0.052164 | 0.20541 | 0.05224
132 | 134 | 0.35397 | 0.22654 | 2.9721e-09 | 0 | 0 | 0 | 0 | 0 | 1 | -90 | 90 | -0.20748 | -0.052757 | 0.20765 | 0.052864
153 | 152 | 0.024075 | 0.015408 | 4.0428e-11 | 0 | 0 | 0 | 0 | 0 | 1 | -90 | 90 | 0.079128 | 0.019982 | -0.079127 | -0.019981
152 | 151 | 1.228 | 0.7859 | 2.0621e-09 | 0 | 0 | 0 | 0 | 0 | 1 | -90 | 90 | 0.076996 | 0.019447 | -0.076916 | -0.019396
149 | 150 | 0.19415 | 0.12425 | 3.2603e-10 | 0 | 0 | 0 | 0 | 0 | 1 | -90 | 90 | -0.072795 | -0.018354 | 0.072806 | 0.018361
150 | 151 | 0.19447 | 0.12446 | 3.2656e-10 | 0 | 0 | 0 | 0 | 0 | 1 | -90 | 90 | -0.074857 | -0.018875 | 0.074869 | 0.018883