## bus_data
BUS_I | BUS_TYPE | Pd | Qd | Gs | Bs | area | Vm | Va | baseKV | zone | Vmax | Vmin
10 | 1 | 0.0052811 | 0.0013236 | 0 | 0 | 1 | 0.98105 | -0.36363 | 0.4 | 1 | 1.1 | 0.9
11 | 1 | 0 | 0 | 0 | 0 | 1 | 0.98114 | -0.36193 | 0.4 | 1 | 1.1 | 0.9
12 | 1 | 0.02445 | 0.0061277 | 0 | 0 | 1 | 0.98293 | -0.32694 | 0.4 | 1 | 1.1 | 0.9
13 | 1 | 0.0089016 | 0.0022309 | 0 | 0 | 1 | 0.98084 | -0.36784 | 0.4 | 1 | 1.1 | 0.9
15 | 1 | 0.0054982 | 0.001378 | 0 | 0 | 1 | 0.9836 | -0.31388 | 0.4 | 1 | 1.1 | 0.9
25 | 1 | 0.0056492 | 0.0014158 | 0 | 0 | 1 | 0.98073 | -0.36994 | 0.4 | 1 | 1.1 | 0.9
14 | 1 | 0.0070042 | 0.0017554 | 0 | 0 | 1 | 0.98583 | -0.27059 | 0.4 | 1 | 1.1 | 0.9
23 | 1 | 0.0012869 | 0.00032252 | 0 | 0 | 1 | 0.98009 | -0.38245 | 0.4 | 1 | 1.1 | 0.9
16 | 1 | 0 | 0 | 0 | 0 | 1 | 0.98768 | -0.23487 | 0.4 | 1 | 1.1 | 0.9
18 | 1 | 0.0028128 | 0.00070496 | 0 | 0 | 1 | 0.98803 | -0.22818 | 0.4 | 1 | 1.1 | 0.9
98 | 1 | 0 | 0 | 0 | 0 | 1 | 0.98285 | -0.32844 | 0.4 | 1 | 1.1 | 0.9
17 | 1 | 0.0055429 | 0.0013892 | 0 | 0 | 1 | 0.9792 | -0.39988 | 0.4 | 1 | 1.1 | 0.9
21 | 1 | 0 | 0 | 0 | 0 | 1 | 0.97911 | -0.40149 | 0.4 | 1 | 1.1 | 0.9
100 | 1 | 0.0013415 | 0.00033622 | 0 | 0 | 1 | 0.97913 | -0.4012 | 0.4 | 1 | 1.1 | 0.9
147 | 1 | 0 | 0 | 0 | 0 | 1 | 0.98034 | -0.37752 | 0.4 | 1 | 1.1 | 0.9
72 | 1 | 0.0061792 | 0.0015487 | 0 | 0 | 1 | 0.98989 | -0.19232 | 0.4 | 1 | 1.1 | 0.9
99 | 1 | 0 | 0 | 0 | 0 | 1 | 0.98236 | -0.33796 | 0.4 | 1 | 1.1 | 0.9
144 | 1 | 0.0065831 | 0.0016499 | 0 | 0 | 1 | 0.98038 | -0.37663 | 0.4 | 1 | 1.1 | 0.9
146 | 1 | 0.0027028 | 0.00067738 | 0 | 0 | 1 | 0.98138 | -0.35716 | 0.4 | 1 | 1.1 | 0.9
145 | 1 | 0.0016281 | 0.00040805 | 0 | 0 | 1 | 0.98206 | -0.34386 | 0.4 | 1 | 1.1 | 0.9
134 | 1 | 0.0043676 | 0.0010946 | 0 | 0 | 1 | 0.98192 | -0.3466 | 0.4 | 1 | 1.1 | 0.9
135 | 1 | 0.0015676 | 0.00039287 | 0 | 0 | 1 | 0.98193 | -0.34643 | 0.4 | 1 | 1.1 | 0.9
137 | 1 | 0.0020838 | 0.00052225 | 0 | 0 | 1 | 0.98205 | -0.3441 | 0.4 | 1 | 1.1 | 0.9
19 | 1 | 0.012367 | 0.0030996 | 0 | 0 | 1 | 0.97897 | -0.40436 | 0.4 | 1 | 1.1 | 0.9
71 | 1 | 0.0017028 | 0.00042676 | 0 | 0 | 1 | 0.99263 | -0.13981 | 0.4 | 1 | 1.1 | 0.9
22 | 1 | 0.0042005 | 0.0010527 | 0 | 0 | 1 | 0.9786 | -0.41157 | 0.4 | 1 | 1.1 | 0.9
24 | 1 | 0 | 0 | 0 | 0 | 1 | 0.97811 | -0.42124 | 0.4 | 1 | 1.1 | 0.9
26 | 1 | 0 | 0 | 0 | 0 | 1 | 0.97773 | -0.42883 | 0.4 | 1 | 1.1 | 0.9
27 | 1 | 0 | 0 | 0 | 0 | 1 | 0.97801 | -0.42331 | 0.4 | 1 | 1.1 | 0.9
39 | 1 | 0.011836 | 0.0029665 | 0 | 0 | 1 | 0.97715 | -0.44006 | 0.4 | 1 | 1.1 | 0.9
69 | 1 | 0.0035738 | 0.00089567 | 0 | 0 | 1 | 0.978 | -0.42335 | 0.4 | 1 | 1.1 | 0.9
34 | 1 | 0.015549 | 0.0038971 | 0 | 0 | 1 | 0.97151 | -0.54887 | 0.4 | 1 | 1.1 | 0.9
30 | 1 | 0 | 0 | 0 | 0 | 1 | 0.97194 | -0.54042 | 0.4 | 1 | 1.1 | 0.9
40 | 1 | 0.014534 | 0.0036427 | 0 | 0 | 1 | 0.97684 | -0.44619 | 0.4 | 1 | 1.1 | 0.9
28 | 1 | 0.0020227 | 0.00050695 | 0 | 0 | 1 | 0.97912 | -0.39956 | 0.4 | 1 | 1.1 | 0.9
29 | 1 | 0.0019014 | 0.00047654 | 0 | 0 | 1 | 0.97914 | -0.39905 | 0.4 | 1 | 1.1 | 0.9
31 | 1 | 0.0022761 | 0.00057045 | 0 | 0 | 1 | 0.9792 | -0.39791 | 0.4 | 1 | 1.1 | 0.9
32 | 1 | 0.01735 | 0.0043484 | 0 | 0 | 1 | 0.9711 | -0.55697 | 0.4 | 1 | 1.1 | 0.9
33 | 1 | 0.004751 | 0.0011907 | 0 | 0 | 1 | 0.97276 | -0.52415 | 0.4 | 1 | 1.1 | 0.9
52 | 1 | 0.0018603 | 0.00046623 | 0 | 0 | 1 | 0.97931 | -0.39576 | 0.4 | 1 | 1.1 | 0.9
53 | 1 | 0.0064115 | 0.0016069 | 0 | 0 | 1 | 0.97014 | -0.57588 | 0.4 | 1 | 1.1 | 0.9
37 | 1 | 0.0033902 | 0.00084965 | 0 | 0 | 1 | 0.97364 | -0.50674 | 0.4 | 1 | 1.1 | 0.9
67 | 1 | 0.0019689 | 0.00049344 | 0 | 0 | 1 | 0.97933 | -0.39543 | 0.4 | 1 | 1.1 | 0.9
54 | 1 | 0.022187 | 0.0055605 | 0 | 0 | 1 | 0.97013 | -0.57616 | 0.4 | 1 | 1.1 | 0.9
35 | 1 | 0.001955 | 0.00048997 | 0 | 0 | 1 | 0.9744 | -0.49189 | 0.4 | 1 | 1.1 | 0.9
36 | 1 | 0.003209 | 0.00080424 | 0 | 0 | 1 | 0.97441 | -0.49164 | 0.4 | 1 | 1.1 | 0.9
38 | 1 | 0.0019115 | 0.00047907 | 0 | 0 | 1 | 0.97509 | -0.47838 | 0.4 | 1 | 1.1 | 0.9
44 | 1 | 0.0031135 | 0.00078031 | 0 | 0 | 1 | 0.97523 | -0.4755 | 0.4 | 1 | 1.1 | 0.9
42 | 1 | 0.0031061 | 0.00077845 | 0 | 0 | 1 | 0.97611 | -0.45835 | 0.4 | 1 | 1.1 | 0.9
41 | 1 | 0.0019844 | 0.00049735 | 0 | 0 | 1 | 0.97633 | -0.45397 | 0.4 | 1 | 1.1 | 0.9
43 | 1 | 0 | 0 | 0 | 0 | 1 | 0.97724 | -0.43614 | 0.4 | 1 | 1.1 | 0.9
45 | 1 | 0.0020574 | 0.00051564 | 0 | 0 | 1 | 0.97705 | -0.43994 | 0.4 | 1 | 1.1 | 0.9
46 | 1 | 0.00297 | 0.00074436 | 0 | 0 | 1 | 0.97774 | -0.42636 | 0.4 | 1 | 1.1 | 0.9
55 | 1 | 0.0032281 | 0.00080905 | 0 | 0 | 1 | 0.97685 | -0.44389 | 0.4 | 1 | 1.1 | 0.9
68 | 1 | 0 | 0 | 0 | 0 | 1 | 0.97943 | -0.39335 | 0.4 | 1 | 1.1 | 0.9
56 | 1 | 0.0042361 | 0.0010617 | 0 | 0 | 1 | 0.97666 | -0.44769 | 0.4 | 1 | 1.1 | 0.9
51 | 1 | 0.0021462 | 0.00053788 | 0 | 0 | 1 | 0.97969 | -0.38827 | 0.4 | 1 | 1.1 | 0.9
47 | 1 | 0.0015762 | 0.00039503 | 0 | 0 | 1 | 0.98167 | -0.34985 | 0.4 | 1 | 1.1 | 0.9
48 | 1 | 0.0029206 | 0.00073197 | 0 | 0 | 1 | 0.98265 | -0.33085 | 0.4 | 1 | 1.1 | 0.9
49 | 1 | 0.0016976 | 0.00042547 | 0 | 0 | 1 | 0.98071 | -0.36843 | 0.4 | 1 | 1.1 | 0.9
50 | 1 | 0.0022593 | 0.00056624 | 0 | 0 | 1 | 0.98274 | -0.32905 | 0.4 | 1 | 1.1 | 0.9
57 | 1 | 0 | 0 | 0 | 0 | 1 | 0.98351 | -0.31422 | 0.4 | 1 | 1.1 | 0.9
58 | 1 | 0 | 0 | 0 | 0 | 1 | 0.9861 | -0.26434 | 0.4 | 1 | 1.1 | 0.9
62 | 1 | 0 | 0 | 0 | 0 | 1 | 0.99633 | -0.069285 | 0.4 | 1 | 1.1 | 0.9
66 | 1 | 0 | 0 | 0 | 0 | 1 | 0.99516 | -0.091315 | 0.4 | 1 | 1.1 | 0.9
60 | 1 | 0.019248 | 0.004824 | 0 | 0 | 1 | 0.99752 | -0.046841 | 0.4 | 1 | 1.1 | 0.9
96 | 1 | 0.011422 | 0.0028627 | 0 | 0 | 1 | 0.97508 | -0.47871 | 0.4 | 1 | 1.1 | 0.9
77 | 1 | 0.003032 | 0.00075988 | 0 | 0 | 1 | 0.98861 | -0.21611 | 0.4 | 1 | 1.1 | 0.9
75 | 1 | 0.0021874 | 0.00054822 | 0 | 0 | 1 | 0.98864 | -0.21548 | 0.4 | 1 | 1.1 | 0.9
59 | 1 | 0.0040908 | 0.0010253 | 0 | 0 | 1 | 0.99853 | -0.027676 | 0.4 | 1 | 1.1 | 0.9
61 | 3 | 0.029639 | 0.0074283 | 0 | 0 | 1 | 1 | 0 | 0.4 | 1 | 1.1 | 0.9
63 | 1 | 0.0080921 | 0.0020281 | 0 | 0 | 1 | 0.99904 | -0.01808 | 0.4 | 1 | 1.1 | 0.9
64 | 1 | 0.012009 | 0.0030097 | 0 | 0 | 1 | 0.99614 | -0.072965 | 0.4 | 1 | 1.1 | 0.9
73 | 1 | 0.0085577 | 0.0021448 | 0 | 0 | 1 | 0.99484 | -0.097643 | 0.4 | 1 | 1.1 | 0.9
79 | 1 | 0.0094583 | 0.0023705 | 0 | 0 | 1 | 0.99328 | -0.12712 | 0.4 | 1 | 1.1 | 0.9
65 | 1 | 0 | 0 | 0 | 0 | 1 | 0.99479 | -0.098722 | 0.4 | 1 | 1.1 | 0.9
70 | 1 | 0.0036874 | 0.00092414 | 0 | 0 | 1 | 0.99271 | -0.13837 | 0.4 | 1 | 1.1 | 0.9
86 | 1 | 0 | 0 | 0 | 0 | 1 | 0.97795 | -0.42415 | 0.4 | 1 | 1.1 | 0.9
93 | 1 | 0.0010715 | 0.00026855 | 0 | 0 | 1 | 0.9779 | -0.42514 | 0.4 | 1 | 1.1 | 0.9
95 | 1 | 0 | 0 | 0 | 0 | 1 | 0.97796 | -0.42398 | 0.4 | 1 | 1.1 | 0.9
123 | 1 | 0.0019056 | 0.00047759 | 0 | 0 | 1 | 0.97777 | -0.42774 | 0.4 | 1 | 1.1 | 0.9
94 | 1 | 0 | 0 | 0 | 0 | 1 | 0.9791 | -0.40171 | 0.4 | 1 | 1.1 | 0.9
88 | 1 | 0 | 0 | 0 | 0 | 1 | 0.97706 | -0.44165 | 0.4 | 1 | 1.1 | 0.9
124 | 1 | 0.0011913 | 0.00029856 | 0 | 0 | 1 | 0.97775 | -0.42812 | 0.4 | 1 | 1.1 | 0.9
125 | 1 | 0.0012242 | 0.0003068 | 0 | 0 | 1 | 0.97766 | -0.42998 | 0.4 | 1 | 1.1 | 0.9
130 | 1 | 0.0010653 | 0.00026698 | 0 | 0 | 1 | 0.97764 | -0.43036 | 0.4 | 1 | 1.1 | 0.9
131 | 1 | 0.0012766 | 0.00031994 | 0 | 0 | 1 | 0.97759 | -0.43131 | 0.4 | 1 | 1.1 | 0.9
78 | 1 | 0.0052078 | 0.0013052 | 0 | 0 | 1 | 0.99297 | -0.1329 | 0.4 | 1 | 1.1 | 0.9
82 | 1 | 0 | 0 | 0 | 0 | 1 | 0.97643 | -0.45412 | 0.4 | 1 | 1.1 | 0.9
85 | 1 | 0 | 0 | 0 | 0 | 1 | 0.97679 | -0.44707 | 0.4 | 1 | 1.1 | 0.9
92 | 1 | 0.013527 | 0.0033902 | 0 | 0 | 1 | 0.97595 | -0.4636 | 0.4 | 1 | 1.1 | 0.9
143 | 1 | 0.00086861 | 0.00021769 | 0 | 0 | 1 | 0.97878 | -0.40786 | 0.4 | 1 | 1.1 | 0.9
132 | 1 | 0.0011295 | 0.00028309 | 0 | 0 | 1 | 0.97757 | -0.43161 | 0.4 | 1 | 1.1 | 0.9
133 | 1 | 0.0011298 | 0.00028316 | 0 | 0 | 1 | 0.97757 | -0.43172 | 0.4 | 1 | 1.1 | 0.9
142 | 1 | 0.001318 | 0.00033032 | 0 | 0 | 1 | 0.97842 | -0.415 | 0.4 | 1 | 1.1 | 0.9
140 | 1 | 0.0013862 | 0.00034742 | 0 | 0 | 1 | 0.97833 | -0.41685 | 0.4 | 1 | 1.1 | 0.9
138 | 1 | 0.0055655 | 0.0013948 | 0 | 0 | 1 | 0.97818 | -0.41972 | 0.4 | 1 | 1.1 | 0.9
139 | 1 | 0.0032155 | 0.00080587 | 0 | 0 | 1 | 0.97803 | -0.42265 | 0.4 | 1 | 1.1 | 0.9
141 | 1 | 0.0074666 | 0.0018713 | 0 | 0 | 1 | 0.97803 | -0.42268 | 0.4 | 1 | 1.1 | 0.9
122 | 1 | 0.0012971 | 0.00032508 | 0 | 0 | 1 | 0.97693 | -0.44429 | 0.4 | 1 | 1.1 | 0.9
121 | 1 | 0.0046785 | 0.0011725 | 0 | 0 | 1 | 0.97691 | -0.44464 | 0.4 | 1 | 1.1 | 0.9
74 | 1 | 0.0023716 | 0.00059439 | 0 | 0 | 1 | 0.99014 | -0.18685 | 0.4 | 1 | 1.1 | 0.9
76 | 1 | 0.0082015 | 0.0020555 | 0 | 0 | 1 | 0.99061 | -0.17788 | 0.4 | 1 | 1.1 | 0.9

## generator_data
GEN_BUS | PG | QG | QMAX | QMIN | VG | MBASE | GEN_STATUS | PMAX | PMIN
61 | 0.44275 | 0.1137 | 10 | -10 | 1 | 100 | 1 | 10 | 0

## branch_data
F_BUS | T_BUS | BR_R | BR_X | BR_B | RATE_A | RATE_B | RATE_C | TAP | SHIFT | BR_STATUS | ANGMIN | ANGMAX | P_in | Q_in | P_out | Q_out
10 | 11 | 1.3904 | 0.88982 | 2.3348e-09 | 0 | 0 | 0 | 0 | 0 | 1 | -90 | 90 | -0.0052811 | -0.0013236 | 0.0052815 | 0.0013236
11 | 12 | 2.736 | 1.751 | 4.5944e-09 | 0 | 0 | 0 | 0 | 0 | 1 | -90 | 90 | -0.055393 | -0.013931 | 0.055485 | 0.01399
11 | 13 | 0.51052 | 0.32673 | 8.573e-10 | 0 | 0 | 0 | 0 | 0 | 1 | -90 | 90 | 0.050111 | 0.012607 | -0.050097 | -0.012598
12 | 15 | 0.71003 | 0.45442 | 1.1923e-09 | 0 | 0 | 0 | 0 | 0 | 1 | -90 | 90 | -0.079935 | -0.020117 | 0.079985 | 0.020149
13 | 25 | 0.22021 | 0.14093 | 3.6978e-10 | 0 | 0 | 0 | 0 | 0 | 1 | -90 | 90 | 0.041195 | 0.010367 | -0.041191 | -0.010365
15 | 14 | 2.2079 | 1.4131 | 3.7077e-09 | 0 | 0 | 0 | 0 | 0 | 1 | -90 | 90 | -0.085483 | -0.021527 | 0.08566 | 0.02164
25 | 23 | 1.5206 | 0.97319 | 2.5535e-09 | 0 | 0 | 0 | 0 | 0 | 1 | -90 | 90 | 0.035542 | 0.0089489 | -0.035521 | -0.0089355
14 | 16 | 1.6904 | 1.0819 | 2.8387e-09 | 0 | 0 | 0 | 0 | 0 | 1 | -90 | 90 | -0.092664 | -0.023396 | 0.092823 | 0.023497
23 | 22 | 3.6671 | 2.3469 | 6.158e-09 | 0 | 0 | 0 | 0 | 0 | 1 | -90 | 90 | 0.034234 | 0.0086131 | -0.034187 | -0.0085832
16 | 18 | 0.16277 | 0.10417 | 5.4668e-10 | 0 | 0 | 0 | 0 | 0 | 1 | -90 | 90 | -0.18107 | -0.045894 | 0.18113 | 0.045931
16 | 98 | 4.6514 | 2.9769 | 7.8109e-09 | 0 | 0 | 0 | 0 | 0 | 1 | -90 | 90 | 0.088247 | 0.022397 | -0.087852 | -0.022145
18 | 72 | 0.86121 | 0.55117 | 2.8924e-09 | 0 | 0 | 0 | 0 | 0 | 1 | -90 | 90 | -0.18394 | -0.046636 | 0.18426 | 0.046839
98 | 99 | 0.47109 | 0.3015 | 7.9109e-10 | 0 | 0 | 0 | 0 | 0 | 1 | -90 | 90 | 0.087852 | 0.022145 | -0.087812 | -0.02212
17 | 21 | 0.56062 | 0.3588 | 9.4144e-10 | 0 | 0 | 0 | 0 | 0 | 1 | -90 | 90 | 0.01237 | 0.0031011 | -0.012369 | -0.0031005
17 | 100 | 4.2162 | 2.6984 | 7.0801e-09 | 0 | 0 | 0 | 0 | 0 | 1 | -90 | 90 | 0.0013416 | 0.0003356 | -0.0013415 | -0.00033623
17 | 147 | 4.9962 | 3.1975 | 8.3899e-09 | 0 | 0 | 0 | 0 | 0 | 1 | -90 | 90 | -0.019254 | -0.0048259 | 0.019275 | 0.0048382
21 | 19 | 0.99524 | 0.63695 | 1.6713e-09 | 0 | 0 | 0 | 0 | 0 | 1 | -90 | 90 | 0.012369 | 0.0031005 | -0.012367 | -0.0030996
147 | 146 | 4.5597 | 2.9182 | 7.657e-09 | 0 | 0 | 0 | 0 | 0 | 1 | -90 | 90 | -0.019275 | -0.0048382 | 0.019294 | 0.0048494
72 | 71 | 1.2254 | 0.78424 | 4.1155e-09 | 0 | 0 | 0 | 0 | 0 | 1 | -90 | 90 | -0.19044 | -0.048387 | 0.19092 | 0.048696
99 | 144 | 2.9849 | 1.9103 | 5.0124e-09 | 0 | 0 | 0 | 0 | 0 | 1 | -90 | 90 | 0.056145 | 0.014161 | -0.056041 | -0.014095
99 | 146 | 3.7774 | 2.4175 | 6.3432e-09 | 0 | 0 | 0 | 0 | 0 | 1 | -90 | 90 | 0.022016 | 0.0055391 | -0.021996 | -0.0055268
99 | 145 | 2.6429 | 1.6914 | 4.4381e-09 | 0 | 0 | 0 | 0 | 0 | 1 | -90 | 90 | 0.0096505 | 0.0024193 | -0.0096478 | -0.002418
144 | 94 | 2.1881 | 1.4004 | 3.6744e-09 | 0 | 0 | 0 | 0 | 0 | 1 | -90 | 90 | 0.049458 | 0.012446 | -0.049399 | -0.012408
145 | 137 | 0.12594 | 0.080604 | 2.1149e-10 | 0 | 0 | 0 | 0 | 0 | 1 | -90 | 90 | 0.0080197 | 0.00201 | -0.0080196 | -0.0020099
134 | 135 | 0.17245 | 0.11036 | 2.8958e-10 | 0 | 0 | 0 | 0 | 0 | 1 | -90 | 90 | -0.0043676 | -0.0010946 | 0.0043676 | 0.0010946
135 | 137 | 1.6968 | 1.0859 | 2.8493e-09 | 0 | 0 | 0 | 0 | 0 | 1 | -90 | 90 | -0.0059351 | -0.0014875 | 0.0059358 | 0.0014877
71 | 70 | 0.033385 | 0.021366 | 1.1212e-10 | 0 | 0 | 0 | 0 | 0 | 1 | -90 | 90 | -0.19262 | -0.049123 | 0.19264 | 0.049131
22 | 24 | 1.3845 | 0.88611 | 2.325e-09 | 0 | 0 | 0 | 0 | 0 | 1 | -90 | 90 | 0.029986 | 0.0075305 | -0.029972 | -0.0075219
24 | 26 | 1.2338 | 0.78965 | 2.0719e-09 | 0 | 0 | 0 | 0 | 0 | 1 | -90 | 90 | 0.026398 | 0.0066264 | -0.026389 | -0.0066204
24 | 27 | 2.4829 | 1.589 | 4.1694e-09 | 0 | 0 | 0 | 0 | 0 | 1 | -90 | 90 | 0.0035741 | 0.00089551 | -0.0035737 | -0.00089569
26 | 39 | 1.8243 | 1.1676 | 3.0635e-09 | 0 | 0 | 0 | 0 | 0 | 1 | -90 | 90 | 0.026389 | 0.0066205 | -0.026375 | -0.0066117
27 | 69 | 0.046768 | 0.029931 | 7.8536e-11 | 0 | 0 | 0 | 0 | 0 | 1 | -90 | 90 | 0.0035737 | 0.00089569 | -0.0035737 | -0.00089569
39 | 40 | 1.8034 | 1.1542 | 3.0284e-09 | 0 | 0 | 0 | 0 | 0 | 1 | -90 | 90 | 0.014538 | 0.0036452 | -0.014534 | -0.0036427
34 | 30 | 2.301 | 1.4727 | 3.8641e-09 | 0 | 0 | 0 | 0 | 0 | 1 | -90 | 90 | -0.015549 | -0.0038972 | 0.015555 | 0.0039009
30 | 32 | 1.5247 | 0.97583 | 5.1209e-09 | 0 | 0 | 0 | 0 | 0 | 1 | -90 | 90 | 0.046009 | 0.011555 | -0.045973 | -0.011533
30 | 33 | 1.1209 | 0.71736 | 3.7645e-09 | 0 | 0 | 0 | 0 | 0 | 1 | -90 | 90 | -0.061564 | -0.015456 | 0.061612 | 0.015486
28 | 29 | 1.0853 | 0.6946 | 1.8225e-09 | 0 | 0 | 0 | 0 | 0 | 1 | -90 | 90 | -0.0020227 | -0.00050696 | 0.0020228 | 0.00050682
29 | 31 | 1.2417 | 0.79468 | 2.0851e-09 | 0 | 0 | 0 | 0 | 0 | 1 | -90 | 90 | -0.0039242 | -0.00098337 | 0.0039244 | 0.00098331
31 | 52 | 1.4903 | 0.9538 | 2.5026e-09 | 0 | 0 | 0 | 0 | 0 | 1 | -90 | 90 | -0.0062004 | -0.0015538 | 0.0062011 | 0.0015539
32 | 53 | 2.7926 | 1.7873 | 4.6895e-09 | 0 | 0 | 0 | 0 | 0 | 1 | -90 | 90 | 0.028623 | 0.0071839 | -0.028597 | -0.0071679
33 | 37 | 1.1158 | 0.7141 | 3.7474e-09 | 0 | 0 | 0 | 0 | 0 | 1 | -90 | 90 | -0.066363 | -0.016677 | 0.066418 | 0.016712
52 | 67 | 0.17711 | 0.11335 | 2.9741e-10 | 0 | 0 | 0 | 0 | 0 | 1 | -90 | 90 | -0.0080613 | -0.0020202 | 0.0080614 | 0.0020202
53 | 54 | 0.052667 | 0.033707 | 8.8442e-11 | 0 | 0 | 0 | 0 | 0 | 1 | -90 | 90 | 0.022186 | 0.0055609 | -0.022186 | -0.0055608
37 | 35 | 0.90686 | 0.58039 | 3.0457e-09 | 0 | 0 | 0 | 0 | 0 | 1 | -90 | 90 | -0.069808 | -0.017562 | 0.069858 | 0.017593
67 | 68 | 0.89071 | 0.57005 | 1.4957e-09 | 0 | 0 | 0 | 0 | 0 | 1 | -90 | 90 | -0.01003 | -0.0025137 | 0.010031 | 0.0025142
35 | 36 | 0.014584 | 0.0093336 | 4.898e-11 | 0 | 0 | 0 | 0 | 0 | 1 | -90 | 90 | -0.071813 | -0.018083 | 0.071814 | 0.018083
36 | 38 | 0.75514 | 0.48329 | 2.5362e-09 | 0 | 0 | 0 | 0 | 0 | 1 | -90 | 90 | -0.075023 | -0.018888 | 0.07507 | 0.018918
38 | 44 | 0.15999 | 0.10239 | 5.3733e-10 | 0 | 0 | 0 | 0 | 0 | 1 | -90 | 90 | -0.076982 | -0.019397 | 0.076992 | 0.019404
44 | 42 | 0.91667 | 0.58667 | 3.0787e-09 | 0 | 0 | 0 | 0 | 0 | 1 | -90 | 90 | -0.080106 | -0.020184 | 0.080172 | 0.020226
42 | 41 | 0.22532 | 0.14421 | 7.5675e-10 | 0 | 0 | 0 | 0 | 0 | 1 | -90 | 90 | -0.083278 | -0.021004 | 0.083295 | 0.021015
41 | 43 | 0.89827 | 0.5749 | 3.0169e-09 | 0 | 0 | 0 | 0 | 0 | 1 | -90 | 90 | -0.085279 | -0.021513 | 0.085352 | 0.021559
43 | 45 | 0.77636 | 0.49687 | 1.3037e-09 | 0 | 0 | 0 | 0 | 0 | 1 | -90 | 90 | 0.020971 | 0.0052643 | -0.020967 | -0.005262
43 | 46 | 0.39567 | 0.25323 | 1.3289e-09 | 0 | 0 | 0 | 0 | 0 | 1 | -90 | 90 | -0.10632 | -0.026823 | 0.10637 | 0.026855
45 | 55 | 0.89547 | 0.5731 | 1.5037e-09 | 0 | 0 | 0 | 0 | 0 | 1 | -90 | 90 | 0.01891 | 0.0047463 | -0.018906 | -0.0047442
46 | 68 | 1.3016 | 0.83302 | 4.3715e-09 | 0 | 0 | 0 | 0 | 0 | 1 | -90 | 90 | -0.10934 | -0.027599 | 0.10952 | 0.027709
55 | 56 | 1.0361 | 0.66312 | 1.7399e-09 | 0 | 0 | 0 | 0 | 0 | 1 | -90 | 90 | 0.015678 | 0.0039351 | -0.015675 | -0.0039335
68 | 51 | 0.18388 | 0.11768 | 6.1756e-10 | 0 | 0 | 0 | 0 | 0 | 1 | -90 | 90 | -0.11955 | -0.030223 | 0.11958 | 0.030242
56 | 96 | 11.5908 | 7.4181 | 1.9464e-08 | 0 | 0 | 0 | 0 | 0 | 1 | -90 | 90 | 0.011439 | 0.0028718 | -0.011422 | -0.0028628
51 | 49 | 0.70605 | 0.45187 | 2.3713e-09 | 0 | 0 | 0 | 0 | 0 | 1 | -90 | 90 | -0.12172 | -0.03078 | 0.12184 | 0.030854
47 | 48 | 0.66088 | 0.42296 | 2.2196e-09 | 0 | 0 | 0 | 0 | 0 | 1 | -90 | 90 | -0.12522 | -0.031744 | 0.12534 | 0.031818
47 | 49 | 0.65349 | 0.41823 | 2.1948e-09 | 0 | 0 | 0 | 0 | 0 | 1 | -90 | 90 | 0.12365 | 0.03135 | -0.12354 | -0.031279
48 | 50 | 0.061028 | 0.039058 | 2.0497e-10 | 0 | 0 | 0 | 0 | 0 | 1 | -90 | 90 | -0.12826 | -0.032549 | 0.12827 | 0.032556
50 | 57 | 0.49647 | 0.31774 | 1.6674e-09 | 0 | 0 | 0 | 0 | 0 | 1 | -90 | 90 | -0.13053 | -0.033123 | 0.13062 | 0.033182
57 | 58 | 1.6745 | 1.0717 | 5.6238e-09 | 0 | 0 | 0 | 0 | 0 | 1 | -90 | 90 | -0.13062 | -0.033182 | 0.13094 | 0.033383
58 | 77 | 1.6277 | 1.0417 | 5.4667e-09 | 0 | 0 | 0 | 0 | 0 | 1 | -90 | 90 | -0.13094 | -0.033382 | 0.13124 | 0.033577
62 | 66 | 0.58105 | 0.37188 | 1.9515e-09 | 0 | 0 | 0 | 0 | 0 | 1 | -90 | 90 | 0.17134 | 0.044049 | -0.17116 | -0.043931
62 | 60 | 0.59335 | 0.37975 | 1.9928e-09 | 0 | 0 | 0 | 0 | 0 | 1 | -90 | 90 | -0.17134 | -0.044048 | 0.17153 | 0.044168
66 | 73 | 3.2811 | 2.0999 | 5.5098e-09 | 0 | 0 | 0 | 0 | 0 | 1 | -90 | 90 | 0.0085602 | 0.0021459 | -0.0085576 | -0.0021448
66 | 79 | 0.99176 | 0.63473 | 3.3309e-09 | 0 | 0 | 0 | 0 | 0 | 1 | -90 | 90 | 0.1626 | 0.041786 | -0.16232 | -0.041605
60 | 59 | 0.45573 | 0.29167 | 1.5306e-09 | 0 | 0 | 0 | 0 | 0 | 1 | -90 | 90 | -0.19078 | -0.048992 | 0.19096 | 0.049106
77 | 75 | 0.020683 | 0.013237 | 6.9465e-11 | 0 | 0 | 0 | 0 | 0 | 1 | -90 | 90 | -0.13427 | -0.034337 | 0.13428 | 0.03434
75 | 74 | 0.9326 | 0.59686 | 3.1322e-09 | 0 | 0 | 0 | 0 | 0 | 1 | -90 | 90 | -0.13647 | -0.034888 | 0.13665 | 0.035009
59 | 61 | 0.64568 | 0.41323 | 2.1685e-09 | 0 | 0 | 0 | 0 | 0 | 1 | -90 | 90 | -0.19505 | -0.050131 | 0.19531 | 0.050299
61 | 63 | 0.37791 | 0.24186 | 1.2692e-09 | 0 | 0 | 0 | 0 | 0 | 1 | -90 | 90 | 0.2178 | 0.055969 | -0.21761 | -0.055847
63 | 64 | 1.1876 | 0.76008 | 3.9887e-09 | 0 | 0 | 0 | 0 | 0 | 1 | -90 | 90 | 0.20951 | 0.053818 | -0.20896 | -0.053463
64 | 65 | 0.58931 | 0.37716 | 1.9792e-09 | 0 | 0 | 0 | 0 | 0 | 1 | -90 | 90 | 0.19695 | 0.050453 | -0.1967 | -0.050296
79 | 78 | 0.16987 | 0.10872 | 5.7052e-10 | 0 | 0 | 0 | 0 | 0 | 1 | -90 | 90 | 0.15286 | 0.039235 | -0.15282 | -0.039208
65 | 70 | 0.90394 | 0.57852 | 3.0359e-09 | 0 | 0 | 0 | 0 | 0 | 1 | -90 | 90 | 0.1967 | 0.050296 | -0.19633 | -0.050055
86 | 93 | 3.9519 | 2.5292 | 6.6363e-09 | 0 | 0 | 0 | 0 | 0 | 1 | -90 | 90 | 0.0010716 | 0.00026795 | -0.0010715 | -0.00026856
86 | 95 | 0.69202 | 0.44289 | 1.1621e-09 | 0 | 0 | 0 | 0 | 0 | 1 | -90 | 90 | -0.0010716 | -0.00026795 | 0.0010716 | 0.00026785
95 | 123 | 1.8066 | 1.1562 | 3.0337e-09 | 0 | 0 | 0 | 0 | 0 | 1 | -90 | 90 | 0.0089246 | 0.0022368 | -0.008923 | -0.0022361
95 | 94 | 3.2387 | 2.0728 | 5.4387e-09 | 0 | 0 | 0 | 0 | 0 | 1 | -90 | 90 | -0.02953 | -0.0074106 | 0.029561 | 0.0074302
95 | 88 | 3.8798 | 2.483 | 6.5152e-09 | 0 | 0 | 0 | 0 | 0 | 1 | -90 | 90 | 0.019534 | 0.0049059 | -0.019517 | -0.004896
123 | 124 | 0.23077 | 0.14769 | 3.8753e-10 | 0 | 0 | 0 | 0 | 0 | 1 | -90 | 90 | 0.0070174 | 0.0017585 | -0.0070173 | -0.0017585
94 | 143 | 1.3314 | 0.85208 | 2.2357e-09 | 0 | 0 | 0 | 0 | 0 | 1 | -90 | 90 | 0.019838 | 0.0049779 | -0.019832 | -0.0049744
88 | 122 | 1.8904 | 1.2099 | 3.1745e-09 | 0 | 0 | 0 | 0 | 0 | 1 | -90 | 90 | 0.0059763 | 0.0014978 | -0.0059755 | -0.0014976
88 | 85 | 1.7136 | 1.0967 | 2.8775e-09 | 0 | 0 | 0 | 0 | 0 | 1 | -90 | 90 | 0.013541 | 0.0033982 | -0.013537 | -0.0033962
124 | 125 | 1.3711 | 0.87752 | 2.3025e-09 | 0 | 0 | 0 | 0 | 0 | 1 | -90 | 90 | 0.005826 | 0.0014599 | -0.0058255 | -0.0014598
125 | 130 | 0.3495 | 0.22368 | 5.869e-10 | 0 | 0 | 0 | 0 | 0 | 1 | -90 | 90 | 0.0046014 | 0.001153 | -0.0046013 | -0.001153
130 | 131 | 1.1601 | 0.74249 | 1.9482e-09 | 0 | 0 | 0 | 0 | 0 | 1 | -90 | 90 | 0.0035361 | 0.00088599 | -0.0035359 | -0.00088608
131 | 132 | 0.56255 | 0.36003 | 9.4467e-10 | 0 | 0 | 0 | 0 | 0 | 1 | -90 | 90 | 0.0022594 | 0.00056613 | -0.0022593 | -0.0005662
78 | 76 | 1.365 | 0.8736 | 4.5844e-09 | 0 | 0 | 0 | 0 | 0 | 1 | -90 | 90 | 0.14761 | 0.037902 | -0.14729 | -0.037697
82 | 85 | 2.2298 | 1.427 | 3.7444e-09 | 0 | 0 | 0 | 0 | 0 | 1 | -90 | 90 | -0.013533 | -0.0033937 | 0.013537 | 0.0033963
82 | 92 | 2.9934 | 1.9158 | 5.0268e-09 | 0 | 0 | 0 | 0 | 0 | 1 | -90 | 90 | 0.013533 | 0.0033937 | -0.013527 | -0.0033903
143 | 142 | 1.6173 | 1.0351 | 2.7159e-09 | 0 | 0 | 0 | 0 | 0 | 1 | -90 | 90 | 0.018963 | 0.0047567 | -0.018957 | -0.0047529
132 | 133 | 0.43048 | 0.27551 | 7.229e-10 | 0 | 0 | 0 | 0 | 0 | 1 | -90 | 90 | 0.0011298 | 0.0002831 | -0.0011298 | -0.00028317
142 | 140 | 0.45196 | 0.28925 | 7.5895e-10 | 0 | 0 | 0 | 0 | 0 | 1 | -90 | 90 | 0.017639 | 0.0044225 | -0.017637 | -0.0044216
140 | 138 | 0.75581 | 0.48372 | 1.2692e-09 | 0 | 0 | 0 | 0 | 0 | 1 | -90 | 90 | 0.016251 | 0.0040742 | -0.016249 | -0.0040729
138 | 139 | 1.1787 | 0.75434 | 1.9793e-09 | 0 | 0 | 0 | 0 | 0 | 1 | -90 | 90 | 0.010683 | 0.002678 | -0.010682 | -0.0026773
139 | 141 | 0.018823 | 0.012047 | 3.1608e-11 | 0 | 0 | 0 | 0 | 0 | 1 | -90 | 90 | 0.0074665 | 0.0018714 | -0.0074665 | -0.0018714
122 | 121 | 0.32668 | 0.20907 | 5.4858e-10 | 0 | 0 | 0 | 0 | 0 | 1 | -90 | 90 | 0.0046785 | 0.0011726 | -0.0046784 | -0.0011726
74 | 76 | 0.28797 | 0.1843 | 9.6715e-10 | 0 | 0 | 0 | 0 | 0 | 1 | -90 | 90 | -0.13903 | -0.035603 | 0.13909 | 0.035642