## bus_data
BUS_I | BUS_TYPE | Pd | Qd | Gs | Bs | area | Vm | Va | baseKV | zone | Vmax | Vmin
1 | 1 | 0.0077019 | 0.0019303 | 0 | 0 | 1 | 0.98251 | -0.33597 | 0.4 | 1 | 1.1 | 0.9
3 | 1 | 0 | 0 | 0 | 0 | 1 | 0.98272 | -0.33177 | 0.4 | 1 | 1.1 | 0.9
4 | 1 | 0 | 0 | 0 | 0 | 1 | 0.98279 | -0.33038 | 0.4 | 1 | 1.1 | 0.9
150 | 1 | 0.0011918 | 0.00029868 | 0 | 0 | 1 | 0.98291 | -0.32813 | 0.4 | 1 | 1.1 | 0.9
6 | 1 | 0 | 0 | 0 | 0 | 1 | 0.98351 | -0.31639 | 0.4 | 1 | 1.1 | 0.9
7 | 1 | 0 | 0 | 0 | 0 | 1 | 0.98303 | -0.32584 | 0.4 | 1 | 1.1 | 0.9
9 | 1 | 0 | 0 | 0 | 0 | 1 | 0.98349 | -0.31678 | 0.4 | 1 | 1.1 | 0.9
23 | 1 | 0 | 0 | 0 | 0 | 1 | 0.98373 | -0.31201 | 0.4 | 1 | 1.1 | 0.9
152 | 1 | 0.00086583 | 0.000217 | 0 | 0 | 1 | 0.98348 | -0.31687 | 0.4 | 1 | 1.1 | 0.9
149 | 1 | 0.0013521 | 0.00033887 | 0 | 0 | 1 | 0.98348 | -0.31693 | 0.4 | 1 | 1.1 | 0.9
22 | 1 | 0 | 0 | 0 | 0 | 1 | 0.98219 | -0.34203 | 0.4 | 1 | 1.1 | 0.9
25 | 1 | 0 | 0 | 0 | 0 | 1 | 0.98186 | -0.34859 | 0.4 | 1 | 1.1 | 0.9
40 | 1 | 0.0089619 | 0.0022461 | 0 | 0 | 1 | 0.98235 | -0.33891 | 0.4 | 1 | 1.1 | 0.9
36 | 1 | 0.011595 | 0.0029061 | 0 | 0 | 1 | 0.98376 | -0.31138 | 0.4 | 1 | 1.1 | 0.9
24 | 1 | 0 | 0 | 0 | 0 | 1 | 0.97258 | -0.52919 | 0.4 | 1 | 1.1 | 0.9
30 | 1 | 0 | 0 | 0 | 0 | 1 | 0.97295 | -0.52184 | 0.4 | 1 | 1.1 | 0.9
114 | 1 | 0.0034781 | 0.0008717 | 0 | 0 | 1 | 0.97234 | -0.53398 | 0.4 | 1 | 1.1 | 0.9
106 | 1 | 0.0046573 | 0.0011672 | 0 | 0 | 1 | 0.98175 | -0.35072 | 0.4 | 1 | 1.1 | 0.9
97 | 1 | 0.0024655 | 0.00061792 | 0 | 0 | 1 | 0.98171 | -0.35156 | 0.4 | 1 | 1.1 | 0.9
26 | 1 | 0 | 0 | 0 | 0 | 1 | 0.98379 | -0.31082 | 0.4 | 1 | 1.1 | 0.9
27 | 1 | 0 | 0 | 0 | 0 | 1 | 0.98314 | -0.32357 | 0.4 | 1 | 1.1 | 0.9
41 | 1 | 0.0076624 | 0.0019204 | 0 | 0 | 1 | 0.98437 | -0.2996 | 0.4 | 1 | 1.1 | 0.9
39 | 1 | 0.0069815 | 0.0017497 | 0 | 0 | 1 | 0.98304 | -0.32546 | 0.4 | 1 | 1.1 | 0.9
28 | 1 | 0 | 0 | 0 | 0 | 1 | 0.98415 | -0.30388 | 0.4 | 1 | 1.1 | 0.9
37 | 1 | 0.015172 | 0.0038025 | 0 | 0 | 1 | 0.98437 | -0.29954 | 0.4 | 1 | 1.1 | 0.9
29 | 1 | 0 | 0 | 0 | 0 | 1 | 0.99777 | -0.042071 | 0.4 | 1 | 1.1 | 0.9
79 | 1 | 0.0019837 | 0.00049716 | 0 | 0 | 1 | 0.99861 | -0.026187 | 0.4 | 1 | 1.1 | 0.9
77 | 1 | 0.002962 | 0.00074234 | 0 | 0 | 1 | 0.99647 | -0.066696 | 0.4 | 1 | 1.1 | 0.9
89 | 1 | 0.0016729 | 0.00041927 | 0 | 0 | 1 | 0.97335 | -0.51407 | 0.4 | 1 | 1.1 | 0.9
86 | 1 | 0.0011954 | 0.0002996 | 0 | 0 | 1 | 0.97294 | -0.52214 | 0.4 | 1 | 1.1 | 0.9
32 | 1 | 0 | 0 | 0 | 0 | 1 | 0.97227 | -0.53532 | 0.4 | 1 | 1.1 | 0.9
130 | 1 | 0.0014701 | 0.00036845 | 0 | 0 | 1 | 0.97285 | -0.52386 | 0.4 | 1 | 1.1 | 0.9
20 | 1 | 0 | 0 | 0 | 0 | 1 | 0.97211 | -0.53857 | 0.4 | 1 | 1.1 | 0.9
50 | 1 | 0.0023078 | 0.0005784 | 0 | 0 | 1 | 0.98877 | -0.21366 | 0.4 | 1 | 1.1 | 0.9
48 | 1 | 0 | 0 | 0 | 0 | 1 | 0.9888 | -0.21313 | 0.4 | 1 | 1.1 | 0.9
18 | 1 | 0.0034221 | 0.00085765 | 0 | 0 | 1 | 0.97186 | -0.54347 | 0.4 | 1 | 1.1 | 0.9
31 | 1 | 0.0025889 | 0.00064883 | 0 | 0 | 1 | 0.97202 | -0.54037 | 0.4 | 1 | 1.1 | 0.9
33 | 1 | 0.0045314 | 0.0011357 | 0 | 0 | 1 | 0.97186 | -0.54344 | 0.4 | 1 | 1.1 | 0.9
38 | 1 | 0.014267 | 0.0035756 | 0 | 0 | 1 | 0.9825 | -0.33613 | 0.4 | 1 | 1.1 | 0.9
119 | 1 | 0 | 0 | 0 | 0 | 1 | 0.97365 | -0.50814 | 0.4 | 1 | 1.1 | 0.9
127 | 1 | 0 | 0 | 0 | 0 | 1 | 0.97301 | -0.52081 | 0.4 | 1 | 1.1 | 0.9
132 | 1 | 0 | 0 | 0 | 0 | 1 | 0.97398 | -0.50154 | 0.4 | 1 | 1.1 | 0.9
112 | 1 | 0.0055725 | 0.0013966 | 0 | 0 | 1 | 0.97202 | -0.54019 | 0.4 | 1 | 1.1 | 0.9
118 | 1 | 0.003752 | 0.00094035 | 0 | 0 | 1 | 0.98165 | -0.35263 | 0.4 | 1 | 1.1 | 0.9
67 | 1 | 0.001133 | 0.00028396 | 0 | 0 | 1 | 0.98166 | -0.35247 | 0.4 | 1 | 1.1 | 0.9
42 | 1 | 0 | 0 | 0 | 0 | 1 | 0.98503 | -0.28661 | 0.4 | 1 | 1.1 | 0.9
95 | 3 | 0.0016545 | 0.00041465 | 0 | 0 | 1 | 1 | 0 | 0.4 | 1 | 1.1 | 0.9
78 | 1 | 0.0025757 | 0.00064552 | 0 | 0 | 1 | 0.99547 | -0.08568 | 0.4 | 1 | 1.1 | 0.9
92 | 1 | 0.0017313 | 0.00043389 | 0 | 0 | 1 | 0.97365 | -0.50818 | 0.4 | 1 | 1.1 | 0.9
43 | 1 | 0.0069782 | 0.0017489 | 0 | 0 | 1 | 0.98539 | -0.27971 | 0.4 | 1 | 1.1 | 0.9
44 | 1 | 0.0038238 | 0.00095833 | 0 | 0 | 1 | 0.99027 | -0.18519 | 0.4 | 1 | 1.1 | 0.9
45 | 1 | 0 | 0 | 0 | 0 | 1 | 0.99188 | -0.15428 | 0.4 | 1 | 1.1 | 0.9
54 | 1 | 0 | 0 | 0 | 0 | 1 | 0.99221 | -0.14784 | 0.4 | 1 | 1.1 | 0.9
91 | 1 | 0.00092777 | 0.00023252 | 0 | 0 | 1 | 0.9917 | -0.15772 | 0.4 | 1 | 1.1 | 0.9
56 | 1 | 0.001511 | 0.00037868 | 0 | 0 | 1 | 0.99361 | -0.12112 | 0.4 | 1 | 1.1 | 0.9
52 | 1 | 0.0046108 | 0.0011556 | 0 | 0 | 1 | 0.99134 | -0.16456 | 0.4 | 1 | 1.1 | 0.9
90 | 1 | 0.0045264 | 0.0011344 | 0 | 0 | 1 | 0.99159 | -0.1599 | 0.4 | 1 | 1.1 | 0.9
46 | 1 | 0.0014098 | 0.00035332 | 0 | 0 | 1 | 0.98833 | -0.22228 | 0.4 | 1 | 1.1 | 0.9
47 | 1 | 0.0023004 | 0.00057654 | 0 | 0 | 1 | 0.98749 | -0.23835 | 0.4 | 1 | 1.1 | 0.9
49 | 1 | 0.0031818 | 0.00079743 | 0 | 0 | 1 | 0.98625 | -0.2622 | 0.4 | 1 | 1.1 | 0.9
51 | 1 | 0.0011687 | 0.00029291 | 0 | 0 | 1 | 0.98983 | -0.19339 | 0.4 | 1 | 1.1 | 0.9
101 | 1 | 0 | 0 | 0 | 0 | 1 | 0.98567 | -0.27347 | 0.4 | 1 | 1.1 | 0.9
55 | 1 | 0.0016919 | 0.00042402 | 0 | 0 | 1 | 0.99006 | -0.18898 | 0.4 | 1 | 1.1 | 0.9
117 | 1 | 0.00272 | 0.0006817 | 0 | 0 | 1 | 0.98535 | -0.27964 | 0.4 | 1 | 1.1 | 0.9
76 | 1 | 0.0046827 | 0.0011736 | 0 | 0 | 1 | 0.98473 | -0.29164 | 0.4 | 1 | 1.1 | 0.9
53 | 1 | 0.0037053 | 0.00092863 | 0 | 0 | 1 | 0.99044 | -0.18175 | 0.4 | 1 | 1.1 | 0.9
57 | 1 | 0.0021237 | 0.00053226 | 0 | 0 | 1 | 0.97469 | -0.48765 | 0.4 | 1 | 1.1 | 0.9
58 | 1 | 0.0038053 | 0.00095371 | 0 | 0 | 1 | 0.97429 | -0.49557 | 0.4 | 1 | 1.1 | 0.9
59 | 1 | 0 | 0 | 0 | 0 | 1 | 0.97492 | -0.48298 | 0.4 | 1 | 1.1 | 0.9
60 | 1 | 0.0020109 | 0.00050397 | 0 | 0 | 1 | 0.97411 | -0.49894 | 0.4 | 1 | 1.1 | 0.9
61 | 1 | 0.0021544 | 0.00053994 | 0 | 0 | 1 | 0.97469 | -0.4876 | 0.4 | 1 | 1.1 | 0.9
62 | 1 | 0.0024722 | 0.00061958 | 0 | 0 | 1 | 0.97619 | -0.45813 | 0.4 | 1 | 1.1 | 0.9
63 | 1 | 0 | 0 | 0 | 0 | 1 | 0.97431 | -0.49508 | 0.4 | 1 | 1.1 | 0.9
102 | 1 | 0.0024336 | 0.00060992 | 0 | 0 | 1 | 0.97447 | -0.49195 | 0.4 | 1 | 1.1 | 0.9
104 | 1 | 0.0020784 | 0.0005209 | 0 | 0 | 1 | 0.97838 | -0.41522 | 0.4 | 1 | 1.1 | 0.9
153 | 1 | 0.0069277 | 0.0017363 | 0 | 0 | 1 | 0.97424 | -0.49655 | 0.4 | 1 | 1.1 | 0.9
103 | 1 | 0.0025898 | 0.00064906 | 0 | 0 | 1 | 0.97442 | -0.49287 | 0.4 | 1 | 1.1 | 0.9
105 | 1 | 0.0055378 | 0.0013879 | 0 | 0 | 1 | 0.97873 | -0.40835 | 0.4 | 1 | 1.1 | 0.9
131 | 1 | 0.0026928 | 0.00067488 | 0 | 0 | 1 | 0.97388 | -0.50365 | 0.4 | 1 | 1.1 | 0.9
64 | 1 | 0.0020953 | 0.00052513 | 0 | 0 | 1 | 0.99138 | -0.16391 | 0.4 | 1 | 1.1 | 0.9
66 | 1 | 0.0022586 | 0.00056606 | 0 | 0 | 1 | 0.99144 | -0.16263 | 0.4 | 1 | 1.1 | 0.9
65 | 1 | 0.0010511 | 0.00026343 | 0 | 0 | 1 | 0.98164 | -0.35287 | 0.4 | 1 | 1.1 | 0.9
68 | 1 | 0.0008682 | 0.00021759 | 0 | 0 | 1 | 0.99153 | -0.16094 | 0.4 | 1 | 1.1 | 0.9
69 | 1 | 0.0022396 | 0.00056129 | 0 | 0 | 1 | 0.98276 | -0.32977 | 0.4 | 1 | 1.1 | 0.9
70 | 1 | 0.0046351 | 0.0011617 | 0 | 0 | 1 | 0.98314 | -0.32241 | 0.4 | 1 | 1.1 | 0.9
71 | 1 | 0.0036721 | 0.00092032 | 0 | 0 | 1 | 0.98188 | -0.34705 | 0.4 | 1 | 1.1 | 0.9
72 | 1 | 0.0026753 | 0.00067049 | 0 | 0 | 1 | 0.98409 | -0.30403 | 0.4 | 1 | 1.1 | 0.9
73 | 1 | 0 | 0 | 0 | 0 | 1 | 0.98182 | -0.3481 | 0.4 | 1 | 1.1 | 0.9
74 | 1 | 0 | 0 | 0 | 0 | 1 | 0.98438 | -0.29836 | 0.4 | 1 | 1.1 | 0.9
120 | 1 | 0.0020484 | 0.00051337 | 0 | 0 | 1 | 0.98158 | -0.35288 | 0.4 | 1 | 1.1 | 0.9
110 | 1 | 0 | 0 | 0 | 0 | 1 | 0.98085 | -0.36696 | 0.4 | 1 | 1.1 | 0.9
75 | 1 | 0.0050624 | 0.0012688 | 0 | 0 | 1 | 0.98426 | -0.30074 | 0.4 | 1 | 1.1 | 0.9
134 | 1 | 0.0026416 | 0.00066204 | 0 | 0 | 1 | 0.98151 | -0.35427 | 0.4 | 1 | 1.1 | 0.9
111 | 1 | 0.0020379 | 0.00051074 | 0 | 0 | 1 | 0.98071 | -0.3698 | 0.4 | 1 | 1.1 | 0.9
109 | 1 | 0.001773 | 0.00044436 | 0 | 0 | 1 | 0.98049 | -0.37408 | 0.4 | 1 | 1.1 | 0.9
80 | 1 | 0.004778 | 0.0011975 | 0 | 0 | 1 | 0.97889 | -0.4052 | 0.4 | 1 | 1.1 | 0.9
81 | 1 | 0.0027005 | 0.00067681 | 0 | 0 | 1 | 0.97897 | -0.40381 | 0.4 | 1 | 1.1 | 0.9
82 | 1 | 0 | 0 | 0 | 0 | 1 | 0.97888 | -0.40549 | 0.4 | 1 | 1.1 | 0.9
83 | 1 | 0.0025286 | 0.00063372 | 0 | 0 | 1 | 0.97912 | -0.40083 | 0.4 | 1 | 1.1 | 0.9
85 | 1 | 0.00244 | 0.00061152 | 0 | 0 | 1 | 0.97884 | -0.40622 | 0.4 | 1 | 1.1 | 0.9
98 | 1 | 0 | 0 | 0 | 0 | 1 | 0.97926 | -0.3981 | 0.4 | 1 | 1.1 | 0.9
84 | 1 | 0.002013 | 0.00050449 | 0 | 0 | 1 | 0.97423 | -0.49661 | 0.4 | 1 | 1.1 | 0.9
107 | 1 | 0.001718 | 0.00043056 | 0 | 0 | 1 | 0.97423 | -0.49659 | 0.4 | 1 | 1.1 | 0.9
99 | 1 | 0.0025798 | 0.00064656 | 0 | 0 | 1 | 0.97982 | -0.38702 | 0.4 | 1 | 1.1 | 0.9
100 | 1 | 0 | 0 | 0 | 0 | 1 | 0.97903 | -0.40255 | 0.4 | 1 | 1.1 | 0.9
88 | 1 | 0 | 0 | 0 | 0 | 1 | 0.97428 | -0.49572 | 0.4 | 1 | 1.1 | 0.9
87 | 1 | 0.0029442 | 0.0007379 | 0 | 0 | 1 | 0.97423 | -0.49672 | 0.4 | 1 | 1.1 | 0.9
93 | 1 | 0.0018268 | 0.00045784 | 0 | 0 | 1 | 0.98492 | -0.2881 | 0.4 | 1 | 1.1 | 0.9
94 | 1 | 0.0012464 | 0.00031238 | 0 | 0 | 1 | 0.98494 | -0.28781 | 0.4 | 1 | 1.1 | 0.9
96 | 1 | 0.0030453 | 0.00076322 | 0 | 0 | 1 | 0.98497 | -0.28711 | 0.4 | 1 | 1.1 | 0.9
108 | 1 | 0.0018176 | 0.00045553 | 0 | 0 | 1 | 0.98503 | -0.28602 | 0.4 | 1 | 1.1 | 0.9
115 | 1 | 0.0027065 | 0.00067831 | 0 | 0 | 1 | 0.98511 | -0.28443 | 0.4 | 1 | 1.1 | 0.9
143 | 1 | 0.0021771 | 0.00054564 | 0 | 0 | 1 | 0.97865 | -0.40993 | 0.4 | 1 | 1.1 | 0.9
144 | 1 | 0.001746 | 0.00043758 | 0 | 0 | 1 | 0.97864 | -0.41027 | 0.4 | 1 | 1.1 | 0.9
116 | 1 | 0.0025882 | 0.00064867 | 0 | 0 | 1 | 0.98521 | -0.28247 | 0.4 | 1 | 1.1 | 0.9
141 | 1 | 0.0029727 | 0.00074502 | 0 | 0 | 1 | 0.98071 | -0.36983 | 0.4 | 1 | 1.1 | 0.9
139 | 1 | 0.001655 | 0.00041478 | 0 | 0 | 1 | 0.9806 | -0.37192 | 0.4 | 1 | 1.1 | 0.9
113 | 1 | 0.0053506 | 0.001341 | 0 | 0 | 1 | 0.97187 | -0.54317 | 0.4 | 1 | 1.1 | 0.9
129 | 1 | 0 | 0 | 0 | 0 | 1 | 0.97841 | -0.41476 | 0.4 | 1 | 1.1 | 0.9
147 | 1 | 0.0016241 | 0.00040704 | 0 | 0 | 1 | 0.97852 | -0.4125 | 0.4 | 1 | 1.1 | 0.9
146 | 1 | 0.0034501 | 0.00086468 | 0 | 0 | 1 | 0.97838 | -0.41536 | 0.4 | 1 | 1.1 | 0.9
126 | 1 | 0 | 0 | 0 | 0 | 1 | 0.97277 | -0.52542 | 0.4 | 1 | 1.1 | 0.9
125 | 1 | 0.004627 | 0.0011596 | 0 | 0 | 1 | 0.97252 | -0.53034 | 0.4 | 1 | 1.1 | 0.9
133 | 1 | 0.0020718 | 0.00051924 | 0 | 0 | 1 | 0.98137 | -0.35688 | 0.4 | 1 | 1.1 | 0.9
121 | 1 | 0.0023849 | 0.0005977 | 0 | 0 | 1 | 0.9722 | -0.53669 | 0.4 | 1 | 1.1 | 0.9
122 | 1 | 0.0040162 | 0.0010066 | 0 | 0 | 1 | 0.97232 | -0.53431 | 0.4 | 1 | 1.1 | 0.9
123 | 1 | 0.0030827 | 0.0007726 | 0 | 0 | 1 | 0.9722 | -0.53671 | 0.4 | 1 | 1.1 | 0.9
124 | 1 | 0.0055512 | 0.0013913 | 0 | 0 | 1 | 0.97243 | -0.53227 | 0.4 | 1 | 1.1 | 0.9
140 | 1 | 0.0027007 | 0.00067686 | 0 | 0 | 1 | 0.98053 | -0.37336 | 0.4 | 1 | 1.1 | 0.9
138 | 1 | 0.00081291 | 0.00020373 | 0 | 0 | 1 | 0.98059 | -0.37203 | 0.4 | 1 | 1.1 | 0.9
145 | 1 | 0.0021785 | 0.00054599 | 0 | 0 | 1 | 0.97854 | -0.41218 | 0.4 | 1 | 1.1 | 0.9
135 | 1 | 0 | 0 | 0 | 0 | 1 | 0.98125 | -0.35933 | 0.4 | 1 | 1.1 | 0.9
136 | 1 | 0.0034329 | 0.00086036 | 0 | 0 | 1 | 0.98122 | -0.35995 | 0.4 | 1 | 1.1 | 0.9
137 | 1 | 0.0021807 | 0.00054654 | 0 | 0 | 1 | 0.98124 | -0.35946 | 0.4 | 1 | 1.1 | 0.9

## generator_data
GEN_BUS | PG | QG | QMAX | QMIN | VG | MBASE | GEN_STATUS | PMAX | PMIN
95 | 0.32863 | 0.084532 | 10 | -10 | 1 | 100 | 1 | 10 | 0

## branch_data
F_BUS | T_BUS | BR_R | BR_X | BR_B | RATE_A | RATE_B | RATE_C | TAP | SHIFT | BR_STATUS | ANGMIN | ANGMAX | P_in | Q_in | P_out | Q_out
1 | 3 | 2.3597 | 1.5102 | 3.9626e-09 | 0 | 0 | 0 | 0 | 0 | 1 | -90 | 90 | -0.0077018 | -0.0019303 | 0.0077034 | 0.0019309
3 | 4 | 0.77653 | 0.49698 | 1.304e-09 | 0 | 0 | 0 | 0 | 0 | 1 | -90 | 90 | -0.0077034 | -0.0019309 | 0.0077039 | 0.0019311
4 | 150 | 1.2644 | 0.80919 | 2.1232e-09 | 0 | 0 | 0 | 0 | 0 | 1 | -90 | 90 | -0.0077039 | -0.0019311 | 0.0077047 | 0.0019314
150 | 7 | 1.118 | 0.71549 | 1.8773e-09 | 0 | 0 | 0 | 0 | 0 | 1 | -90 | 90 | -0.0088964 | -0.0022301 | 0.0088974 | 0.0022305
6 | 7 | 4.6043 | 2.9467 | 7.7318e-09 | 0 | 0 | 0 | 0 | 0 | 1 | -90 | 90 | 0.0089014 | 0.0022324 | -0.0088974 | -0.0022305
6 | 9 | 1.2503 | 0.8002 | 2.0996e-09 | 0 | 0 | 0 | 0 | 0 | 1 | -90 | 90 | 0.0013521 | 0.00033861 | -0.0013521 | -0.0003388
6 | 23 | 1.7076 | 1.0929 | 2.8676e-09 | 0 | 0 | 0 | 0 | 0 | 1 | -90 | 90 | -0.011119 | -0.0027876 | 0.011122 | 0.0027888
6 | 152 | 2.4067 | 1.5403 | 4.0415e-09 | 0 | 0 | 0 | 0 | 0 | 1 | -90 | 90 | 0.00086585 | 0.00021662 | -0.00086583 | -0.000217
9 | 149 | 0.50326 | 0.32209 | 8.4511e-10 | 0 | 0 | 0 | 0 | 0 | 1 | -90 | 90 | 0.0013521 | 0.0003388 | -0.0013521 | -0.00033887
23 | 36 | 0.24515 | 0.15689 | 4.1167e-10 | 0 | 0 | 0 | 0 | 0 | 1 | -90 | 90 | -0.011122 | -0.0027888 | 0.011122 | 0.002789
22 | 25 | 2.1696 | 1.3885 | 3.6434e-09 | 0 | 0 | 0 | 0 | 0 | 1 | -90 | 90 | 0.013065 | 0.0032749 | -0.013061 | -0.0032727
22 | 40 | 1.0345 | 0.6621 | 1.7373e-09 | 0 | 0 | 0 | 0 | 0 | 1 | -90 | 90 | -0.013065 | -0.0032749 | 0.013067 | 0.003276
25 | 106 | 1.0943 | 0.70032 | 1.8376e-09 | 0 | 0 | 0 | 0 | 0 | 1 | -90 | 90 | 0.0084105 | 0.0021078 | -0.0084096 | -0.0021075
25 | 97 | 2.7576 | 1.7649 | 4.6308e-09 | 0 | 0 | 0 | 0 | 0 | 1 | -90 | 90 | 0.0046504 | 0.0011648 | -0.0046497 | -0.0011648
40 | 38 | 0.54618 | 0.34956 | 9.1718e-10 | 0 | 0 | 0 | 0 | 0 | 1 | -90 | 90 | -0.022029 | -0.0055221 | 0.022032 | 0.0055239
36 | 28 | 1.4327 | 0.9169 | 2.4058e-09 | 0 | 0 | 0 | 0 | 0 | 1 | -90 | 90 | -0.022717 | -0.0056951 | 0.022725 | 0.0057
24 | 30 | 2.1621 | 1.3837 | 3.6307e-09 | 0 | 0 | 0 | 0 | 0 | 1 | -90 | 90 | -0.014408 | -0.0036131 | 0.014413 | 0.003616
24 | 114 | 1.4121 | 0.90372 | 2.3712e-09 | 0 | 0 | 0 | 0 | 0 | 1 | -90 | 90 | 0.014408 | 0.0036131 | -0.014405 | -0.0036112
30 | 89 | 2.1145 | 1.3533 | 3.5509e-09 | 0 | 0 | 0 | 0 | 0 | 1 | -90 | 90 | -0.015609 | -0.0039154 | 0.015614 | 0.0039188
30 | 86 | 1.0362 | 0.6632 | 1.7401e-09 | 0 | 0 | 0 | 0 | 0 | 1 | -90 | 90 | 0.0011954 | 0.00029946 | -0.0011954 | -0.00029961
114 | 112 | 2.406 | 1.5398 | 4.0403e-09 | 0 | 0 | 0 | 0 | 0 | 1 | -90 | 90 | 0.010927 | 0.0027395 | -0.010924 | -0.0027378
106 | 118 | 2.1979 | 1.4066 | 3.6908e-09 | 0 | 0 | 0 | 0 | 0 | 1 | -90 | 90 | 0.0037523 | 0.00094022 | -0.003752 | -0.00094036
97 | 67 | 1.8053 | 1.1554 | 3.0316e-09 | 0 | 0 | 0 | 0 | 0 | 1 | -90 | 90 | 0.0021842 | 0.00054692 | -0.0021841 | -0.00054715
26 | 27 | 1.2781 | 0.818 | 2.1463e-09 | 0 | 0 | 0 | 0 | 0 | 1 | -90 | 90 | 0.043329 | 0.01088 | -0.043302 | -0.010863
26 | 41 | 1.125 | 0.72001 | 1.8892e-09 | 0 | 0 | 0 | 0 | 0 | 1 | -90 | 90 | -0.043329 | -0.01088 | 0.043352 | 0.010895
27 | 39 | 0.1885 | 0.12064 | 3.1655e-10 | 0 | 0 | 0 | 0 | 0 | 1 | -90 | 90 | 0.043302 | 0.010863 | -0.043298 | -0.010861
41 | 42 | 1.1088 | 0.70965 | 1.862e-09 | 0 | 0 | 0 | 0 | 0 | 1 | -90 | 90 | -0.051014 | -0.012815 | 0.051046 | 0.012835
39 | 38 | 1.2729 | 0.81465 | 2.1375e-09 | 0 | 0 | 0 | 0 | 0 | 1 | -90 | 90 | 0.036317 | 0.0091112 | -0.036298 | -0.0090996
28 | 37 | 0.8307 | 0.53165 | 1.395e-09 | 0 | 0 | 0 | 0 | 0 | 1 | -90 | 90 | -0.022725 | -0.0057 | 0.02273 | 0.0057029
37 | 42 | 1.4835 | 0.94944 | 2.4912e-09 | 0 | 0 | 0 | 0 | 0 | 1 | -90 | 90 | -0.037902 | -0.0095054 | 0.037926 | 0.0095202
29 | 79 | 0.2221 | 0.14214 | 1.4919e-09 | 0 | 0 | 0 | 0 | 0 | 1 | -90 | 90 | -0.32432 | -0.083194 | 0.32457 | 0.083354
29 | 77 | 0.34357 | 0.21989 | 2.3078e-09 | 0 | 0 | 0 | 0 | 0 | 1 | -90 | 90 | 0.32432 | 0.083194 | -0.32394 | -0.082947
79 | 95 | 0.3647 | 0.23341 | 2.4497e-09 | 0 | 0 | 0 | 0 | 0 | 1 | -90 | 90 | -0.32656 | -0.083851 | 0.32697 | 0.084117
77 | 78 | 0.26674 | 0.17072 | 1.7917e-09 | 0 | 0 | 0 | 0 | 0 | 1 | -90 | 90 | 0.32097 | 0.082205 | -0.32068 | -0.082016
89 | 92 | 1.4487 | 0.92714 | 2.4327e-09 | 0 | 0 | 0 | 0 | 0 | 1 | -90 | 90 | -0.017287 | -0.0043381 | 0.017292 | 0.004341
32 | 130 | 4.6053 | 2.9474 | 7.7336e-09 | 0 | 0 | 0 | 0 | 0 | 1 | -90 | 90 | -0.010546 | -0.0026428 | 0.010552 | 0.0026458
32 | 20 | 1.3067 | 0.8363 | 2.1943e-09 | 0 | 0 | 0 | 0 | 0 | 1 | -90 | 90 | 0.010546 | 0.0026429 | -0.010544 | -0.002642
130 | 127 | 1.0753 | 0.68822 | 1.8058e-09 | 0 | 0 | 0 | 0 | 0 | 1 | -90 | 90 | -0.012022 | -0.0030143 | 0.012023 | 0.0030152
20 | 31 | 1.0747 | 0.68782 | 1.8047e-09 | 0 | 0 | 0 | 0 | 0 | 1 | -90 | 90 | 0.0071214 | 0.0017848 | -0.0071208 | -0.0017846
20 | 18 | 6.0643 | 3.8811 | 1.0184e-08 | 0 | 0 | 0 | 0 | 0 | 1 | -90 | 90 | 0.0034228 | 0.00085724 | -0.003422 | -0.00085769
50 | 48 | 1.0163 | 0.65046 | 1.7067e-09 | 0 | 0 | 0 | 0 | 0 | 1 | -90 | 90 | -0.0023078 | -0.0005784 | 0.0023079 | 0.00057827
48 | 51 | 0.45367 | 0.29035 | 3.0473e-09 | 0 | 0 | 0 | 0 | 0 | 1 | -90 | 90 | -0.19274 | -0.049032 | 0.19292 | 0.049149
48 | 46 | 0.21267 | 0.13611 | 1.4285e-09 | 0 | 0 | 0 | 0 | 0 | 1 | -90 | 90 | 0.19043 | 0.048454 | -0.19035 | -0.0484
31 | 33 | 2.866 | 1.8342 | 4.8128e-09 | 0 | 0 | 0 | 0 | 0 | 1 | -90 | 90 | 0.004532 | 0.0011357 | -0.0045313 | -0.0011357
119 | 127 | 1.6981 | 1.0868 | 2.8516e-09 | 0 | 0 | 0 | 0 | 0 | 1 | -90 | 90 | 0.031716 | 0.0079618 | -0.031697 | -0.0079499
119 | 132 | 0.88539 | 0.56665 | 1.4868e-09 | 0 | 0 | 0 | 0 | 0 | 1 | -90 | 90 | -0.031716 | -0.0079618 | 0.031726 | 0.0079681
127 | 126 | 0.99406 | 0.6362 | 1.6693e-09 | 0 | 0 | 0 | 0 | 0 | 1 | -90 | 90 | 0.019673 | 0.0049347 | -0.019669 | -0.0049321
132 | 131 | 3.329 | 2.1305 | 5.5902e-09 | 0 | 0 | 0 | 0 | 0 | 1 | -90 | 90 | 0.002693 | 0.00067455 | -0.0026928 | -0.00067491
132 | 63 | 0.79984 | 0.5119 | 1.3432e-09 | 0 | 0 | 0 | 0 | 0 | 1 | -90 | 90 | -0.034419 | -0.0086426 | 0.034429 | 0.0086493
112 | 113 | 2.3606 | 1.5108 | 3.9641e-09 | 0 | 0 | 0 | 0 | 0 | 1 | -90 | 90 | 0.0053512 | 0.0013412 | -0.0053504 | -0.001341
67 | 65 | 1.6336 | 1.0455 | 2.7433e-09 | 0 | 0 | 0 | 0 | 0 | 1 | -90 | 90 | 0.0010511 | 0.00026318 | -0.0010511 | -0.00026344
42 | 43 | 0.33772 | 0.21614 | 5.6713e-10 | 0 | 0 | 0 | 0 | 0 | 1 | -90 | 90 | -0.088971 | -0.022355 | 0.089001 | 0.022374
78 | 56 | 0.50064 | 0.32041 | 3.3628e-09 | 0 | 0 | 0 | 0 | 0 | 1 | -90 | 90 | 0.3181 | 0.081371 | -0.31756 | -0.081022
92 | 60 | 2.0666 | 1.3226 | 3.4703e-09 | 0 | 0 | 0 | 0 | 0 | 1 | -90 | 90 | -0.019023 | -0.0047749 | 0.019032 | 0.0047799
43 | 44 | 4.3154 | 2.7618 | 7.2467e-09 | 0 | 0 | 0 | 0 | 0 | 1 | -90 | 90 | -0.095979 | -0.024123 | 0.096414 | 0.024401
44 | 45 | 1.366 | 0.87424 | 2.2939e-09 | 0 | 0 | 0 | 0 | 0 | 1 | -90 | 90 | -0.10024 | -0.025359 | 0.10039 | 0.025454
45 | 54 | 0.25742 | 0.16475 | 4.3228e-10 | 0 | 0 | 0 | 0 | 0 | 1 | -90 | 90 | -0.11107 | -0.02813 | 0.1111 | 0.028152
45 | 91 | 1.4236 | 0.91109 | 2.3906e-09 | 0 | 0 | 0 | 0 | 0 | 1 | -90 | 90 | 0.01068 | 0.0026767 | -0.010678 | -0.0026758
54 | 56 | 0.37795 | 0.24189 | 2.5387e-09 | 0 | 0 | 0 | 0 | 0 | 1 | -90 | 90 | -0.31564 | -0.080383 | 0.31605 | 0.080644
54 | 52 | 0.36498 | 0.23359 | 2.4516e-09 | 0 | 0 | 0 | 0 | 0 | 1 | -90 | 90 | 0.20454 | 0.052231 | -0.20437 | -0.052126
91 | 90 | 0.98567 | 0.63083 | 1.6552e-09 | 0 | 0 | 0 | 0 | 0 | 1 | -90 | 90 | 0.0097502 | 0.0024433 | -0.0097492 | -0.0024428
52 | 53 | 0.38304 | 0.24515 | 2.5729e-09 | 0 | 0 | 0 | 0 | 0 | 1 | -90 | 90 | 0.19976 | 0.05097 | -0.1996 | -0.050864
90 | 68 | 0.8758 | 0.56051 | 1.4707e-09 | 0 | 0 | 0 | 0 | 0 | 1 | -90 | 90 | 0.0052228 | 0.0013084 | -0.0052226 | -0.0013084
46 | 47 | 0.37555 | 0.24035 | 2.5226e-09 | 0 | 0 | 0 | 0 | 0 | 1 | -90 | 90 | 0.18894 | 0.048047 | -0.18879 | -0.047953
47 | 49 | 0.56334 | 0.36054 | 3.784e-09 | 0 | 0 | 0 | 0 | 0 | 1 | -90 | 90 | 0.18649 | 0.047377 | -0.18628 | -0.047241
49 | 101 | 0.2703 | 0.17299 | 1.8156e-09 | 0 | 0 | 0 | 0 | 0 | 1 | -90 | 90 | 0.18309 | 0.046443 | -0.183 | -0.04638
51 | 55 | 0.10083 | 0.064532 | 6.773e-10 | 0 | 0 | 0 | 0 | 0 | 1 | -90 | 90 | -0.19409 | -0.049442 | 0.19413 | 0.049468
101 | 117 | 1.6829 | 1.077 | 2.826e-09 | 0 | 0 | 0 | 0 | 0 | 1 | -90 | 90 | 0.015959 | 0.004002 | -0.015955 | -0.0039993
101 | 76 | 0.4771 | 0.30534 | 3.2047e-09 | 0 | 0 | 0 | 0 | 0 | 1 | -90 | 90 | 0.16704 | 0.042378 | -0.16689 | -0.042285
55 | 53 | 0.16404 | 0.10499 | 1.1019e-09 | 0 | 0 | 0 | 0 | 0 | 1 | -90 | 90 | -0.19582 | -0.049892 | 0.19589 | 0.049936
117 | 116 | 0.9323 | 0.59667 | 1.5656e-09 | 0 | 0 | 0 | 0 | 0 | 1 | -90 | 90 | 0.013235 | 0.0033176 | -0.013233 | -0.0033166
76 | 74 | 0.18133 | 0.11605 | 1.218e-09 | 0 | 0 | 0 | 0 | 0 | 1 | -90 | 90 | 0.16221 | 0.041111 | -0.16216 | -0.041078
57 | 58 | 1.3577 | 0.86896 | 2.28e-09 | 0 | 0 | 0 | 0 | 0 | 1 | -90 | 90 | 0.024861 | 0.0062455 | -0.024851 | -0.0062397
57 | 59 | 0.73903 | 0.47298 | 1.241e-09 | 0 | 0 | 0 | 0 | 0 | 1 | -90 | 90 | -0.026984 | -0.0067777 | 0.02699 | 0.0067814
58 | 60 | 0.68314 | 0.43721 | 1.1472e-09 | 0 | 0 | 0 | 0 | 0 | 1 | -90 | 90 | 0.021046 | 0.0052859 | -0.021042 | -0.0052839
59 | 61 | 1.4207 | 0.90924 | 2.3857e-09 | 0 | 0 | 0 | 0 | 0 | 1 | -90 | 90 | 0.01386 | 0.0034753 | -0.013857 | -0.0034736
59 | 62 | 1.2911 | 0.82632 | 2.1681e-09 | 0 | 0 | 0 | 0 | 0 | 1 | -90 | 90 | -0.082231 | -0.020657 | 0.082329 | 0.02072
59 | 63 | 1.2476 | 0.79848 | 2.0951e-09 | 0 | 0 | 0 | 0 | 0 | 1 | -90 | 90 | 0.041381 | 0.010401 | -0.041358 | -0.010386
61 | 102 | 1.5849 | 1.0143 | 2.6615e-09 | 0 | 0 | 0 | 0 | 0 | 1 | -90 | 90 | 0.011702 | 0.0029336 | -0.0117 | -0.0029323
62 | 104 | 2.1714 | 1.3897 | 3.6464e-09 | 0 | 0 | 0 | 0 | 0 | 1 | -90 | 90 | -0.084801 | -0.021339 | 0.084975 | 0.02145
63 | 153 | 0.90187 | 0.5772 | 1.5145e-09 | 0 | 0 | 0 | 0 | 0 | 1 | -90 | 90 | 0.0069281 | 0.0017365 | -0.0069276 | -0.0017363
102 | 103 | 0.42167 | 0.26987 | 7.0809e-10 | 0 | 0 | 0 | 0 | 0 | 1 | -90 | 90 | 0.0092663 | 0.0023224 | -0.0092659 | -0.0023222
104 | 105 | 0.34025 | 0.21776 | 1.1427e-09 | 0 | 0 | 0 | 0 | 0 | 1 | -90 | 90 | -0.087054 | -0.021971 | 0.087083 | 0.021989
103 | 88 | 1.8169 | 1.1628 | 3.051e-09 | 0 | 0 | 0 | 0 | 0 | 1 | -90 | 90 | 0.0066762 | 0.0016731 | -0.0066753 | -0.0016728
105 | 100 | 0.27038 | 0.17304 | 1.8162e-09 | 0 | 0 | 0 | 0 | 0 | 1 | -90 | 90 | -0.09262 | -0.023377 | 0.092646 | 0.023393
64 | 66 | 2.6912 | 1.7223 | 4.5192e-09 | 0 | 0 | 0 | 0 | 0 | 1 | -90 | 90 | -0.0020953 | -0.00052514 | 0.0020954 | 0.00052477
66 | 68 | 1.7093 | 1.0939 | 2.8703e-09 | 0 | 0 | 0 | 0 | 0 | 1 | -90 | 90 | -0.004354 | -0.0010908 | 0.0043544 | 0.0010908
69 | 70 | 0.21443 | 0.13724 | 1.4404e-09 | 0 | 0 | 0 | 0 | 0 | 1 | -90 | 90 | -0.14955 | -0.03783 | 0.1496 | 0.037863
69 | 71 | 0.51041 | 0.32666 | 3.4285e-09 | 0 | 0 | 0 | 0 | 0 | 1 | -90 | 90 | 0.14731 | 0.037268 | -0.14719 | -0.037191
70 | 72 | 0.51998 | 0.33279 | 3.4927e-09 | 0 | 0 | 0 | 0 | 0 | 1 | -90 | 90 | -0.15424 | -0.039025 | 0.15437 | 0.039112
71 | 73 | 0.031767 | 0.020331 | 2.1338e-10 | 0 | 0 | 0 | 0 | 0 | 1 | -90 | 90 | 0.14352 | 0.03627 | -0.14351 | -0.036266
72 | 74 | 0.15787 | 0.10104 | 1.0604e-09 | 0 | 0 | 0 | 0 | 0 | 1 | -90 | 90 | -0.15705 | -0.039782 | 0.15709 | 0.039809
73 | 120 | 1.6691 | 1.0682 | 2.8029e-09 | 0 | 0 | 0 | 0 | 0 | 1 | -90 | 90 | 0.01238 | 0.0031039 | -0.012378 | -0.0031023
73 | 110 | 0.62463 | 0.39976 | 4.1957e-09 | 0 | 0 | 0 | 0 | 0 | 1 | -90 | 90 | 0.13113 | 0.033162 | -0.13101 | -0.033086
74 | 75 | 2.0359 | 1.303 | 3.4189e-09 | 0 | 0 | 0 | 0 | 0 | 1 | -90 | 90 | 0.0050629 | 0.0012688 | -0.0050624 | -0.0012688
120 | 134 | 0.57936 | 0.37079 | 9.7291e-10 | 0 | 0 | 0 | 0 | 0 | 1 | -90 | 90 | 0.010329 | 0.002589 | -0.010329 | -0.0025886
110 | 111 | 1.2019 | 0.76924 | 2.0184e-09 | 0 | 0 | 0 | 0 | 0 | 1 | -90 | 90 | 0.010181 | 0.0025517 | -0.01018 | -0.002551
110 | 109 | 0.25538 | 0.16344 | 1.7154e-09 | 0 | 0 | 0 | 0 | 0 | 1 | -90 | 90 | 0.12083 | 0.030535 | -0.12079 | -0.030509
134 | 133 | 1.4658 | 0.93811 | 2.4615e-09 | 0 | 0 | 0 | 0 | 0 | 1 | -90 | 90 | 0.007687 | 0.0019266 | -0.0076861 | -0.0019262
111 | 141 | 0.013322 | 0.0085261 | 2.2371e-11 | 0 | 0 | 0 | 0 | 0 | 1 | -90 | 90 | 0.0081419 | 0.0020402 | -0.0081419 | -0.0020402
109 | 99 | 0.47036 | 0.30103 | 3.1594e-09 | 0 | 0 | 0 | 0 | 0 | 1 | -90 | 90 | 0.11901 | 0.030064 | -0.11894 | -0.030017
80 | 81 | 0.82834 | 0.53014 | 1.391e-09 | 0 | 0 | 0 | 0 | 0 | 1 | -90 | 90 | -0.007218 | -0.0018088 | 0.0072185 | 0.001809
80 | 82 | 0.50726 | 0.32465 | 8.5183e-10 | 0 | 0 | 0 | 0 | 0 | 1 | -90 | 90 | 0.0024401 | 0.00061132 | -0.00244 | -0.00061138
81 | 83 | 1.2915 | 0.82654 | 2.1687e-09 | 0 | 0 | 0 | 0 | 0 | 1 | -90 | 90 | -0.009919 | -0.0024858 | 0.0099204 | 0.0024865
82 | 85 | 1.2911 | 0.8263 | 2.1681e-09 | 0 | 0 | 0 | 0 | 0 | 1 | -90 | 90 | 0.00244 | 0.00061138 | -0.00244 | -0.00061153
83 | 98 | 0.94186 | 0.60279 | 1.5816e-09 | 0 | 0 | 0 | 0 | 0 | 1 | -90 | 90 | -0.012449 | -0.0031203 | 0.012451 | 0.0031211
98 | 99 | 0.4114 | 0.26329 | 2.7634e-09 | 0 | 0 | 0 | 0 | 0 | 1 | -90 | 90 | -0.1163 | -0.029332 | 0.11636 | 0.029371
98 | 100 | 0.18514 | 0.11849 | 1.2436e-09 | 0 | 0 | 0 | 0 | 0 | 1 | -90 | 90 | 0.10385 | 0.026211 | -0.10383 | -0.026197
84 | 107 | 0.037246 | 0.023837 | 6.2546e-11 | 0 | 0 | 0 | 0 | 0 | 1 | -90 | 90 | -0.0020129 | -0.00050451 | 0.0020129 | 0.00050451
107 | 88 | 0.98938 | 0.6332 | 1.6614e-09 | 0 | 0 | 0 | 0 | 0 | 1 | -90 | 90 | -0.0037308 | -0.00093509 | 0.003731 | 0.00093503
100 | 143 | 2.8355 | 1.8147 | 4.7615e-09 | 0 | 0 | 0 | 0 | 0 | 1 | -90 | 90 | 0.011181 | 0.0028031 | -0.011177 | -0.002801
88 | 87 | 1.4478 | 0.92662 | 2.4313e-09 | 0 | 0 | 0 | 0 | 0 | 1 | -90 | 90 | 0.0029443 | 0.00073778 | -0.0029442 | -0.00073792
93 | 94 | 0.70341 | 0.45018 | 1.1812e-09 | 0 | 0 | 0 | 0 | 0 | 1 | -90 | 90 | -0.0018268 | -0.00045784 | 0.0018268 | 0.00045774
94 | 96 | 0.98791 | 0.63227 | 1.659e-09 | 0 | 0 | 0 | 0 | 0 | 1 | -90 | 90 | -0.0030732 | -0.00077013 | 0.0030733 | 0.00077003
96 | 108 | 0.77605 | 0.49667 | 1.3032e-09 | 0 | 0 | 0 | 0 | 0 | 1 | -90 | 90 | -0.0061186 | -0.0015333 | 0.0061189 | 0.0015333
108 | 115 | 0.87232 | 0.55829 | 1.4649e-09 | 0 | 0 | 0 | 0 | 0 | 1 | -90 | 90 | -0.0079365 | -0.0019889 | 0.0079371 | 0.0019891
115 | 116 | 0.79889 | 0.51129 | 1.3416e-09 | 0 | 0 | 0 | 0 | 0 | 1 | -90 | 90 | -0.010644 | -0.0026674 | 0.010645 | 0.0026679
143 | 144 | 0.16133 | 0.10325 | 2.7091e-10 | 0 | 0 | 0 | 0 | 0 | 1 | -90 | 90 | 0.0089999 | 0.0022554 | -0.0089997 | -0.0022553
144 | 145 | 1.1311 | 0.72388 | 1.8993e-09 | 0 | 0 | 0 | 0 | 0 | 1 | -90 | 90 | 0.0072538 | 0.0018177 | -0.0072532 | -0.0018175
141 | 139 | 1.7433 | 1.1157 | 2.9275e-09 | 0 | 0 | 0 | 0 | 0 | 1 | -90 | 90 | 0.0051692 | 0.0012952 | -0.0051687 | -0.0012952
139 | 138 | 0.14311 | 0.091589 | 2.4032e-10 | 0 | 0 | 0 | 0 | 0 | 1 | -90 | 90 | 0.0035138 | 0.00088037 | -0.0035137 | -0.00088038
129 | 147 | 2.8162 | 1.8024 | 4.7291e-09 | 0 | 0 | 0 | 0 | 0 | 1 | -90 | 90 | -0.0034501 | -0.00086464 | 0.0034505 | 0.00086443
129 | 146 | 0.74069 | 0.47404 | 1.2438e-09 | 0 | 0 | 0 | 0 | 0 | 1 | -90 | 90 | 0.0034501 | 0.00086464 | -0.0034501 | -0.0008647
147 | 145 | 0.26873 | 0.17199 | 4.5127e-10 | 0 | 0 | 0 | 0 | 0 | 1 | -90 | 90 | -0.0050746 | -0.0012715 | 0.0050747 | 0.0012715
126 | 125 | 1.0607 | 0.67886 | 1.7812e-09 | 0 | 0 | 0 | 0 | 0 | 1 | -90 | 90 | 0.019669 | 0.0049321 | -0.019664 | -0.0049293
125 | 124 | 0.54575 | 0.34928 | 9.1645e-10 | 0 | 0 | 0 | 0 | 0 | 1 | -90 | 90 | 0.015037 | 0.0037696 | -0.015036 | -0.0037688
133 | 135 | 1.8844 | 1.206 | 3.1645e-09 | 0 | 0 | 0 | 0 | 0 | 1 | -90 | 90 | 0.0056143 | 0.0014069 | -0.0056136 | -0.0014068
121 | 122 | 1.8444 | 1.1804 | 3.0973e-09 | 0 | 0 | 0 | 0 | 0 | 1 | -90 | 90 | -0.0054674 | -0.0013704 | 0.005468 | 0.0013705
121 | 123 | 0.023713 | 0.015176 | 3.982e-11 | 0 | 0 | 0 | 0 | 0 | 1 | -90 | 90 | 0.0030826 | 0.00077263 | -0.0030826 | -0.00077263
122 | 124 | 0.90974 | 0.58223 | 1.5277e-09 | 0 | 0 | 0 | 0 | 0 | 1 | -90 | 90 | -0.0094841 | -0.0023771 | 0.0094851 | 0.0023775
140 | 138 | 2.1064 | 1.3481 | 3.5373e-09 | 0 | 0 | 0 | 0 | 0 | 1 | -90 | 90 | -0.0027007 | -0.00067687 | 0.0027008 | 0.00067664
135 | 136 | 0.78109 | 0.4999 | 1.3117e-09 | 0 | 0 | 0 | 0 | 0 | 1 | -90 | 90 | 0.0034329 | 0.00086031 | -0.0034328 | -0.00086037
135 | 137 | 0.2624 | 0.16794 | 4.4064e-10 | 0 | 0 | 0 | 0 | 0 | 1 | -90 | 90 | 0.0021807 | 0.00054652 | -0.0021807 | -0.00054655